## 表-04 单位工程招标控制价汇总表
单位工程招标控制价汇总表
工程名称：登山步道 |  |  | 标段： | 第 1 页 共 1 页
序号 | 汇总内容 | 金额:(元) |  |  | 其中：暂估价(元)
1 | 分部分项合计 | 834593.42
1.1 | 余泥渣土场外运输 | 3952.53
1.2 | A.4砌筑工程 | 4763.15
1.3 | A.5混凝土及钢筋混凝土工程 | 182225.18
1.4 | A.6金属结构工程 | 275246.19
1.5 | A.11楼地面装饰工程 | 75581.50
1.6 | A.12墙、柱面装饰与隔断、幕墙工程 | 2882.06
1.7 | A.15其他装饰工程 | 616.80
1.8 | D.1土石方工程 | 12220.05
1.9 | D.2道路工程 | 273793.96
1.10 | E.1绿化工程 | 3312.00
2 | 措施合计 | 108871.88
2.1 | 绿色施工安全防护措施费 | 23295.79
2.2 | 其他措施费 | 85576.09
3 | 其他项目 | 97807.23 |  |  | －
3.1 | 暂列金额 | 83459.34
3.2 | 暂估价
3.3 | 计日工
3.4 | 总承包服务费
3.5 | 预算包干费 | 12543.89
3.6 | 工程优质费
3.7 | 概算幅度差
3.8 | 索赔费用
3.9 | 现场签证费用
3.10 | 其他费用 | 1804.00
4 | 税前工程造价 | 1041272.53
5 | 增值税销项税额 | 93714.53 |  |  | －
6 | 总造价 | 1134987.06
7 | 人工费 | 176321.30
招标控制价合计=1+2+3+5 |  | 1,134,987.06 |  |  | 0.00
注：本表适用于单位工程招标控制价或投标报价的汇总，如无单位工程划分，单项工程也使用本表汇总
表—04

## 表-08 分部分项工程和单价措施项目清单与计价表
分部分项工程和单价措施项目清单与计价表
工程名称：登山步道 |  |  |  | 标段： |  |  |  | 第 1 页 共 4 页
序号 | 项目编码 | 项目名称 | 项目特征描述 |  | 计量单位 | 工程量 | 金额（元）
[7 empty] | 综合单价 |  | 综合合价 | 其中
暂估价
|  | 余泥渣土场外运输 | [6 empty] | 3952.53
1 | 040103002002 | 余方弃置 | 1.废弃料品种:土方 2.运距:15km |  | m3 | 90.1992 | 43.82 |  | 3952.53
| A.4 | 砌筑工程 | [6 empty] | 4763.15
2 | 010401012001 | 树池砌筑 | 1..砖品种、规格、强度等级:MU10砖 2.砂浆强度等级、配合比:水泥砂浆M7.5 |  | m3 | 5.32 | 560.96 |  | 2984.31
3 | 010403004002 | 石挡土墙 | 1.石料种类、规格:毛石景墙，浅灰色块石约200*150*100厚 2.墙厚:厚度为300mm 3.砂浆强度等级:M7.5水泥砂浆 |  | m3 | 2.025 | 878.44 |  | 1778.84
| A.5 | 混凝土及钢筋混凝土工程 | [6 empty] | 182225.18
4 | 010501003001 | 独立基础 | 1.混凝土种类:独立基础 2.混凝土强度等级:泵送C30,抗渗等级P6 |  | m3 | 41.4493 | 709.37 |  | 29402.89
5 | 040303001003 | 混凝土垫层 | 1.混凝土种类:垫层 2.混凝土强度等级:C25 |  | m3 | 15.7623 | 775.65 |  | 12226.03
6 | 040303001004 | 混凝土垫层 | 1.混凝土种类:垫层 2.混凝土强度等级:C15 |  | m3 | 16 | 738.28 |  | 11812.48
7 | 010505003001 | 现浇板 | 1.混凝土种类:钢砼组合楼板 2.混凝土强度等级:泵送C30 |  | m3 | 38.334 | 717.23 |  | 27494.29
8 | 010502001001 | 矩形柱 | 1.混凝土种类:矩形柱 2.混凝土强度等级:泵送C30 |  | m3 | 17.3227 | 826.86 |  | 14323.45
9 | 010507004001 | 台阶 | 1.混凝土种类:现浇混凝土台阶 2.混凝土强度等级:C30 |  | m3 | 37.28 | 759 |  | 28295.52
10 | 010507007001 | 其他构件 | 1.构件类型:钢柱包封 2.混凝土强度等级:C30 |  | m3 | 0.9882 | 676.56 |  | 668.58
11 | 010515001001 | 现浇构件钢筋 | 1.钢筋种类、规格:三级螺纹钢筋 Φ10以内 |  | t | 5.8874 | 5911.15 |  | 34801.3
12 | 010515001002 | 现浇构件钢筋 | 1.钢筋种类、规格:三级螺纹钢筋 Φ25以内 |  | t | 1.1864 | 5517.55 |  | 6546.02
13 | 010515001003 | 现浇构件钢筋 | 1.钢筋种类、规格:Φ10以内 箍筋 |  | t | 2.3039 | 7228.88 |  | 16654.62
本页小计 | [8 empty] | 190940.86
注：为计取规费等的使用，可在表中增设其中：“定额人工费”。
表—08
分部分项工程和单价措施项目清单与计价表
工程名称：登山步道 |  |  |  | 标段： |  |  |  | 第 2 页 共 4 页
序号 | 项目编码 | 项目名称 | 项目特征描述 |  | 计量单位 | 工程量 | 金额（元）
[7 empty] | 综合单价 |  | 综合合价 | 其中
暂估价
| A.6 | 金属结构工程 | [6 empty] | 275246.19
14 | 010603002003 | 钢柱 | 1.钢材品种、规格:200*200*12mm矩形钢柱、130*250*20mm厚加胫肋板、440*440*20mm厚钢板 2.油漆品种、刷漆遍数:构件制作完毕后进行抛丸除锈处理,除锈等级为Sa2.0，构件完成后涂环氧富锌底漆一道、环氧云铁中间漆两道,漆膜厚度不小于90μm;面漆为氯化橡胶漆两道,厚度为 60μm.涂层中底漆及中间漆为工厂涂装,安装完毕后现场涂装面漆 |  | t | 1.0409 | 8917.38 |  | 9282.1
15 | 010604001003 | 钢梁 | 1.钢材品种、规格、材质:H250*116*8.0*13mm钢梁Q355 2.油漆品种、刷漆遍数:构件制作完毕后进行抛丸除锈处理,除锈等级为Sa2.0，构件完成后涂环氧富锌底漆一道、环氧云铁中间漆两道,漆膜厚度不小于90μm;面漆为氯化橡胶漆两道,厚度为 60μm.涂层中底漆及中间漆为工厂涂装,安装完毕后现场涂装面漆 |  | t | 33.2346 | 7994.49 |  | 265693.68
16 | 010607005001 | 砌块墙钢丝网加固 | 1.镀锌铁丝网丝径4mm，网格50*50 |  | m2 | 13.5 | 20.03 |  | 270.41
| A.11 | 楼地面装饰工程 | [6 empty] | 75581.5
17 | 011107002001 | 水洗石台阶面 | 1.材质:芝麻白水洗石台阶饰面 2.规格:粒径5~6mm 3.结合层:30厚M15水泥砂浆结合层内掺水重5%107胶 |  | m2 | 320 | 232.41 |  | 74371.2
18 | 011102003001 | 块料楼地面（树池） | 1.粘合层厚度、材料种类:20厚1:2.5水泥砂浆 2.面层材料品种、规格:500*300*20 光面芝麻灰花岗岩按型切割 |  | m2 | 10.64 | 113.75 |  | 1210.3
本页小计 | [8 empty] | 350827.69
注：为计取规费等的使用，可在表中增设其中：“定额人工费”。
表—08
分部分项工程和单价措施项目清单与计价表
工程名称：登山步道 |  |  |  | 标段： |  |  |  | 第 3 页 共 4 页
序号 | 项目编码 | 项目名称 | 项目特征描述 |  | 计量单位 | 工程量 | 金额（元）
[7 empty] | 综合单价 |  | 综合合价 | 其中
暂估价
| A.12 | 墙、柱面装饰与隔断、幕墙工程 | [6 empty] | 2882.06
19 | 011204003001 | 块料墙面（座凳树池） | 1.粘合层厚度、材料种类:20厚1:2.5水泥砂浆 2.面层材料品种、规格:600*300*20 光面芝麻灰花岗岩 |  | m2 | 21.06 | 136.85 |  | 2882.06
| A.15 | 其他装饰工程 | [6 empty] | 616.8
20 | 011508004001 | 成品不锈钢logo字体 | 1.基层类型:毛石墙面 2.材料品种:成品不锈钢LOGO字体 3.字体规格:500mm*500mm 4.固定方式:φ10钢筋 L=150 5.详专业厂家二次设计 |  | 个 | 4 | 154.2 |  | 616.8
| D.1 | 土石方工程 | [6 empty] | 12220.05
21 | 040101003001 | 挖基坑土方 | 1.土壤类别:一、二类土 2.挖土深度:2m内 |  | m3 | 209.3092 | 43.72 |  | 9151
22 | 040103001001 | 回填方 | 1.密实度要求:夯填 2.填方材料品种:素土 3.填方来源、运距:原土回填 |  | m3 | 151.1103 | 20.31 |  | 3069.05
| D.2 | 道路工程 | [6 empty] | 273793.96
23 | 040203008001 | 芝麻白水洗石步道 | 1.材质:芝麻白水洗石饰面 2.规格:粒径5~6mm 3.结合层:30厚M15水泥砂浆结合层内掺水重5%107胶 |  | m2 | 320 | 104.07 |  | 33302.4
24 | 040203008002 | 人行花岗岩地面 | 1.材质:30厚花岗岩石板面层 2.结合层:30厚1：3干性水泥砂浆 |  | m2 | 55.94 | 153.41 |  | 8581.76
25 | 040205004002 | 标识牌 | 1.材料品种:成品不锈钢标识牌 2.规格:1000*1800*300mm |  | 块 | 1 | 1207.49 |  | 1207.49
26 | 040205012001 | 镀锌栏杆 | 1.类型：1100高镀锌方管防护栏杆 2.材质：50x3镀锌方管立柱、50x3镀锌方管扶手、30x3镀锌方管、30X20Xt3镀锌矩管 3.刷漆：金属面涂装白氟碳漆 |  | m | 837 | 275.63 |  | 230702.31
本页小计 | [8 empty] | 289512.87
注：为计取规费等的使用，可在表中增设其中：“定额人工费”。
表—08
分部分项工程和单价措施项目清单与计价表
工程名称：登山步道 |  |  |  | 标段： |  |  |  | 第 4 页 共 4 页
序号 | 项目编码 | 项目名称 | 项目特征描述 |  | 计量单位 | 工程量 | 金额（元）
[7 empty] | 综合单价 |  | 综合合价 | 其中
暂估价
| E.1 | 绿化工程 | [6 empty] | 3312
27 | 050101007001 | 清除杂草 | 1.清除杂草 |  | m2 | 1600 | 2.07 |  | 3312
|  | 措施项目 | [6 empty] | 85576.09
28 | 011707004001 | 二次搬运 |  |  | 项 | 1 | 23237.41 |  | 23237.41
29 | 041102001002 | 垫层模板 | 1.基础类型:垫层 |  | m2 | 59.7733 | 41.85 |  | 2501.51
30 | 041102002002 | 基础模板 | 1.基础类型:独立基础 |  | m2 | 192.9067 | 52.48 |  | 10123.74
31 | 011702002001 | 矩形柱 | 1.矩形柱 2.支模高度：3.6m以内 |  | m2 | 173.2267 | 59.61 |  | 10326.04
32 | 041102037002 | 其他现浇构件模板 | 1.钢柱包封 |  | m2 | 7.056 | 86.58 |  | 610.91
33 | 041102014002 | 板模板 | 1.钢砼组合楼板模板 2.支模高度：3.6m以内 |  | m2 | 383.34 | 66.67 |  | 25557.28
34 | 011702027001 | 台阶 | 1.台阶 |  | m2 | 320 | 41.31 |  | 13219.2
本页小计 | [8 empty] | 88888.09
合 计 | [8 empty] | 920169.51
注：为计取规费等的使用，可在表中增设其中：“定额人工费”。
表—08

## 表-11 总价措施项目清单与计价表
总价措施项目清单与计价表
工程名称：登山步道 | [5 empty] | 标段： |  | 第 1 页 共 2 页
序号 | 项目编码 | 项目名称 | 计算基础 | 费率 (%) | 金额 (元) |  | 调整 费率(%) |  | 调整后 金额(元) | 备注
1 | LSSGCSF00001 | 绿色施工安全防护措施费 | 分部分项人工费+分部分项机具费 | 13 | 23295.79 |  |  |  |  | 以分部分项的人工费与施工机具费之和为计算基础；以专业工程类型 区分不同费率计算； 单独场地平整工程费率为4.35%； 道路、管网工程费率为16.50%； 桥涵、隧道、水处理构筑物工程费率为14.50%； 分部分项工程总费用在300 万元以内（含300 万元）的项目按基本费率乘以1.20；
2 | 粤041109009001 | 文明工地增加费 | 分部分项人工费+分部分项机具费 | 0 | [5 empty] | 以分部分项的人工费与施工机具费之和为计算基础；市级文明工地0.60%；省级文明工地1.20%
3 | 041109002001 | 夜间施工增加费 |  | 20 | [5 empty] | 以夜间施工项目人工费的20%计算
4 | 041109005001 | 交通疏解员增加费 |  | 15 | [5 empty] | 按照项目分部分项人工费的15%计算（有方案的按照方案计算），
编制人（造价人员）： | [5 empty] | 复核人（造价工程师）：
表-11
总价措施项目清单与计价表
工程名称：登山步道 | [5 empty] | 标段： |  | 第 2 页 共 2 页
序号 | 项目编码 | 项目名称 | 计算基础 | 费率 (%) | 金额 (元) |  | 调整 费率(%) |  | 调整后 金额(元) | 备注
结算时据实结算。
5 | 041108001001 | 地下管线交叉降效费 |  | 0 | [5 empty] | 按实际发生或经批准的施工方案计算
6 | 粤041109008001 | 赶工措施费 | 分部分项人工费+分部分项机具费 | 0 | [5 empty] | 赶工措施费=（1-δ）*分部分项的（人工费+施工机具费）*0.30 （0.8≤δ＜1 式中：δ=合同工期/定额工期）
7 | QTFY00000001 | 其他费用 | [7 empty] | 按实际发生或经批准的施工组织设计方案计算
合 计 |  |  |  |  | 23295.79
编制人（造价人员）： | [5 empty] | 复核人（造价工程师）：
表-11

## 表-12 其他项目清单与计价汇总表
其他项目清单与计价汇总表
工程名称：登山步道 |  |  | 标段： |  | 第 1 页 共 1 页
序号 | 项目名称 | 金额（元） |  | 结算金额（元） |  | 备注
1 | 暂列金额 | 83459.34 |  |  |  | 明细详见表-12-1
2 | 暂估价
2.1 | 材料暂估价 | — |  |  |  | 明细详见表-12-2
2.2 | 专业工程暂估价 |  |  |  |  | 明细详见表-12-3
3 | 计日工 |  |  |  |  | 明细详见表-12-4
4 | 总承包服务费 |  |  |  |  | 明细详见表-12-5
5 | 预算包干费 | 12543.89
6 | 工程优质费
7 | 概算幅度差
8 | 现场签证费用
9 | 索赔费用
10 | 其他费用 | 1804.00
| 合 计 | 97807.23 |  |  |  | —
注：材料（工程设备）暂估单价进入清单项目综合单价，此处不汇总。
表—12

## 表-12-1 暂列金额表
暂列金额明细表
工程名称：登山步道 |  |  | 标段： |  | 第 1 页 共 1 页
序号 | 名称 | 计量单位 |  | 暂定金额（元） |  | 备注
1 |  |  |  | 83459.34
合 计 |  |  |  | 83459.34 |  | —
注：此表由招标人填写，如不能详列，也可只列暂列金额总额，投标人应将上述暂列金额计入投标总价中。
表—12—1

## 表-13 规费、税金项目清单与计价表
规费、税金项目清单与计价表
工程名称：登山步道 |  |  | 标段： |  |  | 第 1 页 共 1 页
序号 | 项目名称 | 计算基础 |  | 计算基数 | 计算费率 (%) |  | 金额(元)
1 | 增值税销项税额 | 分部分项合计+措施合计+其他项目 |  | 1041272.53 | 9 |  | 93714.53
合 计 | [6 empty] | 93714.53
编制人（造价人员）： |  |  | 复核人（造价工程师）：
表—13