## 表-04 单位工程招标控制价汇总表
单位工程招标控制价汇总表
工程名称：华坑村体育公园改造 |  | 标段： |  | 第 1 页 共 1 页
序号 | 汇总内容 |  | 金额:(元) |  | 其中：暂估价(元)
1 | 分部分项合计
1.1 | A.1体育公园
1.2 | A.16拆除工程
1.3 | 戏沙池
1.4 | 篮球场
1.5 | 其他
1.6 | A.16余泥渣土场外运输
2 | 措施合计
2.1 | 绿色施工安全防护措施费
2.2 | 其他措施费
3 | 其他项目
3.1 | 暂列金额
3.2 | 暂估价
3.3 | 计日工
3.4 | 总承包服务费
3.5 | 预算包干费
3.6 | 工程优质费
3.7 | 概算幅度差
3.8 | 索赔费用
3.9 | 现场签证费用
3.10 | 其他费用
4 | 税前工程造价
5 | 增值税销项税额
6 | 总造价
7 | 人工费
招标控制价合计=1+2+3+5
注：本表适用于单位工程招标控制价或投标报价的汇总，如无单位工程划分，单项工程也使用本表汇总
表—04

## 表-08 分部分项工程和单价措施项目清单与计价表
分部分项工程和单价措施项目清单与计价表
工程名称：华坑村体育公园改造 |  |  |  | 标段： |  |  |  | 第 1 页 共 6 页
序号 | 项目编码 | 项目名称 | 项目特征描述 |  | 计量单位 | 工程量 | 金额（元）
[7 empty] | 综合单价 |  | 综合合价 | 其中
暂估价
| A.1 | 体育公园
1 | 011102001001 | 石材铺装 | 1.部位:体育公园 2.30厚300*600花岗岩 3.30厚1:3干硬性水泥砂浆结合层 4.100厚C20砼垫层 5.100厚碎石垫层 6.素土夯实，压实系数≥0.94 |  | m2 | 181.66
2 | 011102001002 | 石材铺装收边线 | 1.部位:体育公园 2.100x100x30厚芝麻白荔枝面花岗岩收边 3.30厚1:3干硬性水泥砂浆结合层 4.100厚C20砼垫层 5.100厚碎石垫层 6.素土夯实，压实系数≥0.94 |  | m2 | 9.56
3 | 011502008001 | 铝合金收边压条 | 1.铝合金收边压条 |  | m | 337.23
4 | 050305006001 | 木饰面椅 | 部位：木饰面坐凳 1.M7.5砂浆MU10灰砂砖砌筑 2.100厚C30砼层 3.50X50X3.5镀锌矩管龙骨，@500 4.U50x70x3@500U型槽，M8膨胀螺栓固定+L50x3@500角钢，M8膨胀螺栓固定 5.800x120x50厚芬兰木防腐木（栗色漆饰面） 6.Φ8mm镀锌自攻螺丝入木2mm,腻子找平 7.种植区一侧：500x300x20 光面芝麻灰+20厚1:2.5水泥砂浆找平层 8.非种植区一侧：500x300x20 光面芝麻灰+20厚1:2.5水泥砂浆找平层 |  | m | 18.84
本页小计
注：为计取规费等的使用，可在表中增设其中：“定额人工费”。
表—08
分部分项工程和单价措施项目清单与计价表
工程名称：华坑村体育公园改造 |  |  |  | 标段： |  |  |  | 第 2 页 共 6 页
序号 | 项目编码 | 项目名称 | 项目特征描述 |  | 计量单位 | 工程量 | 金额（元）
[7 empty] | 综合单价 |  | 综合合价 | 其中
暂估价
5 | 011103001001 | 环形跑道地面 | 1.部位:环形跑道 2.10+6厚EPDM橡胶面层，专用胶水粘结层 3.20厚1：2水泥砂浆找平层 4.100厚C25砼垫层 5.100厚5%水泥碎石稳定层 6.素土夯实，压实系数≥0.94 |  | m2 | 453.74
6 | 040305001001 | 环形跑道外环边垫层 | 1.混凝土种类:商品混凝土 2.混凝土强度等级:C20 3.部位:体育公园 |  | m3 | 10.73
7 | 010401003001 | 环形跑道外环边MU10页岩砖 | 1.砖品种、规格、强度等级:MU10页岩砖 2.砂浆强度等级:M7.5水泥砂浆 |  | m3 | 9.2
8 | 011102001003 | 彩色砼路面 | 1.部位:彩色砼路面 2.40厚6mm粒径C25彩色强固透水混凝土 3.40厚10mm粒径C25彩色强固透水混凝土 4.100厚C20砼垫层 5.100厚碎石垫层 6.素土夯实，压实系数≥0.94 |  | m2 | 41.41
9 | 010515001003 | 现浇构件钢筋 | 1.钢筋种类、规格：HRB400、Φ25mm以内 |  | t | 7.448
10 | 011103001002 | EPDM塑胶地面 | 1.部位:EPDM塑胶地面 2.10+6厚EPDM橡胶面层，专用胶水粘结层 3.20厚1：2水泥砂浆找平层 4.100厚C25砼垫层 5.100厚5%水泥碎石稳定层 6.素土夯实，压实系数≥0.94 |  | m2 | 379.48
11 | 040204004002 | 树池 | 1.部位:树池 2.500X300X150成品花岗岩侧石 3.C25素砼靠背 4.100厚C25素混凝土垫层 |  | m | 6.28
12 | 010101002004 | 挖一般土方 | 1.土壤类别: 一、二类土 2.挖土深度: 综合考虑 |  | m3 | 107.5
本页小计
注：为计取规费等的使用，可在表中增设其中：“定额人工费”。
表—08
分部分项工程和单价措施项目清单与计价表
工程名称：华坑村体育公园改造 |  |  |  | 标段： |  |  |  | 第 3 页 共 6 页
序号 | 项目编码 | 项目名称 | 项目特征描述 |  | 计量单位 | 工程量 | 金额（元）
[7 empty] | 综合单价 |  | 综合合价 | 其中
暂估价
13 | 010201002001 | 铺装地面雨水接下沉绿地 | 1.50mm中砂过滤层 2.透水土工布(不小于200g/m2的长丝透水土工布) 3.300mmΦC20~30砾石排水层 4.防渗土工布(1.2mm HDPE) |  | m2 | 179.17
14 | 040202005001 | 消能石 | 消能石 1.消能石粒径（20-40mm） |  | m2 | 9.05
体育公园合计
| A.16 | 拆除工程
15 | 011601001001 | 拆除原有铁皮板房 | 1.拆除原有铁皮板房 2.拆除高度:2.8m |  | m2 | 282.83
16 | 011601001002 | 拆除原有临时棚架 | 1.拆除原有临时棚架 2.拆除高度:2.8m |  | m2 | 282.83
17 | 011609001001 | 栏杆、栏板拆除 | 1.栏杆、栏板种类:拆除原有2米高铁艺围网 |  | m | 114
18 | 041001001002 | 拆除路面 | 1.材质:砼路面 2.厚度:15cm |  | m2 | 2880
19 | 010101002002 | 挖一般土方 | 1.土壤类别:一、二类土 2.挖土深度:40cm 3.部位:拆除路面 |  | m3 | 864
20 | 011613001001 | 灯具拆除 | 1.拆除体育公园范围内原有路灯共5处 |  | 套 | 5
拆除工程合计
戏沙池
21 | 040305001002 | 垫层 | 1.混凝土种类:商品混凝土 2.混凝土强度等级:C20 3.部位:戏沙池 |  | m3 | 2.18
22 | 010401003002 | 实心砖墙 | 1.砖品种、规格、强度等级:MU10页岩砖 2.砂浆强度等级:M7.5水泥砂浆 |  | m3 | 4.69
23 | 040202011001 | 碎石 | 1.石料规格，厚度:100厚碎石垫层 |  | m2 | 23.3
24 | 080103002001 | 铺设土工合成材料 | 1.部位:戏沙池 2.品种:150g/m²土工布一层 |  | m2 | 1
25 | 040202011002 | 滤水层 | 1.滤水层材料规格:200厚30~40碎石滤水层 |  | m2 | 0.25
本页小计
注：为计取规费等的使用，可在表中增设其中：“定额人工费”。
表—08
分部分项工程和单价措施项目清单与计价表
工程名称：华坑村体育公园改造 |  |  |  | 标段： |  |  |  | 第 4 页 共 6 页
序号 | 项目编码 | 项目名称 | 项目特征描述 |  | 计量单位 | 工程量 | 金额（元）
[7 empty] | 综合单价 |  | 综合合价 | 其中
暂估价
26 | 040203008001 | 戏沙池 | 1.部位:戏沙池 2.600厚天然海沙 3.100厚C25砼垫层 4.100厚碎石垫层 |  | m2 | 14.86
戏沙池合计
篮球场
27 | 040203009002 | 球场基础 | 1.部位:球场基础 2.8mm硅PU面层 3.40mm细粒式沥青混凝土 4.60mm粗粒式沥青混凝土 5.150mm厚C25混凝土层 6.150mm厚10%水泥石粉稳定层 7.200厚级配碎石层 8.素土夯实，压实系数≥0.94 |  | m2 | 558
28 | 010501003002 | 立杆基础 | 1.混凝土种类:现浇 2.混凝土强度等级:C30 |  | m3 | 7.48
29 | 010607001001 | 篮球场钢护栏 | 1.围网材料、种类、规格:Φ80x5镀锌钢管立柱（墨绿色烤漆），Φ65x5镀锌钢管横管，墨绿色包胶勾花网（丝径4.0mm，网孔5x5cm） 2.围网高度:4米 |  | m2 | 392
30 | 010516002001 | 预埋铁件 | 1.钢材种类:预埋铁件 2.规格:16厚钢板，HRB400、Φ12 |  | t | 0.41
31 | 040307007001 | 其他钢构件 | 1.材料品种、规格:4-60x90x6钢板 2.部位:柱脚 |  | t | 0.6
32 | 010501004002 | C20素混凝土封柱脚 | 1.混凝土种类:混凝土封柱脚 2.混凝土强度等级:C20 |  | m3 | 0.72
33 | 010515001005 | 现浇构件钢筋 | 1.钢筋种类、规格：HRB400、Φ25mm以内 |  | t | 0.66
34 | 010515001006 | 现浇构件钢筋 | 1.钢筋种类、规格：箍筋HPB300、Φ10mm以内 |  | t | 0.12
35 | 04B011 | 篮球架 | 1.位置：篮球场 2.篮球架 |  | 付 | 2
篮球场合计
本页小计
注：为计取规费等的使用，可在表中增设其中：“定额人工费”。
表—08
分部分项工程和单价措施项目清单与计价表
工程名称：华坑村体育公园改造 |  |  |  | 标段： |  |  |  | 第 5 页 共 6 页
序号 | 项目编码 | 项目名称 | 项目特征描述 |  | 计量单位 | 工程量 | 金额（元）
[7 empty] | 综合单价 |  | 综合合价 | 其中
暂估价
其他
36 | 011207001001 | 体育公园标志牌 | 1.基层类型:外包2.5厚拉丝不锈钢板和黄铜色拉丝不锈钢板 2.镌字材料品种、颜色:体育公园成品不锈钢板标志文字文字长x宽为300x300 3.3条15宽黄铜色装饰线条包裹 4.固定方式:钢骨架固定 5.具体做法详图纸 |  | 个 | 1
37 | 010607003001 | 张拉棚结构雨棚 | 1.材料品种、规格:张拉棚结构雨棚 2.雨篷宽度:总高6米，最低点2.5米，单柱张拉半径为5米 3.其他:详见图纸YJ-04-03 |  | m2 | 100.31
38 | 04B001 | 成品乒乓球台 | 1.成品乒乓球台 2.其他:详见图纸YJ-04-03 |  | 张 | 3
39 | 04B002 | 儿童攀爬架 | 1.儿童攀爬架 2.其他:详见图纸YJ-04-03 |  | 套 | 1
40 | 04B003 | 坐拉器训练器 | 1.坐拉器训练器 2.其他:详见图纸YJ-04-03 |  | 套 | 1
41 | 04B004 | 漫步机 | 1.漫步机 2.其他:详见图纸YJ-04-03 |  | 套 | 1
42 | 04B005 | 椭圆机 | 1.椭圆机 2.其他:详见图纸YJ-04-03 |  | 套 | 1
43 | 04B006 | 转腰训练器 | 1.转腰训练器 2.其他:详见图纸YJ-04-03 |  | 套 | 1
44 | 04B007 | 腰背按摩器 | 1.腰背按摩器 2.其他:详见图纸YJ-04-03 |  | 套 | 1
45 | 04B008 | 健骑机 | 1.健骑机 2.其他:详见图纸YJ-04-03 |  | 套 | 1
46 | 04B009 | 大转轮训练器 | 1.大转轮训练器 2.其他:详见图纸YJ-04-03 |  | 套 | 1
47 | 04B010 | 腹肌板 | 1.腹肌板 2.其他:详见图纸YJ-04-03 |  | 套 | 1
其他合计
| A.16 | 余泥渣土场外运输
本页小计
注：为计取规费等的使用，可在表中增设其中：“定额人工费”。
表—08
分部分项工程和单价措施项目清单与计价表
工程名称：华坑村体育公园改造 |  |  |  | 标段： |  |  |  | 第 6 页 共 6 页
序号 | 项目编码 | 项目名称 | 项目特征描述 |  | 计量单位 | 工程量 | 金额（元）
[7 empty] | 综合单价 |  | 综合合价 | 其中
暂估价
48 | 040103002001 | 余方弃置 | 1.废弃料品种:土方 2.运距:15km |  | m3 | 1152
49 | 040103002002 | 余方弃置 | 1.废弃料品种:石方 2.运距:15km |  | m3 | 654.59
余泥渣土场外运输合计
分部分项合计
措施项目
50 | 粤011701012001 | 活动脚手架 |  |  | m2 | 30.525
51 | 011702001001 | 垫层模板 | 1.基础垫层模板 |  | m2 | 96.37
52 | 011702026001 | 排水沟模板 | 1.排水沟模板 |  | m2 | 448.36
53 | 011702001002 | 基础模板 | 1.树池素砼靠背，木凳基础模板 |  | m2 | 5.69
单价措施合计
本页小计
合 计
注：为计取规费等的使用，可在表中增设其中：“定额人工费”。
表—08

## 表-09 综合单价分析表
综合单价分析表
工程名称： | [6 empty] | 标段： |  |  |  | 第 页 共 页
项目编码 |  |  |  | 项目名称 |  |  |  |  | 计量单位 |  |  | 工程量
清单综合单价组成明细
定额编号 | 定额项目名称 | 定额 单位 | 数量 | 单价 |  |  |  |  | 合价
|  |  |  | 人工费 | 材料费 | 机具费 |  | 管理费 和利润 | 人工费 | 材料费 |  | 机具费 | 管理费 和利润
人工单价 |  | 小计
元/工日 |  | 未计价材料费
清单项目综合单价
材 料 费 明 细 | 主要材料名称、规格、型号 |  |  |  |  | 单位 |  | 数量 | 单价（元） | 合价（元） |  | 暂估单价 （元） | 暂估合价 （元）
| 其他材料费 | [7 empty] | - |  |  | -
| 材料费小计 | [7 empty] | - |  |  | -
注：1.如不使用省级或行业建设主管部门发布的计价依据，可不填定额编码、名称等； 2.招标文件提供了暂估单价的材料，按暂估的单价填入表内“暂估单价”栏及“暂估合价”栏。
表-09

## 表-11 总价措施项目清单与计价表
总价措施项目清单与计价表
工程名称：华坑村体育公园改造 |  |  |  |  | 标段： |  |  | 第 1 页 共 2 页
序号 | 项目编码 | 项目名称 | 计算基础 | 费率 (%) |  | 金额 (元) | 调整费率 (%) |  | 调整后金额 (元) | 备注
1 | LSSGCSF00001 | 绿色施工安全防护措施费 | 分部分项人工费+分部分项机具费 | 16.5 | [5 empty] | 以分部分项的人工费与施工机具费之和为计算基础；以专业工程类型 区分不同费率计算； 单独场地平整工程费率为4.35%； 道路、管网工程费率为16.50%； 桥涵、隧道、水处理构筑物工程费率为14.50%； 分部分项工程总费用在300 万元以内（含300 万元）的项目按基本费率乘以1.20；
2 | 粤041109009001 | 文明工地增加费 | 分部分项人工费+分部分项机具费 | 0 | [5 empty] | 以分部分项的人工费与施工机具费之和为计算基础；市级文明工地0.60%；省级文明工地1.20%
3 | 041109002001 | 夜间施工增加费 |  | 20 | [5 empty] | 以夜间施工项目人工费的20%计算
4 | 041109005001 | 交通疏解员增加费 |  | 15 | [5 empty] | 按照项目分部分项人工费的15%计算（有方案的按照方案计算），
编制人（造价人员）： |  |  |  |  | 复核人（造价工程师）：
表-11
总价措施项目清单与计价表
工程名称：华坑村体育公园改造 |  |  |  |  | 标段： |  |  | 第 2 页 共 2 页
序号 | 项目编码 | 项目名称 | 计算基础 | 费率 (%) |  | 金额 (元) | 调整费率 (%) |  | 调整后金额 (元) | 备注
结算时据实结算。
5 | 041108001001 | 地下管线交叉降效费 |  | 0 | [5 empty] | 按实际发生或经批准的施工方案计算
6 | 粤041109008001 | 赶工措施费 | 分部分项人工费+分部分项机具费 | 0 | [5 empty] | 赶工措施费=（1-δ）*分部分项的（人工费+施工机具费）*0.30 （0.8≤δ＜1 式中：δ=合同工期/定额工期）
7 | QTFY00000001 | 其他费用 | [7 empty] | 按实际发生或经批准的施工组织设计方案计算
合 计
编制人（造价人员）： |  |  |  |  | 复核人（造价工程师）：
表-11

## 表-12 其他项目清单与计价汇总表
其他项目清单与计价汇总表
工程名称：华坑村体育公园改造 |  |  | 标段： |  | 第 1 页 共 1 页
序号 | 项目名称 | 金额（元） |  | 结算金额（元） |  | 备注
1 | 暂列金额 | 100752.69 |  |  |  | 明细详见表-12-1
2 | 暂估价 | 0.00
2.1 | 材料暂估价 | — |  |  |  | 明细详见表-12-2
2.2 | 专业工程暂估价 | 0.00 |  |  |  | 明细详见表-12-3
3 | 计日工 |  |  |  |  | 明细详见表-12-4
4 | 总承包服务费 |  |  |  |  | 明细详见表-12-5
5 | 预算包干费
6 | 工程优质费
7 | 概算幅度差
8 | 现场签证费用
9 | 索赔费用
10 | 其他费用
合 计 | [5 empty] | —
注：材料（工程设备）暂估单价进入清单项目综合单价，此处不汇总。
表—12

## 表-12-1 暂列金额表
暂列金额明细表
工程名称：华坑村体育公园改造 |  |  | 标段： |  | 第 1 页 共 1 页
序号 | 名称 | 计量单位 |  | 暂定金额（元） |  | 备注
1 | 暂列金额 |  |  | 100752.69
合 计 |  |  |  | 100752.69 |  | —
注：此表由招标人填写，如不能详列，也可只列暂列金额总额，投标人应将上述暂列金额计入投标总价中。
表—12—1

## 表-13 规费、税金项目清单与计价表
规费、税金项目清单与计价表
工程名称：华坑村体育公园改造 |  |  | 标段： |  | 第 1 页 共 1 页
序号 | 项目名称 | 计算基础 | 计算基数 | 计算费率 (%) |  | 金额(元)
1 | 增值税销项税额 | 分部分项合计+措施合计+其他项目 |  | 9
合 计
编制人（造价人员）： |  |  | 复核人（造价工程师）：
表—13