## 表-04 单位工程招标控制价汇总表
单位工程招标控制价汇总表
工程名称：道路 |  | 标段： |  | 第 1 页 共 1 页
序号 | 汇总内容 |  | 金额:(元) |  | 其中：暂估价(元)
1 | 分部分项合计
1.1 | 道路、人行道
1.2 | 架空人行道结构层
1.3 | 围墙翻新
1.4 | 门岗
1.5 | 余方弃置
1.6 | 拆除工程
2 | 措施合计
2.1 | 绿色施工安全防护措施费
2.2 | 其他措施费
3 | 其他项目
3.1 | 暂列金额
3.2 | 暂估价
3.3 | 计日工
3.4 | 总承包服务费
3.5 | 预算包干费
3.6 | 工程优质费
3.7 | 概算幅度差
3.8 | 索赔费用
3.9 | 现场签证费用
3.10 | 其他费用
4 | 税前工程造价
5 | 增值税销项税额
6 | 总造价
7 | 人工费
招标控制价合计=1+2+3+5
注：本表适用于单位工程招标控制价或投标报价的汇总，如无单位工程划分，单项工程也使用本表汇总
表—04

## 表-08 分部分项工程和单价措施项目清单与计价表
分部分项工程和单价措施项目清单与计价表
工程名称：道路 |  |  |  | 标段： |  |  |  | 第 1 页 共 7 页
序号 | 项目编码 | 项目名称 | 项目特征描述 |  | 计量单位 | 工程量 | 金额（元）
[7 empty] | 综合单价 |  | 综合合价 | 其中
暂估价
道路、人行道
1 | 040203006002 | 沥青混凝土道路 | 1.4cm细粒式沥青混凝土AC-10 2.8cm中粒式沥青混凝土AC-20 |  | m2 | 4668.4
2 | 040204002001 | 花岗岩人行道 | 1.300x600x30浅灰色花岗岩（综合考虑导盲砖、止步砖，坡道口） 2.30厚1:3干硬性水泥砂浆结合层 3.100厚C20砼垫层 |  | m2 | 384.68
3 | 040204002002 | 花岗岩人行道（架空段） | 1.300x600x30浅灰色花岗岩（综合考虑导盲砖、止步砖，坡道口） 2.30厚1:3干硬性水泥砂浆结合层 |  | m2 | 279.64
4 | 040204004001 | 花岗岩（平石） | 1.200x600x30浅灰色花岗岩（平石） 2.30厚1:3水泥砂浆 3.100厚C20混凝土垫层、宽度与平石同宽 |  | m | 843.02
5 | 040204004002 | 花岗岩（侧石） | 1.900x200x150芝麻黑烧面路缘石(侧石） 2.30厚1:3水泥砂浆 3.100厚C20混凝土垫层、宽度与侧石同宽 |  | m | 843.02
6 | 040205006001 | 标线 | 1.热熔标线 普通型 |  | m2 | 188.52
7 | 040205008001 | 横道线 | 1.横道线 热熔涂料 普通型 |  | m2 | 56
8 | 040205007001 | 标记 | 1.箭头 热熔型漆 |  | m2 | 20.6
9 | 040205018001 | 花岗岩车止石 | 1.花岗岩车止石 2.直径20cm,高度80cm |  | 根 | 36
道路、人行道合计
架空人行道结构层
10 | 040101003001 | 挖基坑土方 | 1.土壤类别: 一、二类土 2.挖土深度: 综合考虑 |  | m3 | 159.42
11 | 040103001001 | 回填方 | 1.填方材料品种:土方 2.密实度:应满足图纸及相关规范要求 |  | m3 | 149.16
本页小计
注：为计取规费等的使用，可在表中增设其中：“定额人工费”。
表—08
分部分项工程和单价措施项目清单与计价表
工程名称：道路 |  |  |  | 标段： |  |  |  | 第 2 页 共 7 页
序号 | 项目编码 | 项目名称 | 项目特征描述 |  | 计量单位 | 工程量 | 金额（元）
[7 empty] | 综合单价 |  | 综合合价 | 其中
暂估价
12 | 010501001001 | 垫层 | 1.名称:混凝土垫层 2.混凝土强度等级:C20 |  | m3 | 2.3
13 | 010501003001 | 独立基础 | 1.名称:独立基础 2.混凝土强度等级:C30 P6（泵送） |  | m3 | 5.18
14 | 010505001001 | 有梁板 | 1.名称:有梁板 2.混凝土强度等级:C30 （泵送） |  | m3 | 60.08
15 | 010502003001 | 异形柱 | 1.名称:圆形柱 2.混凝土强度等级:C30 （泵送） |  | m3 | 13.16
16 | 040309001002 | 防护栏杆1.1m | 1.防护栏杆1.1m 2.做法参见15J403-1图集D19，PA6型 3.防锈漆 一遍 4.喷氟碳面漆一遍 |  | m | 158.5
17 | 040901008001 | 植筋 | 1.植筋Φ16 2.植入深度20cm 3.植筋胶 |  | 根 | 144
18 | 010515001001 | 现浇构件钢筋 | 1.现浇构件箍筋 带肋钢筋(HRB400内) φ10以内 |  | t | 5.55
19 | 010515001002 | 现浇构件钢筋 | 1.现浇构件带肋钢筋(Ⅲ级以上) φ25以内 |  | t | 3.931
架空人行道结构层合计
围墙翻新
20 | 011406001001 | 抹灰面油漆 | 1.白色外墙无机涂料一底两面 2.清理围墙/挡土墙墙面污渍，清除发霉腻子层 |  | m2 | 223.4
围墙翻新合计
门岗
21 | 040101003003 | 挖基坑土方 | 1.土壤类别: 一、二类土 2.挖土深度: 综合考虑 |  | m3 | 51.79
22 | 040103001003 | 回填方 | 1.填方材料品种:土方 2.密实度:应满足图纸及相关规范要求 |  | m3 | 37.66
23 | 010402001001 | 砌块墙 | 1.加气混凝土砌块外墙100厚 2.M7.5水泥砂浆 |  | m3 | 0.79
本页小计
注：为计取规费等的使用，可在表中增设其中：“定额人工费”。
表—08
分部分项工程和单价措施项目清单与计价表
工程名称：道路 |  |  |  | 标段： |  |  |  | 第 3 页 共 7 页
序号 | 项目编码 | 项目名称 | 项目特征描述 |  | 计量单位 | 工程量 | 金额（元）
[7 empty] | 综合单价 |  | 综合合价 | 其中
暂估价
24 | 010501001002 | 垫层 | 1.名称:混凝土垫层 2.混凝土强度等级:C20 |  | m3 | 3.16
25 | 010401001001 | 花基挡墙 | 1.花基挡墙120mm 2.MU10砖，M7.5砂浆砌筑 |  | m3 | 0.95
26 | 011204001002 | 花岗岩饰面（花池） | 1.100x100x20厚芝麻白荔枝面花岗岩 2.20厚1：2.5水泥砂浆结合层 |  | m2 | 3.69
27 | 010501004001 | 筏板基础 | 1.名称:筏板基础 2.混凝土强度等级:C30 P6（泵送） |  | m3 | 9.44
28 | 010502001001 | 矩形柱 | 1.名称:矩形柱 2.混凝土强度等级:C30（泵送） |  | m3 | 4.62
29 | 010503002001 | 矩形梁 | 1.名称:矩形梁 2.混凝土强度等级:C30（泵送） |  | m3 | 0.4
30 | 010505001002 | 有梁板 | 1.名称:有梁板 2.混凝土强度等级:C30 （泵送） |  | m3 | 0.54
31 | 010503005001 | 过梁 | 1.名称:过梁 2.混凝土强度等级:C25 |  | m3 | 0.08
32 | 010902003001 | 屋面防水 | 1.20厚最薄处DS M20水泥砂浆找平层，坡向外侧； 2.2.0厚非固化橡胶沥青防水涂料； 3.1.5厚渗透结晶防水涂料； 4.素水泥浆一道； 5.现浇结构屋面板，机械原浆磨平，浮浆冲洗干净 |  | m2 | 2.88
33 | 011102003001 | 块料楼地面 | 1.8厚仿石纹仿古砖（尺寸800x800），M25（1:1）水泥细砂浆扫缝； 2.20厚1:3干硬性水泥砂结合层: (千拌后洒水) 3.100厚C25细石硷，内配双向Φ6@200点焊钢网每6mx6m设分格缝，油膏嵌缝 4.素土夯实，密实度>90% |  | m2 | 1.93
本页小计
注：为计取规费等的使用，可在表中增设其中：“定额人工费”。
表—08
分部分项工程和单价措施项目清单与计价表
工程名称：道路 |  |  |  | 标段： |  |  |  | 第 4 页 共 7 页
序号 | 项目编码 | 项目名称 | 项目特征描述 |  | 计量单位 | 工程量 | 金额（元）
[7 empty] | 综合单价 |  | 综合合价 | 其中
暂估价
34 | 011406001003 | 内墙面油漆 | 1.无机涂料一底两面； 2.2～3厚柔性耐水腻子分遍批刮，磨平； 3.5厚 DP-M20水泥砂浆抹面； 4.10厚DP-M15聚合物抗裂合成纤维水泥砂浆； 5.35厚玻化微珠保温砂浆（仅外围护区域墙、梁、柱需要设置此道砂浆） 6.基层墙体/钢筋混凝土剪力墙（甩毛）、满挂复合热镀锌钢丝网（丝径1.0，孔径20） |  | m2 | 10.82
35 | 011406001004 | 外墙面油漆 | 1.外墙涂料一底两面 2.2～3厚外墙耐水腻子找平 3.10厚聚合物抗裂合成纤维水泥砂浆； 4.满挂复合热镀锌钢丝网（丝径1.0，孔径20），搭接宽度不小于40mm,双向@500用 塑料螺栓与基层墙体锚固； 5.2.0厚非固化橡胶沥青防水涂料（沿墙上翻至女儿墙顶）； 6.素水泥浆一道； 7.基层墙体/钢筋混凝土剪力墙(甩毛)； |  | m2 | 11.32
36 | 011406001005 | 涂料天棚 | 1.滚刷白色内墙无机涂料一底两面； 2.满刮白色腻子二遍，砂纸磨平； 3.钢筋混凝土板底面清扫干净； |  | m2 | 1.4
37 | 010516002001 | 预埋铁件 | 1.预埋铁件 |  | t | 0.3
38 | 010804005001 | 钢格栅 | 1.100x100x6方通;30x100x4方通;80x100x4方通 2.喷涂灰色氟碳漆 3.YJ-01-MG |  | m2 | 7.65
39 | 010804005002 | 钢格栅 | 1.50x50x4方通@100 2.喷涂灰色氟碳漆 3.YJ-01-MG |  | m2 | 6.82
本页小计
注：为计取规费等的使用，可在表中增设其中：“定额人工费”。
表—08
分部分项工程和单价措施项目清单与计价表
工程名称：道路 |  |  |  | 标段： |  |  |  | 第 5 页 共 7 页
序号 | 项目编码 | 项目名称 | 项目特征描述 |  | 计量单位 | 工程量 | 金额（元）
[7 empty] | 综合单价 |  | 综合合价 | 其中
暂估价
40 | 011207001001 | 干挂铝板外墙 | 1.3厚仿石铝板； 2.50x50x4热镀锌钢龙骨，横向间距同板材宽度，纵向间距同金属板材长度。 |  | m2 | 35.7
41 | 011302001001 | 铝板屋面 | 1.3厚仿石铝板； 2.50x50x4热镀锌钢龙骨，横向间距同板材宽度，纵向间距同金属板材长度。 |  | m2 | 52.4
42 | 011303001001 | 采光天棚 | 1.6.0+0.76+6.0钢化夹胶玻璃 |  | m2 | 13.2
43 | 010603002001 | 钢柱 | 1.GKZ1 BC400x300x14；GKZ2 BC150x150x14；GKZ3 BC300x300x14 |  | t | 3.28
44 | 010602001001 | 钢梁 | 镀锌方通GKL1 BC200x150x10；镀锌方通GL1 BC100x100x6 |  | t | 2
45 | 011405001002 | 金属面油漆（柱） | 1.钢材表面采用喷射（抛丸）除锈方法，除锈等级应符合《涂装前钢材表面锈蚀等级和除锈等级》（GB8923）规定中的 Sa2 级 2.防锈底漆应选用溶剂型无机富锌底漆涂两遍，漆膜总厚度≥75μm。 3.钢柱耐火极限为 2.5小时 |  | m2 | 9.78
46 | 011405001003 | 金属面油漆（梁） | 1.钢材表面采用喷射（抛丸）除锈方法，除锈等级应符合《涂装前钢材表面锈蚀等级和除锈等级》（GB8923）规定中的 Sa2 级 2.防锈底漆应选用溶剂型无机富锌底漆涂两遍，漆膜总厚度≥75μm。 3.钢梁及钢支撑耐火极限为 1.5小时 |  | m2 | 36.38
47 | 010515001005 | 现浇构件钢筋 | 1.现浇构件箍筋 带肋钢筋(HRB400内) φ10以内 |  | t | 0.504
48 | 010515001006 | 现浇构件钢筋 | 1.现浇构件带肋钢筋(Ⅲ级以上) φ25以内 |  | t | 1.302
本页小计
注：为计取规费等的使用，可在表中增设其中：“定额人工费”。
表—08
分部分项工程和单价措施项目清单与计价表
工程名称：道路 |  |  |  | 标段： |  |  |  | 第 6 页 共 7 页
序号 | 项目编码 | 项目名称 | 项目特征描述 |  | 计量单位 | 工程量 | 金额（元）
[7 empty] | 综合单价 |  | 综合合价 | 其中
暂估价
49 | 010802001001 | 铝合金门 | 1.铝合金平开门 2.普通铝合金窗框+6厚透明钢化玻璃 |  | m2 | 2
50 | 010807001001 | 铝合金窗 | 1.铝合金窗 2.普通铝合金窗框+6厚透明钢化玻璃 |  | m2 | 6.72
门岗合计
余方弃置
51 | 040103002001 | 余方弃置 | 1.废弃料品种：土方 2.运距15km |  | m3 | 14.12
52 | 040103002002 | 余方弃置 | 1.废弃料品种：石方 2.运距15km |  | m3 | 537.09
余方弃置合计
拆除工程
53 | 011602001001 | 拆除简易结构 | 1.机械整体拆除 民用建筑 三层以内 |  | m2 | 46.47
54 | 041001001001 | 拆除路面 | 1.材质:混凝土 2.厚度200mm厚 |  | m2 | 415
55 | 041001001002 | 拆除路面 | 1.材质:混凝土 2.厚度100mm厚 |  | m2 | 4448
拆除工程合计
分部分项合计
措施项目
56 | 粤011701012001 | 活动脚手架 | 1.活动脚手架 |  | m2 | 233.4
57 | 粤011701010002 | 满堂脚手架 | 1.满堂脚手架(管)4.85m |  | m2 | 41.53
58 | 粤011701010001 | 满堂脚手架 | 1.满堂脚手架(钢管)3.7m |  | m2 | 2.27
59 | 粤011701008001 | 综合钢脚手架 | 1.综合钢脚手架搭拆 高度(m以内) 12.5 |  | m2 | 96.03
60 | 粤050401008001 | 塑料注水围挡 | 1.塑料注水围挡 |  | m | 100
61 | 011702001001 | 基础垫层模板 | 1.基础垫层模板 |  | m2 | 15.34
62 | 011702001002 | 独立基础模板 | 1.独立基础模板 |  | m2 | 34.56
63 | 011702001003 | 筏板基础模板 | 1.筏板基础模板 |  | m2 | 14.32
64 | 011702004001 | 异形柱 | 1.圆形柱模板 2.支模高度3.6m以内 |  | m2 | 136.49
本页小计
注：为计取规费等的使用，可在表中增设其中：“定额人工费”。
表—08
分部分项工程和单价措施项目清单与计价表
工程名称：道路 |  |  |  | 标段： |  |  |  | 第 7 页 共 7 页
序号 | 项目编码 | 项目名称 | 项目特征描述 |  | 计量单位 | 工程量 | 金额（元）
[7 empty] | 综合单价 |  | 综合合价 | 其中
暂估价
65 | 011702002001 | 矩形柱 | 1.矩形柱 2.周长1.2m以内，高度3.6m以内 |  | m2 | 30.72
66 | 011702002002 | 矩形柱 | 1.矩形柱 2.周长1.8m以内，高度3.6m以内 |  | m2 | 8.84
67 | 011702014001 | 有梁板 | 1.有梁板 2.支模高度3.6m以内 |  | m2 | 323.11
68 | 011702006001 | 矩形梁 | 1.矩形梁 梁宽25cm以内 2.支模高度3.6m以内 |  | m2 | 199.48
69 | 011702009001 | 过梁 | 1.过梁模板 |  | m2 | 2.13
单价措施合计
本页小计
合 计
注：为计取规费等的使用，可在表中增设其中：“定额人工费”。
表—08

## 表-09 综合单价分析表
综合单价分析表
工程名称： | [6 empty] | 标段： |  |  |  | 第 页 共 页
项目编码 |  |  |  | 项目名称 |  |  |  |  | 计量单位 |  |  | 工程量
清单综合单价组成明细
定额编号 | 定额项目名称 | 定额 单位 | 数量 | 单价 |  |  |  |  | 合价
|  |  |  | 人工费 | 材料费 | 机具费 |  | 管理费 和利润 | 人工费 | 材料费 |  | 机具费 | 管理费 和利润
人工单价 |  | 小计
元/工日 |  | 未计价材料费
清单项目综合单价
材 料 费 明 细 | 主要材料名称、规格、型号 |  |  |  |  | 单位 |  | 数量 | 单价（元） | 合价（元） |  | 暂估单价 （元） | 暂估合价 （元）
| 其他材料费 | [7 empty] | - |  |  | -
| 材料费小计 | [7 empty] | - |  |  | -
注：1.如不使用省级或行业建设主管部门发布的计价依据，可不填定额编码、名称等； 2.招标文件提供了暂估单价的材料，按暂估的单价填入表内“暂估单价”栏及“暂估合价”栏。
表-09

## 表-11 总价措施项目清单与计价表
总价措施项目清单与计价表
工程名称：道路 |  |  |  |  | 标段： |  |  | 第 1 页 共 2 页
序号 | 项目编码 | 项目名称 | 计算基础 | 费率 (%) |  | 金额 (元) | 调整费率 (%) |  | 调整后金额 (元) | 备注
1 | LSSGCSF00001 | 绿色施工安全防护措施费 | 分部分项人工费+分部分项机具费 | 16.5 | [5 empty] | 以分部分项的人工费与施工机具费之和为计算基础；以专业工程类型 区分不同费率计算； 单独场地平整工程费率为4.35%； 道路、管网工程费率为16.50%； 桥涵、隧道、水处理构筑物工程费率为14.50%； 分部分项工程总费用在300 万元以内（含300 万元）的项目按基本费率乘以1.20；
2 | 粤041109009001 | 文明工地增加费 | 分部分项人工费+分部分项机具费 | 0 | [5 empty] | 以分部分项的人工费与施工机具费之和为计算基础；市级文明工地0.60%；省级文明工地1.20%
3 | 041109002001 | 夜间施工增加费 |  | 20 | [5 empty] | 以夜间施工项目人工费的20%计算
4 | 041109005001 | 交通疏解员增加费 |  | 15 | [5 empty] | 按照项目分部分项人工费的15%计算（有方案的按照方案计算），
编制人（造价人员）： |  |  |  |  | 复核人（造价工程师）：
表-11
总价措施项目清单与计价表
工程名称：道路 |  |  |  |  | 标段： |  |  | 第 2 页 共 2 页
序号 | 项目编码 | 项目名称 | 计算基础 | 费率 (%) |  | 金额 (元) | 调整费率 (%) |  | 调整后金额 (元) | 备注
结算时据实结算。
5 | 041108001001 | 地下管线交叉降效费 |  | 0 | [5 empty] | 按实际发生或经批准的施工方案计算
6 | 粤041109008001 | 赶工措施费 | 分部分项人工费+分部分项机具费 | 0 | [5 empty] | 赶工措施费=（1-δ）*分部分项的（人工费+施工机具费）*0.30 （0.8≤δ＜1 式中：δ=合同工期/定额工期）
7 | QTFY00000001 | 其他费用 | [7 empty] | 按实际发生或经批准的施工组织设计方案计算
合 计
编制人（造价人员）： |  |  |  |  | 复核人（造价工程师）：
表-11

## 表-12 其他项目清单与计价汇总表
其他项目清单与计价汇总表
工程名称：道路 |  |  | 标段： |  | 第 1 页 共 1 页
序号 | 项目名称 | 金额（元） |  | 结算金额（元） |  | 备注
1 | 暂列金额 | 169974.42 |  |  |  | 明细详见表-12-1
2 | 暂估价 | 0.00
2.1 | 材料暂估价 | — |  |  |  | 明细详见表-12-2
2.2 | 专业工程暂估价 | 0.00 |  |  |  | 明细详见表-12-3
3 | 计日工 |  |  |  |  | 明细详见表-12-4
4 | 总承包服务费 |  |  |  |  | 明细详见表-12-5
5 | 预算包干费
6 | 工程优质费
7 | 概算幅度差
8 | 现场签证费用
9 | 索赔费用
10 | 其他费用
合 计 | [5 empty] | —
注：材料（工程设备）暂估单价进入清单项目综合单价，此处不汇总。
表—12

## 表-12-1 暂列金额表
暂列金额明细表
工程名称：道路 |  |  | 标段： |  | 第 1 页 共 1 页
序号 | 名称 | 计量单位 |  | 暂定金额（元） |  | 备注
1 | 暂例金额 | 项 |  | 169974.42
合 计 |  |  |  | 169974.42 |  | —
注：此表由招标人填写，如不能详列，也可只列暂列金额总额，投标人应将上述暂列金额计入投标总价中。
表—12—1

## 表-13 规费、税金项目清单与计价表
规费、税金项目清单与计价表
工程名称：道路 |  |  | 标段： |  | 第 1 页 共 1 页
序号 | 项目名称 | 计算基础 | 计算基数 | 计算费率 (%) |  | 金额(元)
1 | 增值税销项税额 | 分部分项合计+措施合计+其他项目 |  | 9
合 计
编制人（造价人员）： |  |  | 复核人（造价工程师）：
表—13