## 表-04 单位工程招标控制价汇总表
单位工程招标控制价汇总表
工程名称：围墙改造 |  |  | 标段： | 第 1 页 共 1 页
序号 | 汇总内容 | 金额:(元) |  |  | 其中：暂估价(元)
1 | 分部分项合计 | 251985.91
1.1 | 围墙 | 232808.92
1.2 | 拆除工程 | 14021.41
1.3 | 余方弃置 | 5155.58
2 | 措施合计 | 98082.85
2.1 | 绿色施工安全防护措施费 | 37622.87
2.2 | 其他措施费 | 60459.98
3 | 其他项目 | 28601.54 |  |  | －
3.1 | 暂列金额 | 25198.59
3.2 | 暂估价
3.3 | 计日工
3.4 | 总承包服务费
3.5 | 预算包干费 | 3402.95
3.6 | 工程优质费
3.7 | 概算幅度差
3.8 | 索赔费用
3.9 | 现场签证费用
3.10 | 其他费用
4 | 税前工程造价 | 378670.30
5 | 增值税销项税额 | 34080.33 |  |  | －
6 | 总造价 | 412750.63
7 | 人工费 | 91065.48
招标控制价合计=1+2+3+5 |  | 412,750.63 |  |  | 0.00
注：本表适用于单位工程招标控制价或投标报价的汇总，如无单位工程划分，单项工程也使用本表汇总
表—04

## 表-08 分部分项工程和单价措施项目清单与计价表
分部分项工程和单价措施项目清单与计价表
工程名称：围墙改造 |  |  |  | 标段： |  |  |  | 第 1 页 共 2 页
序号 | 项目编码 | 项目名称 | 项目特征描述 |  | 计量单位 | 工程量 | 金额（元）
[7 empty] | 综合单价 |  | 综合合价 | 其中
暂估价
|  | 围墙 | [6 empty] | 232808.92
1 | 040101003003 | 挖沟槽土方 | 1.土壤类别: 一、二类土 2.挖土深度: 综合考虑 |  | m3 | 134.13 | 9.04 |  | 1212.54
2 | 040103001003 | 回填方 | 1.填方材料品种:土方 2.密实度:应满足图纸及相关规范要求 |  | m3 | 85.22 | 20.31 |  | 1730.82
3 | 010501001002 | 垫层 | 1.名称:混凝土垫层 2.混凝土强度等级:C15 |  | m3 | 15.95 | 638.15 |  | 10178.49
4 | 040305001001 | 垫层 | 1.砂垫层 |  | m3 | 53.55 | 336.15 |  | 18000.83
5 | 010502001001 | 矩形柱 | 1.名称:矩形柱 2.混凝土强度等级:C25（泵送） |  | m3 | 37.71 | 817.72 |  | 30836.22
6 | 010503001001 | 基础梁 | 1.名称:基础梁 2.混凝土强度等级:C25（泵送） |  | m3 | 25.5 | 681.44 |  | 17376.72
7 | 011204001001 | 石材墙面 | 1.400x400x20荔枝面芝麻灰花岗岩 2.20厚1:2水泥砂浆粘结层 |  | m2 | 227.36 | 136.85 |  | 31114.22
8 | 011204001002 | 石材墙面 | 1.400x400x100光面芝麻黑 2.20厚1:2水泥砂浆粘结层 |  | m2 | 11.36 | 325.77 |  | 3700.75
9 | 011204001003 | 石材墙面 | 1.20厚芝麻白花岗岩贴面 2.20厚1:2水泥砂浆粘结层 |  | m2 | 50.94 | 136.85 |  | 6971.14
10 | 011204003001 | 块料墙面 | 1.150x50x5芝麻白仿石面砖 2.20厚1:2水泥砂浆粘结层 |  | m2 | 203.82 | 102.75 |  | 20942.51
11 | 011503001001 | 金属扶手、栏杆、栏板 | 1.铁艺栏杆 1.6m高 |  | m | 255 | 252.04 |  | 64270.2
12 | 010515001001 | 现浇构件钢筋 | 1.钢筋制作、安装 φ10mm以内 |  | t | 1.307 | 7179.19 |  | 9383.2
13 | 010515001002 | 现浇构件钢筋 | 1.钢筋制作、安装 带肋钢筋 φ10-25mm |  | t | 2.93 | 5833.2 |  | 17091.28
|  | 拆除工程 | [6 empty] | 14021.41
14 | 011605001001 | 拆除铁艺防护网 | 1.拆除铁艺防护网 |  | m2 | 630 | 15 |  | 9450
15 | 011601001001 | 拆除围墙 | 1.拆除围墙 |  | m3 | 42.32 | 108.02 |  | 4571.41
|  | 余方弃置 | [6 empty] | 5155.58
本页小计 | [8 empty] | 246830.33
注：为计取规费等的使用，可在表中增设其中：“定额人工费”。
表—08
分部分项工程和单价措施项目清单与计价表
工程名称：围墙改造 |  |  |  | 标段： |  |  |  | 第 2 页 共 2 页
序号 | 项目编码 | 项目名称 | 项目特征描述 |  | 计量单位 | 工程量 | 金额（元）
[7 empty] | 综合单价 |  | 综合合价 | 其中
暂估价
16 | 040103002001 | 余方弃置 | 1.废弃料品种：土方 2.运距15km |  | m3 | 48.91 | 43.82 |  | 2143.24
17 | 040103002002 | 余方弃置 | 1.废弃料品种：石方 2.运距15km |  | m3 | 42.32 | 71.18 |  | 3012.34
|  | 措施项目 | [6 empty] | 88724.74
18 | 粤011701009001 | 单排钢脚手架 | 1.单排钢脚手架搭拆 高度(m以内) 10 |  | m2 | 1025.2 | 27.57 |  | 28264.76
19 | 011702001002 | 基础垫层模板 | 1.基础垫层模板 |  | m2 | 131.48 | 41.9 |  | 5509.01
20 | 011702002001 | 矩形柱 | 1.矩形柱 2.周长1.8m以内，高度3.6m以内 |  | m2 | 409.48 | 59.61 |  | 24409.1
21 | 011702006001 | 基础梁 | 1.基础梁 |  | m2 | 429.2 | 71.16 |  | 30541.87
本页小计 | [8 empty] | 93880.32
合 计 | [8 empty] | 340710.65
注：为计取规费等的使用，可在表中增设其中：“定额人工费”。
表—08

## 表-11 总价措施项目清单与计价表
总价措施项目清单与计价表
工程名称：围墙改造 | [5 empty] | 标段： |  | 第 1 页 共 2 页
序号 | 项目编码 | 项目名称 | 计算基础 | 费率 (%) | 金额 (元) |  | 调整 费率(%) |  | 调整后 金额(元) | 备注
1 | LSSGCSF00001 | 绿色施工安全防护措施费 | 分部分项人工费+分部分项机具费 | 16.5 | 9358.11 |  |  |  |  | 以分部分项的人工费与施工机具费之和为计算基础；以专业工程类型 区分不同费率计算； 单独场地平整工程费率为4.35%； 道路、管网工程费率为16.50%； 桥涵、隧道、水处理构筑物工程费率为14.50%； 分部分项工程总费用在300 万元以内（含300 万元）的项目按基本费率乘以1.20；
2 | 粤041109009001 | 文明工地增加费 | 分部分项人工费+分部分项机具费 | 0 | [5 empty] | 以分部分项的人工费与施工机具费之和为计算基础；市级文明工地0.60%；省级文明工地1.20%
3 | 041109002001 | 夜间施工增加费 |  | 20 | [5 empty] | 以夜间施工项目人工费的20%计算
4 | 041109005001 | 交通疏解员增加费 |  | 15 | [5 empty] | 按照项目分部分项人工费的15%计算（有方案的按照方案计算），
编制人（造价人员）： | [5 empty] | 复核人（造价工程师）：
表-11
总价措施项目清单与计价表
工程名称：围墙改造 | [5 empty] | 标段： |  | 第 2 页 共 2 页
序号 | 项目编码 | 项目名称 | 计算基础 | 费率 (%) | 金额 (元) |  | 调整 费率(%) |  | 调整后 金额(元) | 备注
结算时据实结算。
5 | 041108001001 | 地下管线交叉降效费 |  | 0 | [5 empty] | 按实际发生或经批准的施工方案计算
6 | 粤041109008001 | 赶工措施费 | 分部分项人工费+分部分项机具费 | 0 | [5 empty] | 赶工措施费=（1-δ）*分部分项的（人工费+施工机具费）*0.30 （0.8≤δ＜1 式中：δ=合同工期/定额工期）
7 | QTFY00000001 | 其他费用 | [7 empty] | 按实际发生或经批准的施工组织设计方案计算
合 计 |  |  |  |  | 9358.11
编制人（造价人员）： | [5 empty] | 复核人（造价工程师）：
表-11

## 表-12 其他项目清单与计价汇总表
其他项目清单与计价汇总表
工程名称：围墙改造 |  |  | 标段： |  | 第 1 页 共 1 页
序号 | 项目名称 | 金额（元） |  | 结算金额（元） |  | 备注
1 | 暂列金额 | 25198.59 |  |  |  | 明细详见表-12-1
2 | 暂估价
2.1 | 材料暂估价 | — |  |  |  | 明细详见表-12-2
2.2 | 专业工程暂估价 |  |  |  |  | 明细详见表-12-3
3 | 计日工 |  |  |  |  | 明细详见表-12-4
4 | 总承包服务费 |  |  |  |  | 明细详见表-12-5
5 | 预算包干费 | 3402.95
6 | 工程优质费
7 | 概算幅度差
8 | 现场签证费用
9 | 索赔费用
10 | 其他费用
| 合 计 | 28601.54 |  |  |  | —
注：材料（工程设备）暂估单价进入清单项目综合单价，此处不汇总。
表—12

## 表-12-1 暂列金额表
暂列金额明细表
工程名称：围墙改造 |  |  | 标段： |  | 第 1 页 共 1 页
序号 | 名称 | 计量单位 |  | 暂定金额（元） |  | 备注
1 | 暂列金额 | 项 |  | 25198.59
合 计 |  |  |  | 25198.59 |  | —
注：此表由招标人填写，如不能详列，也可只列暂列金额总额，投标人应将上述暂列金额计入投标总价中。
表—12—1

## 表-13 规费、税金项目清单与计价表
规费、税金项目清单与计价表
工程名称：围墙改造 |  |  | 标段： |  |  | 第 1 页 共 1 页
序号 | 项目名称 | 计算基础 |  | 计算基数 | 计算费率 (%) |  | 金额(元)
1 | 增值税销项税额 | 分部分项合计+措施合计+其他项目 |  | 378670.3 | 9 |  | 34080.33
合 计 | [6 empty] | 34080.33
编制人（造价人员）： |  |  | 复核人（造价工程师）：
表—13