## 表-04 单位工程招标控制价汇总表
单位工程招标控制价汇总表
工程名称：绿化-体育公园 |  |  | 标段： | 第 1 页 共 1 页
序号 | 汇总内容 | 金额:(元) |  |  | 其中：暂估价(元)
1 | 分部分项合计 | 81628.73
1.1 | 乔木 | 24708.49
1.2 | 灌木 | 7102.71
1.3 | 地被 | 49817.53
2 | 措施合计 | 2615.93
2.1 | 绿色施工安全防护措施费 | 2615.93
2.2 | 其他措施费
3 | 其他项目 | 9732.43 |  |  | －
3.1 | 暂列金额 | 8162.87
3.2 | 暂估价
3.3 | 计日工
3.4 | 总承包服务费
3.5 | 预算包干费 | 1569.56
3.6 | 工程优质费
3.7 | 概算幅度差
3.8 | 索赔费用
3.9 | 现场签证费用
3.10 | 其他费用
4 | 税前工程造价 | 93977.09
5 | 增值税销项税额 | 8457.94 |  |  | －
6 | 总造价 | 102435.03
7 | 人工费 | 18018.30
招标控制价合计=1+2+3+5 |  | 102,435.03 |  |  | 0.00
注：本表适用于单位工程招标控制价或投标报价的汇总，如无单位工程划分，单项工程也使用本表汇总
表—04

## 表-08 分部分项工程和单价措施项目清单与计价表
分部分项工程和单价措施项目清单与计价表
工程名称：绿化-体育公园 |  |  |  | 标段： |  |  |  | 第 1 页 共 2 页
序号 | 项目编码 | 项目名称 | 项目特征描述 |  | 计量单位 | 工程量 | 金额（元）
[7 empty] | 综合单价 |  | 综合合价 | 其中
暂估价
|  | 乔木 | [6 empty] | 24708.49
1 | 050102001001 | 栽植乔木 | 黄花风铃木 1.胸径Ф=8-12cm 2.苗高H=4-5m 3.茅竹四脚桩支撑 竹长3m内  4.灌溉方式:机械灌溉 5.养护期:3个月 6.苗木形态:主干直不偏冠、假植苗、全冠、枝叶饱满 |  | 株 | 11 | 968.56 |  | 10654.16
2 | 050102001002 | 栽植乔木 | 羊蹄甲 1.胸径Ф=10-15cm 2.苗高H=6-8m 3.茅竹四脚桩支撑 竹长3m内  4.灌溉方式:机械灌溉 5.养护期:3个月 6.苗木形态:主干直不偏冠、假植苗、全冠、枝叶饱满 |  | 株 | 5 | 1524.15 |  | 7620.75
3 | 050102001003 | 栽植乔木 | 小叶榄仁 1.胸径Ф=10-15cm 2.苗高H=6-8m 3.茅竹四脚桩支撑 竹长3m内 4.灌溉方式:机械灌溉 5.养护期:3个月 6.苗木形态:直干，全冠,树形优美,冠幅饱满，分支点2m以上 |  | 株 | 2 | 3216.79 |  | 6433.58
|  | 灌木 | [6 empty] | 7102.71
4 | 050102002001 | 栽植灌木 | 海桐球 1.冠幅0.6-0.8m、苗高0.6-0.8m 2.灌溉方式:机械灌溉 3.养护期:3个月 4.苗木形态:全冠，树形优美，冠饱满，3主枝以上，低分枝 |  | 株 | 17 | 136.11 |  | 2313.87
本页小计 | [8 empty] | 27022.36
注：为计取规费等的使用，可在表中增设其中：“定额人工费”。
表—08
分部分项工程和单价措施项目清单与计价表
工程名称：绿化-体育公园 |  |  |  | 标段： |  |  |  | 第 2 页 共 2 页
序号 | 项目编码 | 项目名称 | 项目特征描述 |  | 计量单位 | 工程量 | 金额（元）
[7 empty] | 综合单价 |  | 综合合价 | 其中
暂估价
5 | 050102002002 | 栽植灌木 | 鸡蛋花 1.冠幅1.8-2.3m 2.苗高1.5-1.8m 3.灌溉方式:机械灌溉 4.养护期:3个月 5.苗木形态:全冠，树形优美，冠饱满，3主枝以上，低分枝 |  | 株 | 6 | 798.14 |  | 4788.84
|  | 地被 | [6 empty] | 49817.53
6 | 050102012001 | 铺种草皮 | 马尼拉草 1.规格：W=25-30cm,H=12-20cm,件装 2.灌溉方式:机械灌溉 3.养护期:3个月 4.密铺 |  | m2 | 1314.1 | 37.91 |  | 49817.53
措施项目
本页小计 | [8 empty] | 54606.37
合 计 | [8 empty] | 81628.73
注：为计取规费等的使用，可在表中增设其中：“定额人工费”。
表—08

## 表-11 总价措施项目清单与计价表
总价措施项目清单与计价表
工程名称：绿化-体育公园 | [5 empty] | 标段： |  | 第 1 页 共 1 页
序号 | 项目编码 | 项目名称 | 计算基础 | 费率 (%) | 金额 (元) |  | 调整 费率(%) |  | 调整后 金额(元) | 备注
1 | LSSGCSF00001 | 绿色施工安全防护措施费 | 分部分项人工费+分部分项机具费 | 10 | 2615.93 |  |  |  |  | 以分部分项的人工费与施工机具费之和为计算基础，按10%计算
2 | 粤050405010001 | 文明工地增加费 | 分部分项人工费+分部分项机具费 | 0 | [5 empty] | 以分部分项的人工费与施工机具费之和为计算基础；市级文明工地0.61%；省级文明工地1.20%
3 | 050405002001 | 夜间施工增加费 |  | 20 | [5 empty] | 以夜间施工项目人工费的20%计算
4 | 粤050405009001 | 赶工措施费 | 分部分项人工费+分部分项机具费 | 0 | [5 empty] | 赶工措施费=（1-δ）*分部分项的（人工费+施工机具费）*0.58 （0.8≤δ＜1 式中：δ=合同工期/定额工期）
5 | 050405006001 | 反季节栽植影响措施 | [7 empty] | 按实际发生或经批准的施工方案计算
6 | QTFY00000001 | 其他费用 | [7 empty] | 按经批准的专项施工组织方案计算
合 计 |  |  |  |  | 2615.93
编制人（造价人员）： | [5 empty] | 复核人（造价工程师）：
表-11

## 表-12 其他项目清单与计价汇总表
其他项目清单与计价汇总表
工程名称：绿化-体育公园 |  |  | 标段： |  | 第 1 页 共 1 页
序号 | 项目名称 | 金额（元） |  | 结算金额（元） |  | 备注
1 | 暂列金额 | 8162.87 |  |  |  | 明细详见表-12-1
2 | 暂估价
2.1 | 材料暂估价 | — |  |  |  | 明细详见表-12-2
2.2 | 专业工程暂估价 |  |  |  |  | 明细详见表-12-3
3 | 计日工 |  |  |  |  | 明细详见表-12-4
4 | 总承包服务费 |  |  |  |  | 明细详见表-12-5
5 | 预算包干费 | 1569.56
6 | 工程优质费
7 | 概算幅度差
8 | 现场签证费用
9 | 索赔费用
10 | 其他费用
| 合 计 | 9732.43 |  |  |  | —
注：材料（工程设备）暂估单价进入清单项目综合单价，此处不汇总。
表—12

## 表-12-1 暂列金额表
暂列金额明细表
工程名称：绿化-体育公园 |  |  | 标段： |  | 第 1 页 共 1 页
序号 | 名称 | 计量单位 |  | 暂定金额（元） |  | 备注
1 | 暂列金额 |  |  | 8162.87
合 计 |  |  |  | 8162.87 |  | —
注：此表由招标人填写，如不能详列，也可只列暂列金额总额，投标人应将上述暂列金额计入投标总价中。
表—12—1

## 表-13 规费、税金项目清单与计价表
规费、税金项目清单与计价表
工程名称：绿化-体育公园 |  |  | 标段： |  |  | 第 1 页 共 1 页
序号 | 项目名称 | 计算基础 |  | 计算基数 | 计算费率 (%) |  | 金额(元)
1 | 增值税销项税额 | 分部分项合计+措施合计+其他项目 |  | 93977.09 | 9 |  | 8457.94
合 计 | [6 empty] | 8457.94
编制人（造价人员）： |  |  | 复核人（造价工程师）：
表—13