## 表-04 单位工程招标控制价汇总表
单位工程招标控制价汇总表
工程名称：弱电工程 |  | 标段： |  | 第 1 页 共 1 页
序号 | 汇总内容 |  | 金额:(元) |  | 其中：暂估价(元)
1 | 分部分项合计
1.1 | 监控设备
2 | 措施合计
2.1 | 绿色施工安全防护措施费
2.2 | 其他措施费
3 | 其他项目
3.1 | 暂列金额
3.2 | 暂估价
3.3 | 计日工
3.4 | 总承包服务费
3.5 | 预算包干费
3.6 | 工程优质费
3.7 | 概算幅度差
3.8 | 索赔费用
3.9 | 现场签证费用
3.10 | 其他费用
4 | 税前工程造价
5 | 增值税销项税额
6 | 总造价
7 | 人工费
招标控制价合计=1+2+3+5
注：本表适用于单位工程招标控制价或投标报价的汇总，如无单位工程划分，单项工程也使用本表汇总
表—04

## 表-08 分部分项工程和单价措施项目清单与计价表
分部分项工程和单价措施项目清单与计价表
工程名称：弱电工程 |  |  |  | 标段： |  |  |  | 第 1 页 共 4 页
序号 | 项目编码 | 项目名称 | 项目特征描述 |  | 计量单位 | 工程量 | 金额（元）
[7 empty] | 综合单价 |  | 综合合价 | 其中
暂估价
监控设备
1 | 030411005005 | 设备防水箱 | 1.名称:设备防水箱 2.规格:300X350X120 3.安装形式:悬挂式 4.含箱体内元器件、接地等 5.其他:综合考虑完成图纸内容所需要其他工序，具体做法及施工详见设计图纸和规范要求 |  | 个 | 3
2 | 030501010006 | 光纤收发器 | 1.名称:光纤收发器 2.其他:综合考虑完成图纸内容所需要其他工序，具体做法及施工详见设计图纸和规范要求 |  | 台 | 3
3 | 040802001005 | 电杆组立 | 1.名称:电杆组立 2.规格:Φ89-Φ114、3.5m 3.材质:镀锌钢杆 4.基础形式:C25混凝土基础 5.其他:综合考虑完成图纸内容所需要其他工序，具体做法及施工详见设计图纸和规范要求 |  | 根 | 3
4 | 040806004005 | 避雷针 | 1.名称:避雷针 2.安装形式:杆上安装 3.其他:综合考虑完成图纸内容所需要其他工序，具体做法及施工详见设计图纸和规范要求 |  | 套 | 3
5 | 040806001006 | 接地极 | 1.名称:接地极 2.规格:40x4角钢 3.其他:综合考虑完成图纸内容所需要其他工序，具体做法及施工详见设计图纸和规范要求 |  | 根 | 3
6 | 030507008009 | 室外枪式摄像机 | 1.名称:室外枪式摄像机 2.安装方式:电杆上安装 3.其他:综合考虑完成图纸内容所需要其他工序，具体做法及施工详见设计图纸和规范要求 |  | 台 | 2
本页小计
注：为计取规费等的使用，可在表中增设其中：“定额人工费”。
表—08
分部分项工程和单价措施项目清单与计价表
工程名称：弱电工程 |  |  |  | 标段： |  |  |  | 第 2 页 共 4 页
序号 | 项目编码 | 项目名称 | 项目特征描述 |  | 计量单位 | 工程量 | 金额（元）
[7 empty] | 综合单价 |  | 综合合价 | 其中
暂估价
7 | 030507008010 | 室外红外高清网络球形摄像机 | 1.名称:室外红外高清网络球形摄像机 2.安装方式:电杆上安装 3.其他:综合考虑完成图纸内容所需要其他工序，具体做法及施工详见设计图纸和规范要求 |  | 台 | 1
8 | 030411001027 | 配管 | 1.名称:电气配管 2.材质:塑料管 3.规格:PC100 4.配置形式:埋地 5.其他:综合考虑完成图纸内容所需要其他工序，具体做法及施工详见设计图纸和规范要求 |  | m | 198.82
9 | 030411001028 | 配管 | 1.名称:电气配管 2.材质:塑料管 3.规格:PC50 4.配置形式:埋地 5.其他:综合考虑完成图纸内容所需要其他工序，具体做法及施工详见设计图纸和规范要求 |  | m | 47.86
10 | 030411001029 | 配管 | 1.名称:电气配管 2.材质:塑料管 3.规格:PC25 4.配置形式:埋地 5.其他:综合考虑完成图纸内容所需要其他工序，具体做法及施工详见设计图纸和规范要求 |  | m | 157.43
11 | 030502009007 | 光纤跳线 | 1.名称:光纤跳线 2.其他:综合考虑完成图纸内容所需要其他工序，具体做法及施工详见设计图纸和规范要求 |  | 条 | 6
12 | 030502007006 | 4芯室外多模光纤 | 1.名称:4芯室外多模光纤 2.敷设方式:综合考虑 |  | m | 1552.85
本页小计
注：为计取规费等的使用，可在表中增设其中：“定额人工费”。
表—08
分部分项工程和单价措施项目清单与计价表
工程名称：弱电工程 |  |  |  | 标段： |  |  |  | 第 3 页 共 4 页
序号 | 项目编码 | 项目名称 | 项目特征描述 |  | 计量单位 | 工程量 | 金额（元）
[7 empty] | 综合单价 |  | 综合合价 | 其中
暂估价
13 | 030502005006 | 非屏蔽六类双绞线 | 1.名称:非屏蔽六类双绞线 2.规格:cat6 utp 3.线缆对数:4 4.敷设方式:埋地敷设 5.其他:综合考虑完成图纸内容所需要其他工序，具体做法及施工详见设计图纸和规范要求 |  | m | 80.84
14 | 030411004012 | 配线 | 1.名称:电气配线 2.配线形式:管内穿线 3.型号规格:Bv-3*4 4.材质:铜芯 5.配线部位:综合考虑 6.其他:综合考虑完成图纸内容所需要其他工序，具体做法及施工详见设计图纸和规范要求 |  | m | 1594.35
15 | 030411004013 | 配线 RVV-2*1.5 | 1.名称:电气配线 2.配线形式:管内穿线 3.型号规格:RVV-2*1.5 4.材质:铜芯 5.配线部位:综合考虑 6.其他:综合考虑完成图纸内容所需要其他工序，具体做法及施工详见设计图纸和规范要求 |  | m | 87.44
16 | 030507017005 | 安全防范分系统调试 | 1.名称:安全防范分系统调试 电视监控系统 摄像机(台) |  | 系统 | 3
17 | 040504001017 | 弱电手孔井 | 1.名称:弱电手孔井 2.规格尺寸:600*600*1000mm 3.基础、垫层铺筑:100厚C15素混凝土 4.井身砌筑:M7.5水泥砂浆砌MU10砖砌体 5.勾缝(抹面):15厚1:2.5水泥砂浆,原浆抹光 6.井座井盖:C15砼基座 7.其他:具体做法及施工详见设计图纸和规范要求 |  | 座 | 2
监控设备合计
分部分项合计
本页小计
注：为计取规费等的使用，可在表中增设其中：“定额人工费”。
表—08
分部分项工程和单价措施项目清单与计价表
工程名称：弱电工程 |  |  |  | 标段： |  |  |  | 第 4 页 共 4 页
序号 | 项目编码 | 项目名称 | 项目特征描述 |  | 计量单位 | 工程量 | 金额（元）
[7 empty] | 综合单价 |  | 综合合价 | 其中
暂估价
措施项目
18 | 031302007009 | 高层施工增加 |  |  | 项 | 1
19 | 031301017009 | 脚手架搭拆费 |  |  | 项 | 1
单价措施合计
本页小计
合 计
注：为计取规费等的使用，可在表中增设其中：“定额人工费”。
表—08

## 表-09 综合单价分析表
综合单价分析表
工程名称： | [6 empty] | 标段： |  |  |  | 第 页 共 页
项目编码 |  |  |  | 项目名称 |  |  |  |  | 计量单位 |  |  | 工程量
清单综合单价组成明细
定额编号 | 定额项目名称 | 定额 单位 | 数量 | 单价 |  |  |  |  | 合价
|  |  |  | 人工费 | 材料费 | 机具费 |  | 管理费 和利润 | 人工费 | 材料费 |  | 机具费 | 管理费 和利润
人工单价 |  | 小计
元/工日 |  | 未计价材料费
清单项目综合单价
材 料 费 明 细 | 主要材料名称、规格、型号 |  |  |  |  | 单位 |  | 数量 | 单价（元） | 合价（元） |  | 暂估单价 （元） | 暂估合价 （元）
| 其他材料费 | [7 empty] | - |  |  | -
| 材料费小计 | [7 empty] | - |  |  | -
注：1.如不使用省级或行业建设主管部门发布的计价依据，可不填定额编码、名称等； 2.招标文件提供了暂估单价的材料，按暂估的单价填入表内“暂估单价”栏及“暂估合价”栏。
表-09

## 表-11 总价措施项目清单与计价表
总价措施项目清单与计价表
工程名称：弱电工程 |  |  |  |  | 标段： |  |  | 第 1 页 共 2 页
序号 | 项目编码 | 项目名称 | 计算基础 | 费率 (%) |  | 金额 (元) | 调整费率 (%) |  | 调整后金额 (元) | 备注
1 | LSSGCSF00013 | 绿色施工安全防护措施费 | 分部分项人工费+分部分项机具费 | 35.77 | [5 empty] | 以分部分项的人工费与施工机具费之和为计算基础，费率35.77%
2 | 031301010009 | 安装与生产同时进行增加费用 | 分部分项人工费 | 0 | [5 empty] | 按人工费的10%计算
3 | 031301011009 | 在有害身体健康环境中施工增加费 | 分部分项人工费 | 0 | [5 empty] | 按人工费的10%计算
4 | TSSGBWZJF009 | 在地下（暗）室、设备及大口径管道内等特殊施工部位进行施工增加费 |  | 30 | [5 empty] | 按该部分人工费的30%计算
5 | 粤031302008009 | 赶工措施费 | 分部分项人工费+分部分项机具费 | 0 | [5 empty] | 赶工措施费=（1-δ）*分部分项（人工费+施工机具费）*0.344 （0.8≤δ＜1 式中：δ=合同工期/定额工期）
6 | 031302002009 | 夜间施工增加费 |  | 20 | [5 empty] | 按其夜间施工项目人工费的20%计算
7 | JTGRSGZJF009 | 交通干扰工程施工增加费 |  | 10 | [5 empty] | 按在市政道路上施工项目人工费的10%计算
8 | 粤031302009009 | 文明工地增加费 | 分部分项人工费+分部分项机具费 | 0 | [5 empty] | 以分部分项的人工费与施工机具费之和为计算基础；市级文明工地1.00%；省级文明工地2.00%
9 | DXGXJCJXF009 | 地下管线交叉降效费 | [7 empty] | 按实际发生或经批准的施工方案计算
编制人（造价人员）： |  |  |  |  | 复核人（造价工程师）：
表-11
总价措施项目清单与计价表
工程名称：弱电工程 |  |  |  |  | 标段： |  |  | 第 2 页 共 2 页
序号 | 项目编码 | 项目名称 | 计算基础 | 费率 (%) |  | 金额 (元) | 调整费率 (%) |  | 调整后金额 (元) | 备注
10 | QTFY00000013 | 其他费用 | [7 empty] | 按实际发生或经批准的施工组织设计方案计算
合 计
编制人（造价人员）： |  |  |  |  | 复核人（造价工程师）：
表-11

## 表-12 其他项目清单与计价汇总表
其他项目清单与计价汇总表
工程名称：弱电工程 |  |  | 标段： |  | 第 1 页 共 1 页
序号 | 项目名称 | 金额（元） |  | 结算金额（元） |  | 备注
1 | 暂列金额 | 5256.34 |  |  |  | 明细详见表-12-1
2 | 暂估价 | 0.00
2.1 | 材料暂估价 | — |  |  |  | 明细详见表-12-2
2.2 | 专业工程暂估价 | 0.00 |  |  |  | 明细详见表-12-3
3 | 计日工 |  |  |  |  | 明细详见表-12-4
4 | 总承包服务费 |  |  |  |  | 明细详见表-12-5
5 | 预算包干费
6 | 工程优质费
7 | 概算幅度差
8 | 现场签证费用
9 | 索赔费用
10 | 其他费用
合 计 | [5 empty] | —
注：材料（工程设备）暂估单价进入清单项目综合单价，此处不汇总。
表—12

## 表-12-1 暂列金额表
暂列金额明细表
工程名称：弱电工程 |  |  | 标段： |  | 第 1 页 共 1 页
序号 | 名称 | 计量单位 |  | 暂定金额（元） |  | 备注
1 |  |  |  | 5256.34
合 计 |  |  |  | 5256.34 |  | —
注：此表由招标人填写，如不能详列，也可只列暂列金额总额，投标人应将上述暂列金额计入投标总价中。
表—12—1

## 表-13 规费、税金项目清单与计价表
规费、税金项目清单与计价表
工程名称：弱电工程 |  |  | 标段： |  | 第 1 页 共 1 页
序号 | 项目名称 | 计算基础 | 计算基数 | 计算费率 (%) |  | 金额(元)
1 | 增值税销项税额 | 分部分项合计+措施合计+其他项目 |  | 9
合 计
编制人（造价人员）： |  |  | 复核人（造价工程师）：
表—13