## 表-04 单位工程招标控制价汇总表
单位工程招标控制价汇总表
工程名称：农田入口 |  | 标段： |  | 第 1 页 共 1 页
序号 | 汇总内容 |  | 金额:(元) |  | 其中：暂估价(元)
1 | 分部分项合计
1.1 | 余泥渣土场外运输
1.2 | A.4砌筑工程
1.3 | A.5混凝土及钢筋混凝土工程
1.4 | A.6金属结构工程
1.5 | A.9屋面及防水工程
1.6 | A.11楼地面装饰工程
1.7 | A.12墙、柱面装饰与隔断、幕墙工程
1.8 | A.15其他装饰工程
1.9 | 土石方工程
1.10 | D.2道路工程
1.11 | D.6水处理工程
2 | 措施合计
2.1 | 绿色施工安全防护措施费
2.2 | 其他措施费
3 | 其他项目
3.1 | 暂列金额
3.2 | 暂估价
3.3 | 计日工
3.4 | 总承包服务费
3.5 | 预算包干费
3.6 | 工程优质费
3.7 | 概算幅度差
3.8 | 索赔费用
3.9 | 现场签证费用
3.10 | 其他费用
4 | 税前工程造价
5 | 增值税销项税额
6 | 总造价
7 | 人工费
招标控制价合计=1+2+3+5
注：本表适用于单位工程招标控制价或投标报价的汇总，如无单位工程划分，单项工程也使用本表汇总
表—04

## 表-08 分部分项工程和单价措施项目清单与计价表
分部分项工程和单价措施项目清单与计价表
工程名称：农田入口 |  |  |  | 标段： |  |  |  | 第 1 页 共 5 页
序号 | 项目编码 | 项目名称 | 项目特征描述 |  | 计量单位 | 工程量 | 金额（元）
[7 empty] | 综合单价 |  | 综合合价 | 其中
暂估价
余泥渣土场外运输
1 | 040103002001 | 余方弃置 | 1.废弃料品种:土方 2.运距:15km |  | m3 | 239.6558
余泥渣土场外运输合计
| A.4 | 砌筑工程
2 | 010401001001 | 砌砖坐凳 | 1.砖品种、规格、强度等级:MU10砖 2.砂浆强度等级、配合比:水泥砂浆M7.5 |  | m3 | 2.287
3 | 010401001002 | 砌砖水中汀步 | 1.砖品种、规格、强度等级:MU10砖 2.砂浆强度等级、配合比:水泥砂浆M7.5 |  | m3 | 1.9451
4 | 010403004002 | 石挡土墙 | 1.石料种类、规格:毛石景墙，浅灰色块石约200*150*100厚 2.墙厚:厚度为300mm 3.砂浆强度等级:M7.5水泥砂浆 |  | m3 | 2.3245
5 | 050307010003 | 景墙 | 1.砖品种、规格、强度等级:MU10砖 2.砂浆强度等级、配合比:水泥砂浆M7.5 |  | m3 | 4.7981
6 | 050307016003 | 花池砌筑 | 1..砖品种、规格、强度等级:MU10砖 2.砂浆强度等级、配合比:水泥砂浆M7.5 |  | m3 | 40.584
砌筑工程合计
| A.5 | 混凝土及钢筋混凝土工程
7 | 040303001012 | 混凝土垫层 | 1.混凝土种类:垫层 2.混凝土强度等级:C15 |  | m3 | 11.7741
8 | 040303001009 | 混凝土垫层 | 1.混凝土种类:垫层 2.混凝土强度等级:C20 |  | m3 | 18.8272
9 | 040303001010 | 混凝土垫层 | 1.混凝土种类:垫层 2.混凝土强度等级:C25 |  | m3 | 2.1039
10 | 040305001002 | 灰土垫层 | 1.材料品种、规格:3:7灰土 2.素土夯实 |  | m3 | 8.8716
本页小计
注：为计取规费等的使用，可在表中增设其中：“定额人工费”。
表—08
分部分项工程和单价措施项目清单与计价表
工程名称：农田入口 |  |  |  | 标段： |  |  |  | 第 2 页 共 5 页
序号 | 项目编码 | 项目名称 | 项目特征描述 |  | 计量单位 | 工程量 | 金额（元）
[7 empty] | 综合单价 |  | 综合合价 | 其中
暂估价
11 | 010501004001 | 基础（花池） | 1.混凝土种类:基础 2.混凝土强度等级:C30 |  | m3 | 11.2228
12 | 010504004001 | 挡土墙（花池） | 1.混凝土种类:挡土墙 2.混凝土强度等级:C30 |  | m3 | 8.8601
13 | 010507004001 | 台阶 | 1.混凝土种类:现浇混凝土台阶 2.混凝土强度等级:C30 |  | m3 | 4.8529
14 | 010507005001 | 压顶 | 1.构件类型:流水景墙压顶 2.混凝土强度等级:C30 |  | m3 | 1.039
15 | 010515001002 | 现浇构件钢筋 | 1.钢筋种类、规格:三级螺纹钢筋 Φ25以内 |  | t | 2.0902
16 | 010515001006 | 现浇构件钢筋 | 1.钢筋种类、规格:三级螺纹钢筋 Φ10以内 |  | t | 0.4101
17 | 010515001003 | 现浇构件钢筋 | 1.钢筋种类、规格:Φ10以内 箍筋 |  | t | 0.0497
18 | 010515001007 | 现浇构件钢筋 | 1.钢筋种类、规格:Φ10以外 箍筋 |  | t | 0.7997
19 | 010515001004 | 现浇构件钢筋 | 1.钢筋种类、规格:Φ10以内圆钢 |  | t | 0.013
混凝土及钢筋混凝土工程合计
| A.6 | 金属结构工程
20 | 010607005001 | 砌块墙钢丝网加固 | 1.镀锌铁丝网丝径4mm，网格50*50 |  | m2 | 15.4968
金属结构工程合计
| A.9 | 屋面及防水工程
21 | 010904003001 | 楼(地)面砂浆防水(跌级水池) | 1.防水层做法:5厚丁苯乳胶水泥基砂浆 2.2厚丁苯乳胶改行水泥基胶粘剂 |  | m2 | 7.297
22 | 010903003001 | 墙面砂浆防水(跌级水池) | 1.防水层做法:5厚丁苯乳胶水泥基砂浆 2.2厚丁苯乳胶改行水泥基胶粘剂 |  | m2 | 17.3096
屋面及防水工程合计
| A.11 | 楼地面装饰工程
本页小计
注：为计取规费等的使用，可在表中增设其中：“定额人工费”。
表—08
分部分项工程和单价措施项目清单与计价表
工程名称：农田入口 |  |  |  | 标段： |  |  |  | 第 3 页 共 5 页
序号 | 项目编码 | 项目名称 | 项目特征描述 |  | 计量单位 | 工程量 | 金额（元）
[7 empty] | 综合单价 |  | 综合合价 | 其中
暂估价
23 | 011101006001 | 平面砂浆找平层(跌级水池) | 1.找平层厚度、砂浆配合比:30厚1：2.5水泥砂浆 |  | m2 | 7.297
24 | 011102003001 | 块料楼地面（坐凳） | 1.粘合层厚度、材料种类:20厚1:2.5水泥砂浆 2.面层材料品种、规格:500*300*20 光面芝麻灰花岗岩按型切割 |  | m2 | 4.574
25 | 011102003002 | 块料楼地面（汀步） | 1.粘合层厚度、材料种类:30厚1:3干硬性水泥砂浆 2.面层材料品种、规格:1200*400*50烧面芝麻白花岗岩 |  | m2 | 4.6892
26 | 011102003003 | 块料楼地面（花池） | 1.粘合层厚度、材料种类:30厚1:3干硬性水泥砂浆 2.面层材料品种、规格:600*150*50芝麻灰荔枝面花岗岩 |  | m2 | 39.6471
27 | 011102003004 | 块料楼地面（跌级水池） | 1.粘合层厚度、材料种类:30厚1:3干硬性水泥砂浆 2.面层材料品种、规格:600*300*50芝麻灰荔枝面花岗岩 |  | m2 | 4.0299
28 | 011102003005 | 块料楼地面（台阶） | 1.粘合层厚度、材料种类:30厚1:3干硬性水泥砂浆 2.面层材料品种、规格:600*300*50芝麻灰荔枝面花岗岩 |  | m2 | 10.7911
29 | 011102003006 | 块料楼地面(跌级水池) | 1.粘合层厚度、材料种类:石材胶粘接 2.面层材料品种、规格:600*600*30福鼎黑光面花岗石 |  | m2 | 7.297
楼地面装饰工程合计
| A.12 | 墙、柱面装饰与隔断、幕墙工程
30 | 011204003001 | 块料墙面（座凳） | 1.粘合层厚度、材料种类:20厚1:2.5水泥砂浆 2.面层材料品种、规格:600*300*20 光面芝麻灰花岗岩 |  | m2 | 11.376
本页小计
注：为计取规费等的使用，可在表中增设其中：“定额人工费”。
表—08
分部分项工程和单价措施项目清单与计价表
工程名称：农田入口 |  |  |  | 标段： |  |  |  | 第 4 页 共 5 页
序号 | 项目编码 | 项目名称 | 项目特征描述 |  | 计量单位 | 工程量 | 金额（元）
[7 empty] | 综合单价 |  | 综合合价 | 其中
暂估价
31 | 011204003002 | 块料墙面（汀步） | 1.粘合层厚度、材料种类:30厚1:3干硬性水泥砂浆 2.面层材料品种、规格:1200*400*50烧面芝麻白花岗岩 |  | m2 | 11.2237
32 | 011204003003 | 块料墙面（花池） | 1.粘合层厚度、材料种类:20厚1:3干硬性水泥砂浆 2.面层材料品种、规格:300*100*30芝麻灰荔枝面花岗石 |  | m2 | 107.133
墙、柱面装饰与隔断、幕墙工程合计
| A.15 | 其他装饰工程
33 | 011508004002 | 成品不锈钢logo字体 | 1.基层类型:毛石墙面 2.材料品种:成品不锈钢LOGO字体 3.字体规格:500mm*500mm 4.固定方式:φ10钢筋 L=150 5.详专业厂家二次设计 |  | 个 | 7
其他装饰工程合计
土石方工程
34 | 040101001001 | 挖一般土方 | 1.土壤类别:一、二类土 2.挖土深度:2m内 |  | m3 | 239.6558
土石方工程合计
| D.2 | 道路工程
35 | 040202003001 | 水泥稳定土 | 1.路基碾压，密实度≥93% 2.材料:100厚6%水泥稳定碎石基层 |  | m2 | 25.6131
36 | 040202003002 | 水泥稳定土 | 1.路基碾压，密实度≥93% 2.材料:200厚6%水泥稳定碎石基层 |  | m2 | 2.7441
37 | 040202003003 | 水泥稳定土 | 1.路基碾压，密实度≥93% 2.材料:150厚6%水泥稳定碎石基层 |  | m2 | 283.0028
38 | 040203008001 | 块料面层（波打线） | 1.材质:芝麻黑花岗石 2.规格:300*300*30mm厚 3.30厚1：3干性水泥砂浆 |  | m2 | 47.5218
本页小计
注：为计取规费等的使用，可在表中增设其中：“定额人工费”。
表—08
分部分项工程和单价措施项目清单与计价表
工程名称：农田入口 |  |  |  | 标段： |  |  |  | 第 5 页 共 5 页
序号 | 项目编码 | 项目名称 | 项目特征描述 |  | 计量单位 | 工程量 | 金额（元）
[7 empty] | 综合单价 |  | 综合合价 | 其中
暂估价
39 | 040203008002 | 芝麻白水洗石步道 | 1.材质:芝麻白水洗石饰面 2.规格:粒径5~6mm 3.结合层:30厚M15水泥砂浆结合层内掺水重5%107胶 |  | m2 | 235.481
40 | 040204004001 | 安砌侧(平、缘)石 | 1.材料:花岗岩路沿石 2.尺寸:600*300*150mm 3.20厚水泥砂浆 4.形状:一字型 5.垫层、基础材料品种、厚度、强度:3:7灰土分两次夯实 |  | m | 23.3
41 | 040205004002 | 标识牌 | 1.材料品种:成品不锈钢标识牌 2.规格:1000*1800*300mm |  | 块 | 1
道路工程合计
| D.6 | 水处理工程
42 | 040601006001 | 现浇混凝土池底 | 1.混凝土强度等级:C30池底板 2.防水、抗渗要求:P6 |  | m3 | 11.1688
43 | 040601007002 | 现浇混凝土池壁 | 1.混凝土强度等级:300厚C30池壁 2.防水、抗渗要求:P6 |  | m3 | 5.0878
水处理工程合计
分部分项合计
措施项目
44 | 041102001001 | 垫层模板 | 1.基础类型:垫层 |  | m2 | 8.4556
45 | 041102002002 | 基础模板 | 1.基础类型:基础 |  | m2 | 24.7068
46 | 041102018001 | 压顶模板 | 1.构件类型:压顶模板 |  | m2 | 20.123
47 | 041102034001 | 池底模板 | 1.构件类型:池底模板 |  | m2 | 38.5124
48 | 041102035001 | 池壁模板 | 1.构件类型:池壁模板 |  | m2 | 44.4429
49 | 041102017001 | 挡墙模板 | 1.构件类型:挡土墙模板 |  | m2 | 118.134
50 | 011702027001 | 台阶 | 1.构件类型:台阶模板 |  | m2 | 10.7911
单价措施合计
本页小计
合 计
注：为计取规费等的使用，可在表中增设其中：“定额人工费”。
表—08

## 表-09 综合单价分析表
综合单价分析表
工程名称： | [6 empty] | 标段： |  |  |  | 第 页 共 页
项目编码 |  |  |  | 项目名称 |  |  |  |  | 计量单位 |  |  | 工程量
清单综合单价组成明细
定额编号 | 定额项目名称 | 定额 单位 | 数量 | 单价 |  |  |  |  | 合价
|  |  |  | 人工费 | 材料费 | 机具费 |  | 管理费 和利润 | 人工费 | 材料费 |  | 机具费 | 管理费 和利润
人工单价 |  | 小计
元/工日 |  | 未计价材料费
清单项目综合单价
材 料 费 明 细 | 主要材料名称、规格、型号 |  |  |  |  | 单位 |  | 数量 | 单价（元） | 合价（元） |  | 暂估单价 （元） | 暂估合价 （元）
| 其他材料费 | [7 empty] | - |  |  | -
| 材料费小计 | [7 empty] | - |  |  | -
注：1.如不使用省级或行业建设主管部门发布的计价依据，可不填定额编码、名称等； 2.招标文件提供了暂估单价的材料，按暂估的单价填入表内“暂估单价”栏及“暂估合价”栏。
表-09

## 表-11 总价措施项目清单与计价表
总价措施项目清单与计价表
工程名称：农田入口 |  |  |  |  | 标段： |  |  | 第 1 页 共 2 页
序号 | 项目编码 | 项目名称 | 计算基础 | 费率 (%) |  | 金额 (元) | 调整费率 (%) |  | 调整后金额 (元) | 备注
1 | LSSGCSF00001 | 绿色施工安全防护措施费 | 分部分项人工费+分部分项机具费 | 13 | [5 empty] | 以分部分项的人工费与施工机具费之和为计算基础；以专业工程类型 区分不同费率计算； 单独场地平整工程费率为4.35%； 道路、管网工程费率为16.50%； 桥涵、隧道、水处理构筑物工程费率为14.50%； 分部分项工程总费用在300 万元以内（含300 万元）的项目按基本费率乘以1.20；
2 | 粤041109009001 | 文明工地增加费 | 分部分项人工费+分部分项机具费 | 0 | [5 empty] | 以分部分项的人工费与施工机具费之和为计算基础；市级文明工地0.60%；省级文明工地1.20%
3 | 041109002001 | 夜间施工增加费 |  | 20 | [5 empty] | 以夜间施工项目人工费的20%计算
4 | 041109005001 | 交通疏解员增加费 |  | 15 | [5 empty] | 按照项目分部分项人工费的15%计算（有方案的按照方案计算），
编制人（造价人员）： |  |  |  |  | 复核人（造价工程师）：
表-11
总价措施项目清单与计价表
工程名称：农田入口 |  |  |  |  | 标段： |  |  | 第 2 页 共 2 页
序号 | 项目编码 | 项目名称 | 计算基础 | 费率 (%) |  | 金额 (元) | 调整费率 (%) |  | 调整后金额 (元) | 备注
结算时据实结算。
5 | 041108001001 | 地下管线交叉降效费 |  | 0 | [5 empty] | 按实际发生或经批准的施工方案计算
6 | 粤041109008001 | 赶工措施费 | 分部分项人工费+分部分项机具费 | 0 | [5 empty] | 赶工措施费=（1-δ）*分部分项的（人工费+施工机具费）*0.30 （0.8≤δ＜1 式中：δ=合同工期/定额工期）
7 | QTFY00000001 | 其他费用 | [7 empty] | 按实际发生或经批准的施工组织设计方案计算
合 计
编制人（造价人员）： |  |  |  |  | 复核人（造价工程师）：
表-11

## 表-12 其他项目清单与计价汇总表
其他项目清单与计价汇总表
工程名称：农田入口 |  |  | 标段： |  | 第 1 页 共 1 页
序号 | 项目名称 | 金额（元） |  | 结算金额（元） |  | 备注
1 | 暂列金额 | 21909.31 |  |  |  | 明细详见表-12-1
2 | 暂估价 | 0.00
2.1 | 材料暂估价 | — |  |  |  | 明细详见表-12-2
2.2 | 专业工程暂估价 | 0.00 |  |  |  | 明细详见表-12-3
3 | 计日工 |  |  |  |  | 明细详见表-12-4
4 | 总承包服务费 |  |  |  |  | 明细详见表-12-5
5 | 预算包干费
6 | 工程优质费
7 | 概算幅度差
8 | 现场签证费用
9 | 索赔费用
10 | 其他费用
合 计 | [5 empty] | —
注：材料（工程设备）暂估单价进入清单项目综合单价，此处不汇总。
表—12

## 表-12-1 暂列金额表
暂列金额明细表
工程名称：农田入口 |  |  | 标段： |  | 第 1 页 共 1 页
序号 | 名称 | 计量单位 |  | 暂定金额（元） |  | 备注
1 |  |  |  | 21909.31
合 计 |  |  |  | 21909.31 |  | —
注：此表由招标人填写，如不能详列，也可只列暂列金额总额，投标人应将上述暂列金额计入投标总价中。
表—12—1

## 表-13 规费、税金项目清单与计价表
规费、税金项目清单与计价表
工程名称：农田入口 |  |  | 标段： |  | 第 1 页 共 1 页
序号 | 项目名称 | 计算基础 | 计算基数 | 计算费率 (%) |  | 金额(元)
1 | 增值税销项税额 | 分部分项合计+措施合计+其他项目 |  | 9
合 计
编制人（造价人员）： |  |  | 复核人（造价工程师）：
表—13