## 表-04 单位工程招标控制价汇总表
单位工程招标控制价汇总表
工程名称：观景台 |  | 标段： |  | 第 1 页 共 1 页
序号 | 汇总内容 |  | 金额:(元) |  | 其中：暂估价(元)
1 | 分部分项合计
1.1 | 土石方工程
1.2 | 混凝土及钢筋混凝土工程
1.3 | 楼地面装饰工程
1.4 | 其他装饰工程
2 | 措施合计
2.1 | 绿色施工安全防护措施费
2.2 | 其他措施费
3 | 其他项目
3.1 | 暂列金额
3.2 | 暂估价
3.3 | 计日工
3.4 | 总承包服务费
3.5 | 预算包干费
3.6 | 工程优质费
3.7 | 概算幅度差
3.8 | 索赔费用
3.9 | 现场签证费用
3.10 | 其他费用
4 | 税前工程造价
5 | 增值税销项税额
6 | 总造价
7 | 人工费
招标控制价合计=1+2+3+5
注：本表适用于单位工程招标控制价或投标报价的汇总，如无单位工程划分，单项工程也使用本表汇总
表—04

## 表-08 分部分项工程和单价措施项目清单与计价表
分部分项工程和单价措施项目清单与计价表
工程名称：观景台 |  |  |  | 标段： |  |  |  | 第 1 页 共 2 页
序号 | 项目编码 | 项目名称 | 项目特征描述 |  | 计量单位 | 工程量 | 金额（元）
[7 empty] | 综合单价 |  | 综合合价 | 其中
暂估价
土石方工程
1 | 010101004001 | 挖基坑土方 | 1.土壤类别:一二类土 2.挖土深度:2m内 |  | m3 | 94.96
2 | 010103001001 | 回填方 | 1.土质要求:原土 2.密实度要求:按规范要求，夯填 |  | m3 | 86.29
3 | 040103002001 | 余方弃置 | 1.废弃料品种:土方 2.运距:15km |  | m3 | 8.67
土石方工程合计
混凝土及钢筋混凝土工程
4 | 010501001001 | 垫层 | 1.混凝土强度等级:C20商品混凝土 |  | m3 | 2.3
5 | 010501003001 | 独立基础 | 1.混凝土强度等级:C30 P6泵送商品混凝土 |  | m3 | 7.74
6 | 010502003001 | 异形柱 | 1.柱形状:圆形柱 2.混凝土强度等级:C30商品混凝土 |  | m3 | 1.29
7 | 010505001001 | 有梁板 | 1.混凝土强度等级:C30商品混凝土 |  | m3 | 15.29
8 | 010515001002 | 现浇构件钢筋 | 1.钢筋种类、规格:III级钢筋φ10内 |  | t | 0.893
9 | 010515001003 | 现浇构件钢筋 | 1.钢筋种类、规格:III级钢筋φ25内 |  | t | 1.72
10 | 010515001004 | 现浇构件箍筋 | 1.钢筋种类、规格:I级钢筋φ10内 |  | t | 0.017
11 | 010515001005 | 现浇构件箍筋 | 1.钢筋种类、规格:III级钢筋φ10内 |  | t | 0.451
混凝土及钢筋混凝土工程合计
楼地面装饰工程
本页小计
注：为计取规费等的使用，可在表中增设其中：“定额人工费”。
表—08
分部分项工程和单价措施项目清单与计价表
工程名称：观景台 |  |  |  | 标段： |  |  |  | 第 2 页 共 2 页
序号 | 项目编码 | 项目名称 | 项目特征描述 |  | 计量单位 | 工程量 | 金额（元）
[7 empty] | 综合单价 |  | 综合合价 | 其中
暂估价
12 | 011102001001 | 石材楼地面 | 1、30厚火烧花岗岩, M25（1:1）水泥细砂浆扫缝；（规格尺寸另定） 2、20厚DS-M20水泥砂浆结合层； 3、30厚（最薄处）C20细石砼找坡1%，坡向地漏； 4、现浇钢筋混凝土楼板（地漏周边刷1.5厚聚合物水泥防水涂料；） |  | m2 | 83.85
楼地面装饰工程合计
其他装饰工程
13 | 011503001001 | 防护栏杆 | 1.栏杆高度：1200 2.扶手、栏杆、栏板材料种类、规格:详见图集15J403-1/D19-PA6 |  | m | 41.33
其他装饰工程合计
分部分项合计
措施项目
14 | 011702001001 | 基础 | 1.基础类型:垫层 |  | m2 | 3.84
15 | 011702001002 | 独立基础 | 1.基础类型:独立基础 |  | m2 | 14.08
16 | 011702004001 | 异形柱 | 1.柱截面形状:圆形柱 支模高度3.6m内 |  | m2 | 8.59
17 | 011702006001 | 矩形梁 25cm内 | 1.支撑高度:3.6m内 |  | m2 | 56.24
18 | 011702006002 | 矩形梁 25cm外 | 1.支撑高度:3.6m内 |  | m2 | 15.67
19 | 011702014001 | 有梁板 | 1.支撑高度:3.6m内 |  | m2 | 65.72
单价措施合计
本页小计
合 计
注：为计取规费等的使用，可在表中增设其中：“定额人工费”。
表—08

## 表-09 综合单价分析表
综合单价分析表
工程名称： | [6 empty] | 标段： |  |  |  | 第 页 共 页
项目编码 |  |  |  | 项目名称 |  |  |  |  | 计量单位 |  |  | 工程量
清单综合单价组成明细
定额编号 | 定额项目名称 | 定额 单位 | 数量 | 单价 |  |  |  |  | 合价
|  |  |  | 人工费 | 材料费 | 机具费 |  | 管理费 和利润 | 人工费 | 材料费 |  | 机具费 | 管理费 和利润
人工单价 |  | 小计
元/工日 |  | 未计价材料费
清单项目综合单价
材 料 费 明 细 | 主要材料名称、规格、型号 |  |  |  |  | 单位 |  | 数量 | 单价（元） | 合价（元） |  | 暂估单价 （元） | 暂估合价 （元）
| 其他材料费 | [7 empty] | - |  |  | -
| 材料费小计 | [7 empty] | - |  |  | -
注：1.如不使用省级或行业建设主管部门发布的计价依据，可不填定额编码、名称等； 2.招标文件提供了暂估单价的材料，按暂估的单价填入表内“暂估单价”栏及“暂估合价”栏。
表-09

## 表-11 总价措施项目清单与计价表
总价措施项目清单与计价表
工程名称：观景台 |  |  |  |  | 标段： |  |  | 第 1 页 共 1 页
序号 | 项目编码 | 项目名称 | 计算基础 | 费率 (%) |  | 金额 (元) | 调整费率 (%) |  | 调整后金额 (元) | 备注
1 | LSSGCSF00001 | 绿色施工安全防护措施费 | 分部分项人工费+分部分项机具费 | 13 | [5 empty] | 以分部分项的人工费与施工机具费之和为计算基础，费率19%
2 | WMGDZJF00001 | 文明工地增加费 | 分部分项人工费+分部分项机具费 | 0 | [5 empty] | 以分部分项的人工费与施工机具费之和为计算基础，市级文明工地为1.20%；省级文明工地为2.10%
3 | 011707002001 | 夜间施工增加费 |  | 20 | [5 empty] | 以夜间施工项目人工费的20%计算
4 | GGCSF0000001 | 赶工措施费 | 分部分项人工费+分部分项机具费 | 0 | [5 empty] | 赶工措施费=（1-δ）*分部分项的（人工费+施工机具费）*0.3 （0.8≤δ＜1 式中：δ=合同工期/定额工期）
5 | QTFY00000001 | 其他费用 | [7 empty] | 按经批准的专项施工组织方案计算
合 计
编制人（造价人员）： |  |  |  |  | 复核人（造价工程师）：
表-11

## 表-12 其他项目清单与计价汇总表
其他项目清单与计价汇总表
工程名称：观景台 |  |  | 标段： |  | 第 1 页 共 1 页
序号 | 项目名称 | 金额（元） |  | 结算金额（元） |  | 备注
1 | 暂列金额 | 6976.61 |  |  |  | 明细详见表-12-1
2 | 暂估价 | 0.00
2.1 | 材料暂估价 | — |  |  |  | 明细详见表-12-2
2.2 | 专业工程暂估价 | 0.00 |  |  |  | 明细详见表-12-3
3 | 计日工 |  |  |  |  | 明细详见表-12-4
4 | 总承包服务费 |  |  |  |  | 明细详见表-12-5
5 | 预算包干费
6 | 工程优质费
7 | 概算幅度差
8 | 现场签证费用
9 | 索赔费用
10 | 其他费用
合 计 | [5 empty] | —
注：材料（工程设备）暂估单价进入清单项目综合单价，此处不汇总。
表—12

## 表-12-1 暂列金额表
暂列金额明细表
工程名称：观景台 |  |  | 标段： |  | 第 1 页 共 1 页
序号 | 名称 | 计量单位 |  | 暂定金额（元） |  | 备注
1 | 暂列金额 |  |  | 6976.61
合 计 |  |  |  | 6976.61 |  | —
注：此表由招标人填写，如不能详列，也可只列暂列金额总额，投标人应将上述暂列金额计入投标总价中。
表—12—1

## 表-13 规费、税金项目清单与计价表
规费、税金项目清单与计价表
工程名称：观景台 |  |  | 标段： |  | 第 1 页 共 1 页
序号 | 项目名称 | 计算基础 | 计算基数 | 计算费率 (%) |  | 金额(元)
1 | 增值税销项税额 | 分部分项合计+措施合计+其他项目 |  | 9
合 计
编制人（造价人员）： |  |  | 复核人（造价工程师）：
表—13