## 表-04 单位工程招标控制价汇总表
单位工程招标控制价汇总表
工程名称：外立面改造工程 |  | 标段： |  | 第 1 页 共 1 页
序号 | 汇总内容 |  | 金额:(元) |  | 其中：暂估价(元)
1 | 分部分项合计
1.1 | 建筑工程
1.2 | 装饰工程
1.3 | 新增清单部分（外挂井）
2 | 措施合计
2.1 | 绿色施工安全防护措施费
2.2 | 其他措施费
3 | 其他项目
3.1 | 暂列金额
3.2 | 暂估价
3.3 | 计日工
3.4 | 总承包服务费
3.5 | 预算包干费
3.6 | 工程优质费
3.7 | 概算幅度差
3.8 | 索赔费用
3.9 | 现场签证费用
3.10 | 其他费用
4 | 税前工程造价
5 | 增值税销项税额
6 | 总造价
7 | 人工费
招标控制价合计=1+2+3+5
注：本表适用于单位工程招标控制价或投标报价的汇总，如无单位工程划分，单项工程也使用本表汇总
表—04

## 表-08 分部分项工程和单价措施项目清单与计价表
分部分项工程和单价措施项目清单与计价表
工程名称：外立面改造工程 |  |  |  | 标段： |  |  |  | 第 1 页 共 8 页
序号 | 项目编码 | 项目名称 | 项目特征描述 |  | 计量单位 | 工程量 | 金额（元）
[7 empty] | 综合单价 |  | 综合合价 | 其中
暂估价
建筑工程
砌筑工程
1 | 010402001001 | 200厚砌体内墙 | 1.砌块品种、规格、强度等级:蒸压加气混凝土砌块 2.墙体类型:内墙 3.墙体厚度:200mm 4.砂浆强度等级综合考虑 5.综合考虑:墙体类型、高度、勾缝、砌筑砂浆种类、配合比 |  | m3 | 2.87
2 | 010402001002 | 100厚砌体外墙 | 1.砌块品种、规格、强度等级:蒸压加气混凝土砌块 2.墙体类型:外墙 3.砂浆强度等级:综合考虑，满足设计及规范要求 4.厚度:100mm 5.综合考虑:墙体类型、高度、厚度、勾缝、砌筑砂浆种类、配合比 |  | m3 | 6.34
3 | 010402001003 | 200厚砌体外墙 | 1.砌块品种、规格、强度等级:蒸压加气混凝土砌块 2.墙体类型:外墙 3.砂浆强度等级:综合考虑，满足设计及规范要求 4.厚度:200mm 5.综合考虑:墙体类型、高度、厚度、勾缝、砌筑砂浆种类、配合比 |  | m3 | 22.38
砌筑工程合计
混凝土及钢筋混凝土工程
4 | 010503002001 | 矩形梁 | 1.混凝土部位:矩形梁 2.混凝土种类:微膨胀细石混凝土 3.混凝土强度等级:C45 4.泵送增加费:高度150m以内(含±0.00以下) |  | m3 | 54.39
本页小计
注：为计取规费等的使用，可在表中增设其中：“定额人工费”。
表—08
分部分项工程和单价措施项目清单与计价表
工程名称：外立面改造工程 |  |  |  | 标段： |  |  |  | 第 2 页 共 8 页
序号 | 项目编码 | 项目名称 | 项目特征描述 |  | 计量单位 | 工程量 | 金额（元）
[7 empty] | 综合单价 |  | 综合合价 | 其中
暂估价
5 | 010505006001 | 栏板 | 1.混凝土部位:栏板 2.混凝土种类:微膨胀细石混凝土 3.混凝土强度等级:C45 4.泵送增加费:高度150m以内(含±0.00以下) |  | m3 | 40.56
6 | 010502001001 | 矩形柱 | 1.混凝土部位:矩形柱 2.混凝土种类:微膨胀细石混凝土 3.混凝土强度等级:C45 4.泵送增加费:高度150m以内(含±0.00以下) |  | m3 | 14.7
7 | 010505007001 | 天沟(檐沟)、挑檐板 | 1.混凝土部位:挑檐 2.混凝土种类:微膨胀细石混凝土 3.混凝土强度等级:C45 |  | m3 | 2.88
8 | 010503004001 | 圈梁 | 1.混凝土部位:圈梁 2.混凝土种类:商品混凝土 3.混凝土强度等级:C25 4.暗室增加费:综合考虑 |  | m3 | 22.53
9 | 010503005001 | 过梁 | 1.混凝土部位:过梁 2.混凝土种类:商品混凝土 3.混凝土强度等级:C25 4.暗室增加费:综合考虑 |  | m3 | 0.65
10 | 040901008001 | 植筋 | 1.材料规格:φ12 2.植入深度:详设计图纸 |  | 根 | 102
11 | 040901008002 | 植筋 | 1.材料规格:φ14 2.植入深度:详设计图纸 |  | 根 | 132
12 | 040901008003 | 植筋 | 1.材料规格:φ16 2.植入深度:详设计图纸 |  | 根 | 606
13 | 040901008004 | 植筋 | 1.材料规格:φ20 2.植入深度:详设计图纸 |  | 根 | 16
14 | 040901008005 | 植筋 | 1.材料规格:φ22 2.植入深度:详设计图纸 |  | 根 | 404
15 | 040901008006 | 植筋 | 1.材料规格:φ25 2.植入深度:详设计图纸 |  | 根 | 152
16 | 粤R1-4-13 | 梁粘贴钢板 钢材厚4mm 梁面 | 1.梁粘贴钢板 |  | m2 | 96.65
17 | 粤R1-4-13 | 梁粘贴钢板 钢材厚5mm 梁面 | 1.梁粘贴钢板 |  | m2 | 95.87
本页小计
注：为计取规费等的使用，可在表中增设其中：“定额人工费”。
表—08
分部分项工程和单价措施项目清单与计价表
工程名称：外立面改造工程 |  |  |  | 标段： |  |  |  | 第 3 页 共 8 页
序号 | 项目编码 | 项目名称 | 项目特征描述 |  | 计量单位 | 工程量 | 金额（元）
[7 empty] | 综合单价 |  | 综合合价 | 其中
暂估价
18 | 粤R1-4-14 | 梁粘贴钢板 钢材厚4mm 梁底 | 1.梁粘贴钢板 |  | m2 | 48.08
19 | 粤R1-4-15 | 梁粘贴钢板 钢材厚4mm 梁侧 | 1.梁粘贴钢板 |  | m2 | 156.8
20 | 粤R1-4-17 | 梁粘贴钢板 钢材厚6mm L形箍板 | 1.梁粘贴钢板 |  | m2 | 141.86
21 | 粤R1-4-18 | 柱粘贴钢板 单层钢材厚6mm | 1.柱粘贴钢板 |  | m2 | 8.41
22 | 011405001001 | 金属面油漆 | 1.防护材料种类:防火涂料 2.耐火等级：耐火极限2小时 |  | m2 | 1095.34
23 | 011405001002 | 金属面油漆 | 1.防护材料种类:防锈涂料 2.底漆材料品种：刷环氧富锌底漆一遍 2.封闭漆及中间漆材料品种：双组份聚氨酯漆封闭漆一遍，环氧云铁中间漆一遍 4.面漆材料品种做法：丙烯酸聚氨酯面漆一遍 |  | m2 | 1095.34
24 | 010501006001 | 电梯基础 | 1.室外施工人货电梯混凝土基础 2.混凝土强度等级:C30 |  | m3 | 12
25 | 010101004001 | 挖基坑土方 | 1.工程部位:室外施工人货电梯 2.土壤类别:一、二类土 3.挖土深度:2m |  | m3 | 96
混凝土及钢筋混凝土工程合计
外立面工程
主体外立面工程
本页小计
注：为计取规费等的使用，可在表中增设其中：“定额人工费”。
表—08
分部分项工程和单价措施项目清单与计价表
工程名称：外立面改造工程 |  |  |  | 标段： |  |  |  | 第 4 页 共 8 页
序号 | 项目编码 | 项目名称 | 项目特征描述 |  | 计量单位 | 工程量 | 金额（元）
[7 empty] | 综合单价 |  | 综合合价 | 其中
暂估价
26 | 011406001001 | 真石漆外墙面 | 1.外墙体。 2.刷专用界面处理剂 1厚(混凝土墙面用 I型,加气砼墙面用 II型)。 3.12.7×12.7×0.9mm热镀锌钢丝网。 4.20厚DP-M20水泥砂浆找平。 5.5厚聚合物水泥防水砂浆。 6.1.5厚聚合物防水涂料。 7.刮柔性耐水腻子两遍,封固底漆一道。 8.真石漆(具体以施工工艺为准)。 |  | m2 | 7752.94
27 | 011406001002 | 抹灰面油漆 天棚 | 1.钢筋砼楼板,基层处理,修补找平。 2.2厚耐水腻子分两遍刮平。 3.白色防霉乳胶漆一底两面。 |  | m2 | 109.68
28 | 011201001001 | 石材、铝板饰面内侧抹灰 | 1.外墙体。 2.刷专用界面处理剂 1厚(混凝土墙面用 I型,加气砼墙面用 II型)。 3.12.7×12.7×0.9mm热镀锌钢丝网。 4.20厚DP-M20水泥砂浆找平。 5.5厚聚合物水泥防水砂浆。 6.幕墙系统详幕墙工程图纸 |  | m2 | 1556.03
29 | 011209001001 | 干挂石材墙面 | 1.石材面板 2.金属骨架、预埋件、连接件按具体设计 |  | m2 | 498.49
30 | 011209001002 | 平面灰色铝板墙面 | 1.铝塑板 2.金属骨架、预埋件、连接件按具体设计 3.JD-301 |  | m2 | 99.51
31 | 011209001003 | 平面铝板装饰面板 | 1.骨架材料种类、规格、中距:详设计说明 2.面层材料品种、规格、颜色:2.5mm氟碳喷涂铝单板 |  | m2 | 366.32
本页小计
注：为计取规费等的使用，可在表中增设其中：“定额人工费”。
表—08
分部分项工程和单价措施项目清单与计价表
工程名称：外立面改造工程 |  |  |  | 标段： |  |  |  | 第 5 页 共 8 页
序号 | 项目编码 | 项目名称 | 项目特征描述 |  | 计量单位 | 工程量 | 金额（元）
[7 empty] | 综合单价 |  | 综合合价 | 其中
暂估价
32 | 011209001004 | 造型铝板装饰面板 | 1.骨架材料种类、规格、中距:详设计说明 2.面层材料品种、规格、颜色:2.5mm氟碳喷涂铝单板 |  | m2 | 4676.06
33 | 011302002001 | 造型铝板格栅封底 | 1.骨架材料种类、规格、中距:配套龙骨 2.面层材料品种、规格、颜色:铝格栅（2.5mm氟碳喷涂） |  | m2 | 1290.66
34 | 011204004001 | 铝板幕墙补充钢骨架 | 1.幕墙补充钢骨架 2.骨架规格：详图纸大样 |  | t | 28.8916
35 | 011405001003 | 金属面油漆 | 1.防护材料种类:防火涂料 2.耐火等级：耐火极限2小时 |  | m2 | 1789.5
36 | 011405001004 | 金属面油漆 | 1.防护材料种类:防锈涂料 2.底漆材料品种：刷环氧富锌底漆一遍 2.封闭漆及中间漆材料品种：双组份聚氨酯漆封闭漆一遍，环氧云铁中间漆一遍 4.面漆材料品种做法：丙烯酸聚氨酯面漆一遍 |  | m2 | 4186.578
37 | 011405001005 | 金属面油漆 | 1.构件名称:钢构件 2.油漆品种、刷漆遍数:金属氟碳漆饰面油漆 |  | m2 | 745.625
38 | 010607003001 | 白色铝板雨篷 | 1.材料品种、规格:详设计说明 2.雨篷宽度:详设计说明 |  | m2 | 100
39 | 010607003002 | 玻璃雨篷 | 1.材料品种、规格:TP8+1.52PVB+TP8mm夹胶钢化玻璃 2.雨篷宽度:详设计说明 |  | m2 | 47.73
40 | 011209001005 | 造型铝板装饰面板 | 1.骨架材料种类、规格、中距:详设计说明 2.面层材料品种、规格、颜色:3mm氟碳喷涂铝单板 |  | m2 | 171.12
41 | 010604001001 | 钢梁 | 1.梁类型:工字钢 2.钢材品种、规格:Q355B 3.防火要求:耐火极限2h |  | t | 1.395
主体外立面工程合计
本页小计
注：为计取规费等的使用，可在表中增设其中：“定额人工费”。
表—08
分部分项工程和单价措施项目清单与计价表
工程名称：外立面改造工程 |  |  |  | 标段： |  |  |  | 第 6 页 共 8 页
序号 | 项目编码 | 项目名称 | 项目特征描述 |  | 计量单位 | 工程量 | 金额（元）
[7 empty] | 综合单价 |  | 综合合价 | 其中
暂估价
外挂管井处外立面工程
42 | 011406001003 | 真石漆外墙面 | 1.外墙体。 2.刷专用界面处理剂 1厚(混凝土墙面用 I型,加气砼墙面用 II型)。 3.12.7×12.7×0.9mm热镀锌钢丝网。 4.20厚DP-M20水泥砂浆找平。 5.5厚聚合物水泥防水砂浆。 6.1.5厚聚合物防水涂料。 7.刮柔性耐水腻子两遍,封固底漆一道。 8.真石漆(具体以施工工艺为准)。 |  | m2 | 1171.02
43 | 011201001002 | 石材、铝板饰面内侧抹灰 | 1.外墙体。 2.刷专用界面处理剂 1厚(混凝土墙面用 I型,加气砼墙面用 II型)。 3.12.7×12.7×0.9mm热镀锌钢丝网。 4.20厚DP-M20水泥砂浆找平。 5.5厚聚合物水泥防水砂浆。 6.幕墙系统详幕墙工程图纸 |  | m2 | 40.96
外挂管井处外立面工程合计
外立面工程合计
建筑工程合计
装饰工程
其他装饰工程
44 | 011503001001 | 护窗栏杆 | 1.扶手材料种类、规格：楼梯间护窗栏杆做法详15J403-1:B-C14 |  | m | 19.2
45 | 011502001001 | 金属装饰线 直线 | 1.线条材料品种、规格、颜色:白色铝方通构件，50*50mm |  | m | 8218.93
本页小计
注：为计取规费等的使用，可在表中增设其中：“定额人工费”。
表—08
分部分项工程和单价措施项目清单与计价表
工程名称：外立面改造工程 |  |  |  | 标段： |  |  |  | 第 7 页 共 8 页
序号 | 项目编码 | 项目名称 | 项目特征描述 |  | 计量单位 | 工程量 | 金额（元）
[7 empty] | 综合单价 |  | 综合合价 | 其中
暂估价
46 | 011502001002 | 铝方通装饰线 | 1.骨架、边框材料种类、规格:铝方通 2.尺寸、规格、间距:150*100，间距500 |  | m | 4201.56
47 | 010902007001 | 屋面天沟、檐沟 | 1.名称:不锈钢板水沟 2.规格、厚度:2mm厚，316 |  | m2 | 26.02
其他装饰工程合计
装饰工程合计
新增清单部分（外挂井）
新增清单部分（外挂井）合计
分部分项合计
措施项目
48 | 粤011701008001 | 综合钢脚手架 | 1.搭设高度:80.5m以内 |  | m2 | 15001.8578
49 | 粤011701010001 | 满堂脚手架 | 1.搭设高度:8.5 |  | m2 | 157.0536
50 | 粤011701012001 | 活动脚手架 | 1.天棚活动脚手架 |  | m2 | 26.3
51 | 粤011701014001 | 独立安全挡板 | 1.门诊出入口独立安全防护挡板(钢管) 水平 |  | m2 | 583.8
52 | 011702002001 | 矩形柱 | 1.支模高度:4m内 |  | m2 | 236.714
53 | 011702006001 | 矩形梁 | 1.支模高度:4.6m内 |  | m2 | 460.5505
54 | 011702009001 | 过梁 | 1.支模高度:3.6m内 |  | m2 | 10.7453
55 | 011702008001 | 圈梁 | 1.支模高度:3.6m内 |  | m2 | 397.0391
56 | 011702021001 | 栏板 | 1.构件类型:栏板 |  | m2 | 870.14
57 | 011702023001 | 雨篷、悬挑板、阳台板 | 1.构件类型:悬挑板 |  | m2 | 77.96
58 | 011703001001 | 垂直运输 | 1.建筑物建筑类型及结构形式:框剪结构 |  | 项 | 1
59 | 011705001001 | 施工电梯 | 1.室外施工人货电梯安拆费 2.高度:75m内 |  | 项 | 4
本页小计
注：为计取规费等的使用，可在表中增设其中：“定额人工费”。
表—08
分部分项工程和单价措施项目清单与计价表
工程名称：外立面改造工程 |  |  |  | 标段： |  |  |  | 第 8 页 共 8 页
序号 | 项目编码 | 项目名称 | 项目特征描述 |  | 计量单位 | 工程量 | 金额（元）
[7 empty] | 综合单价 |  | 综合合价 | 其中
暂估价
60 | 011707007001 | 楼地面成品保护工程 | 1.保护部位:楼地面 2.保护材料:毛坯布 |  | m2 | 1407.75
61 | 011707007002 | 柱面、墙面成品保护工程 | 1.保护部位:柱面、墙面 2.保护材料:毛坯布 |  | m2 | 4223.25
62 | 011707007003 | 电梯内装饰保护 | 1.保护部位:电梯内 2.保护材料:胶合板 |  | m2 | 60
单价措施合计
本页小计
合 计
注：为计取规费等的使用，可在表中增设其中：“定额人工费”。
表—08

## 表-09 综合单价分析表
综合单价分析表
工程名称： | [6 empty] | 标段： |  |  |  | 第 页 共 页
项目编码 |  |  |  | 项目名称 |  |  |  |  | 计量单位 |  |  | 工程量
清单综合单价组成明细
定额编号 | 定额项目名称 | 定额 单位 | 数量 | 单价 |  |  |  |  | 合价
|  |  |  | 人工费 | 材料费 | 机具费 |  | 管理费 和利润 | 人工费 | 材料费 |  | 机具费 | 管理费 和利润
人工单价 |  | 小计
元/工日 |  | 未计价材料费
清单项目综合单价
材 料 费 明 细 | 主要材料名称、规格、型号 |  |  |  |  | 单位 |  | 数量 | 单价（元） | 合价（元） |  | 暂估单价 （元） | 暂估合价 （元）
| 其他材料费 | [7 empty] | - |  |  | -
| 材料费小计 | [7 empty] | - |  |  | -
注：1.如不使用省级或行业建设主管部门发布的计价依据，可不填定额编码、名称等； 2.招标文件提供了暂估单价的材料，按暂估的单价填入表内“暂估单价”栏及“暂估合价”栏。
表-09

## 表-11 总价措施项目清单与计价表
总价措施项目清单与计价表
工程名称：外立面改造工程 |  |  |  |  | 标段： |  |  | 第 1 页 共 1 页
序号 | 项目编码 | 项目名称 | 计算基础 | 费率 (%) |  | 金额 (元) | 调整费率 (%) |  | 调整后金额 (元) | 备注
1 | LSSGCSF00001 | 绿色施工安全防护措施费 | 分部分项人工费+分部分项机具费 | 19 | [5 empty] | 以分部分项的人工费与施工机具费之和为计算基础，费率19%
2 | WMGDZJF00001 | 文明工地增加费 | 分部分项人工费+分部分项机具费 | 0 | [5 empty] | 以分部分项的人工费与施工机具费之和为计算基础，市级文明工地为1.20%；省级文明工地为2.10%
3 | 011707002001 | 夜间施工增加费 |  | 20 | [5 empty] | 以夜间施工项目人工费的20%计算
4 | GGCSF0000001 | 赶工措施费 | 分部分项人工费+分部分项机具费 | 0 | [5 empty] | 赶工措施费=（1-δ）*分部分项的（人工费+施工机具费）*0.3 （0.8≤δ＜1 式中：δ=合同工期/定额工期）
5 | QTFY00000001 | 其他费用 | [7 empty] | 按经批准的专项施工组织方案计算
合 计
编制人（造价人员）： |  |  |  |  | 复核人（造价工程师）：
表-11

## 表-12 其他项目清单与计价汇总表
其他项目清单与计价汇总表
工程名称：外立面改造工程 |  |  | 标段： |  | 第 1 页 共 1 页
序号 | 项目名称 | 金额（元） |  | 结算金额（元） |  | 备注
1 | 暂列金额 | 888642.84 |  |  |  | 明细详见表-12-1
2 | 暂估价 | 400000.00
2.1 | 材料暂估价 | — |  |  |  | 明细详见表-12-2
2.2 | 专业工程暂估价 | 400000.00 |  |  |  | 明细详见表-12-3
3 | 计日工 |  |  |  |  | 明细详见表-12-4
4 | 总承包服务费 |  |  |  |  | 明细详见表-12-5
5 | 预算包干费
6 | 工程优质费
7 | 概算幅度差
8 | 现场签证费用
9 | 索赔费用
10 | 其他费用
合 计 | [5 empty] | —
注：材料（工程设备）暂估单价进入清单项目综合单价，此处不汇总。
表—12

## 表-12-1 暂列金额表
暂列金额明细表
工程名称：外立面改造工程 |  |  | 标段： |  | 第 1 页 共 1 页
序号 | 名称 | 计量单位 |  | 暂定金额（元） |  | 备注
1 | 暂列金额 | 宗 |  | 888642.84
合 计 |  |  |  | 888642.84 |  | —
注：此表由招标人填写，如不能详列，也可只列暂列金额总额，投标人应将上述暂列金额计入投标总价中。
表—12—1

## 表-12-3 专业工程暂估价及结算价表
专业工程暂估价及结算价表
工程名称：外立面改造工程 |  |  |  | 标段： |  | 第 1 页 共 1 页
序号 | 工程名称 | 工程内容 | 暂估金额 （元） |  | 结算金额 (元) |  | 差额 ±(元) | 备注
1 | 外立面招牌 | 详见设计图纸 | 400000
合 计 |  |  | 400000.00 |  |  |  |  | —
注：此表由招标人填写，投标人应将上述专业工程暂估价计入投标总价中。
表—12—3

## 表-13 规费、税金项目清单与计价表
规费、税金项目清单与计价表
工程名称：外立面改造工程 |  |  | 标段： |  | 第 1 页 共 1 页
序号 | 项目名称 | 计算基础 | 计算基数 | 计算费率 (%) |  | 金额(元)
1 | 增值税销项税额 | 分部分项合计+措施合计+其他项目 |  | 9
合 计
编制人（造价人员）： |  |  | 复核人（造价工程师）：
表—13