## 封-1 招标工程量清单封面
| 永和街道一河两岸文化休闲功能提升工程 |  |  | 工程
招 标 工 程 量 清 单
招 标 人：
(单位盖章)
造价咨询人：
(单位盖章)
年 月 日
封-1

## 封-1 招标工程量清单封面【永和街道一河两岸文化休闲功能提
| 永和街道一河两岸文化休闲功能提升工程-场地改造提升工程 |  |  | 工程
招 标 工 程 量 清 单
招 标 人：
(单位盖章)
造价咨询人：
(单位盖章)
年 月 日
封-1

## 表-04 单位工程招标控制价汇总表【永和街道一河两岸文化休
单位工程招标控制价汇总表
工程名称：永和街道一河两岸文化休闲功能提升工程-场地改造提升工程 |  | 标段： |  | 第 1 页 共 1 页
序号 | 汇总内容 |  | 金额:(元) |  | 其中：暂估价(元)
1 | 分部分项合计
1.1 | 设施安装地坪（幸福湾区域）
1.2 | 地坪改造提升（幸福舞已硬化区域）
1.3 | 平台改造提升（幸福舞绿植区域）
1.4 | 钢结构扩展平台
2 | 措施合计
2.1 | 绿色施工安全防护措施费
2.2 | 其他措施费
3 | 其他项目
3.1 | 暂列金额
3.2 | 暂估价
3.3 | 计日工
3.4 | 总承包服务费
3.5 | 预算包干费
3.6 | 工程优质费
3.7 | 概算幅度差
3.8 | 索赔费用
3.9 | 现场签证费用
3.10 | 其他费用
4 | 税前工程造价
5 | 增值税销项税额
6 | 总造价
7 | 人工费
招标控制价合计=1+2+3+5
注：本表适用于单位工程招标控制价或投标报价的汇总，如无单位工程划分，单项工程也使用本表汇总
表—04

## 表-08 分部分项工程和单价措施项目清单与计价表(含措施标
分部分项工程和单价措施项目清单与计价表
工程名称：永和街道一河两岸文化休闲功能提升工程-场地改造提升工程 |  |  |  | 标段： |  |  |  | 第 1 页 共 4 页
序号 | 项目编码 | 项目名称 | 项目特征描述 |  | 计量单位 | 工程量 | 金额（元）
[7 empty] | 综合单价 |  | 综合合价 | 其中
暂估价
设施安装地坪（幸福湾区域）
1 | 011101001001 | 原有地面修复 | 1.原有地面清理； 2.1~2cm彩色混凝土打底（幸福湾471平方，幸福记24平方） |  | m2 | 495
2 | 011101001002 | 地面基层底漆处理 | 1.地面耐磨漆滚涂3遍 |  | m2 | 495
3 | 011101005001 | 艺术手工彩绘地面 | 1.地面艺术手工彩绘地面 |  | m2 | 495
4 | 011601001001 | 花坛拆除及清运 | 1.幸福湾区域内三个花坛拆除； 2.拆除废料外运，运距综合考虑 |  | m2 | 36
设施安装地坪（幸福湾区域）合计
地坪改造提升（幸福舞已硬化区域）
5 | 011605001001 | 原有地面砖拆除及清运 | 1.原有地面装拆除及清运； 2.拆除地面砖厚度80mm， 3.找平层拆除50mm； 4.拆除垃圾清运（原地面地砖拆除（幸福舞区域260平方，幸福记区域110平方） |  | m2 | 370
6 | 010501001001 | 混凝土垫层浇筑 | 1.C20混凝土垫层浇筑，150mm厚（幸福舞区域260平方，幸福记区域110平方） |  | m3 | 55.5
7 | 011103001001 | 彩色透水混凝土面层 | 1.彩色透水混凝土面层 厚度50mm（幸福舞区域260平方，幸福记区域110平方） |  | m2 | 370
8 | 011101005002 | 艺术手工彩绘地面 | 1.地面艺术手工彩绘地面 |  | m2 | 260
9 | 011609001001 | 栏杆、栏板拆除 | 1.原玻璃护栏拆除（幸福舞区域） 2.拆除废料外运，运距综合考虑 |  | m | 42
地坪改造提升（幸福舞已硬化区域）合计
本页小计
注：为计取规费等的使用，可在表中增设其中：“定额人工费”。
表—08
分部分项工程和单价措施项目清单与计价表
工程名称：永和街道一河两岸文化休闲功能提升工程-场地改造提升工程 |  |  |  | 标段： |  |  |  | 第 2 页 共 4 页
序号 | 项目编码 | 项目名称 | 项目特征描述 |  | 计量单位 | 工程量 | 金额（元）
[7 empty] | 综合单价 |  | 综合合价 | 其中
暂估价
平台改造提升（幸福舞绿植区域）
10 | 011101001003 | 原有地面绿植修复 | 1.原地面绿植修葺、地形整平；（幸福舞区域约300平方，幸福渡区域约60平方） |  | m2 | 360
11 | 010507004001 | 塑木台阶安装 | 1.基础混凝土C20浇筑（含支模），面层安装塑木饰面 |  | m2 | 126
12 | 050305010001 | 树池座椅 | 1.定制异形不锈钢艺术座椅 2.包含土方开挖，基础C30制作（含支模），基础铁件预埋等 |  | 个 | 1
13 | 010501001002 | 混凝土垫层浇筑 | 1.C20混凝土垫层浇筑，150mm厚 |  | m3 | 30
平台改造提升（幸福舞绿植区域）合计
钢结构扩展平台
14 | 010101004001 | 基础土方开挖、回填及余方 | 1.土壤类别:一、二类土 2.挖土尺寸：2.97米深，4.4米长，4.2米宽； 3.填方材料品种:原土（软土）夯实； 4.密实度:按图纸要求，工程量按图计算 |  | 项 | 1
15 | 010201017001 | 褥垫层 | 1.厚度:200mm 2.材料品种及比例:碎砖 |  | m3 | 5.58
16 | 010501001003 | 垫层 | 1.混凝土种类:预拌 2.混凝土强度等级:C20 |  | m3 | 4.56
17 | 010501005001 | 桩承台基础 | 1.混凝土种类:预拌 2.混凝土强度等级:C30 |  | m3 | 47.98
18 | 010505002001 | 无梁板 | 1.混凝土种类:预拌 2.混凝土强度等级:C30 |  | m3 | 8.24
19 | 010515001001 | 现浇构件钢筋 | 1.钢筋种类、规格:现浇构件箍筋HPB400 φ10以内 |  | t | 0.801
20 | 010515001002 | 现浇构件钢筋 | 1.钢筋种类、规格:现浇构件带肋钢筋HPB400 φ25以内 |  | t | 2.085
21 | 010516001001 | 螺栓 | 1.螺栓种类:化学锚栓 2.规格:M24 |  | 根 | 36
本页小计
注：为计取规费等的使用，可在表中增设其中：“定额人工费”。
表—08
分部分项工程和单价措施项目清单与计价表
工程名称：永和街道一河两岸文化休闲功能提升工程-场地改造提升工程 |  |  |  | 标段： |  |  |  | 第 3 页 共 4 页
序号 | 项目编码 | 项目名称 | 项目特征描述 |  | 计量单位 | 工程量 | 金额（元）
[7 empty] | 综合单价 |  | 综合合价 | 其中
暂估价
22 | 010603002001 | 空腹钢柱 | 1.柱类型:H型异形钢柱 2.钢材品种、规格:Q235 3.其他:满足设计要求 |  | t | 1.505
23 | 010606013001 | 零星钢构件 | 1.构件名称:零星钢构件 2.钢材品种、规格:Q235 |  | t | 0.284
24 | 010604001001 | 钢梁 | 1.梁类型:H400*200*8*14、H300*150*6*10钢梁 2.钢材品种、规格:Q235 3.螺栓种类:按设计要求 4.其他:满足设计要求 |  | t | 6.633
25 | 010605001001 | 钢板楼板 | 1.钢板厚度:5mm 2.其他:满足设计要求 |  | m2 | 103
26 | 011405001001 | 金属面油漆 | 1.油漆品种、刷漆遍数:红丹漆两遍、氟碳面漆 2.油漆品种、刷漆遍数:氟碳面漆 3.油漆品种、刷漆遍数:耐火满足设计要求 |  | m2 | 190.83
27 | 011503008001 | 玻璃栏板 | 1.栏杆玻璃的种类、规格、颜色:不锈钢管扶手 夹层钢化玻璃 8+8 2.固定配件种类:按图纸要求 3.具体做法详15J403-1/D47 |  | m | 39
28 | 011103001003 | 彩色透水混凝土面层 | 1.彩色透水混凝土面层 2.厚度50mm |  | m2 | 114
29 | 011101005004 | 艺术手工彩绘地面 | 1.地面艺术手工彩绘地面 |  | m2 | 114
钢结构扩展平台合计
分部分项合计
措施项目
| 1 | 绿色施工安全防护措施费
30 |  | 综合脚手架 |  |  | 项 | 1
31 | 粤011701012001 | 活动脚手架 |  |  | m2 | 103
| 2 | 措施其他项目
32 | 011702024001 | 楼梯 |  |  | m2 | 36
本页小计
注：为计取规费等的使用，可在表中增设其中：“定额人工费”。
表—08
分部分项工程和单价措施项目清单与计价表
工程名称：永和街道一河两岸文化休闲功能提升工程-场地改造提升工程 |  |  |  | 标段： |  |  |  | 第 4 页 共 4 页
序号 | 项目编码 | 项目名称 | 项目特征描述 |  | 计量单位 | 工程量 | 金额（元）
[7 empty] | 综合单价 |  | 综合合价 | 其中
暂估价
单价措施合计
本页小计
合 计
注：为计取规费等的使用，可在表中增设其中：“定额人工费”。
表—08

## 表-11 总价措施项目清单与计价表【永和街道一河两岸文化休
总价措施项目清单与计价表
工程名称：永和街道一河两岸文化休闲功能提升工程-场地改造提升工程 |  |  |  |  | 标段： |  |  | 第 1 页 共 1 页
序号 | 项目编码 | 项目名称 | 计算基础 | 费率 (%) |  | 金额 (元) | 调整费率 (%) |  | 调整后金额 (元) | 备注
1 | LSSGCSF00001 | 绿色施工安全防护措施费 | 分部分项人工费+分部分项机具费 | 13 | [5 empty] | 以分部分项的人工费与施工机具费之和为计算基础，费率19%
2 | WMGDZJF00001 | 文明工地增加费 | 分部分项人工费+分部分项机具费 | 0 | [5 empty] | 以分部分项的人工费与施工机具费之和为计算基础，市级文明工地为1.20%；省级文明工地为2.10%
3 | 011707002001 | 夜间施工增加费 |  | 20 | [5 empty] | 以夜间施工项目人工费的20%计算
4 | GGCSF0000001 | 赶工措施费 | 分部分项人工费+分部分项机具费 | 0 | [5 empty] | 赶工措施费=（1-δ）*分部分项的（人工费+施工机具费）*0.3 （0.8≤δ＜1 式中：δ=合同工期/定额工期）
5 | QTFY00000001 | 其他费用 | [7 empty] | 按经批准的专项施工组织方案计算
合 计
编制人（造价人员）： |  |  |  |  | 复核人（造价工程师）：
表-11

## 表-12 其他项目清单与计价汇总表【永和街道一河两岸文化休
其他项目清单与计价汇总表
工程名称：永和街道一河两岸文化休闲功能提升工程-场地改造提升工程 |  |  | 标段： |  | 第 1 页 共 1 页
序号 | 项目名称 | 金额（元） |  | 结算金额（元） |  | 备注
1 | 暂列金额 | 64061.24 |  |  |  | 明细详见表-12-1
2 | 暂估价（幸福湾区域移树工程）
2.1 | 材料暂估价 | — |  |  |  | 明细详见表-12-2
2.2 | 专业工程暂估价 | 0.00 |  |  |  | 明细详见表-12-3
3 | 计日工 |  |  |  |  | 明细详见表-12-4
4 | 总承包服务费 |  |  |  |  | 明细详见表-12-5
5 | 预算包干费
6 | 工程优质费
7 | 概算幅度差
8 | 现场签证费用
9 | 索赔费用
10 | 其他费用
合 计 | [5 empty] | —
注：材料（工程设备）暂估单价进入清单项目综合单价，此处不汇总。
表—12

## 表-13 规费、税金项目清单与计价表【永和街道一河两岸文化
规费、税金项目清单与计价表
工程名称：永和街道一河两岸文化休闲功能提升工程-场地改造提升工程 |  |  | 标段： |  | 第 1 页 共 1 页
序号 | 项目名称 | 计算基础 | 计算基数 | 计算费率 (%) |  | 金额(元)
1 | 增值税销项税额 | 分部分项合计+措施合计+其他项目 |  | 9
合 计
编制人（造价人员）： |  |  | 复核人（造价工程师）：
表—13

## 封-1 招标工程量清单封面【永和街道一河两岸文化休闲功能提_1
| 永和街道一河两岸文化休闲功能提升工程文化设施及装置 |  |  | 工程
招 标 工 程 量 清 单
招 标 人：
(单位盖章)
造价咨询人：
(单位盖章)
年 月 日
封-1

## 表-04 单位工程招标控制价汇总表【永和街道一河两岸文化休_1
单位工程招标控制价汇总表
工程名称：永和街道一河两岸文化休闲功能提升工程文化设施及装置 |  | 标段： |  | 第 1 页 共 1 页
序号 | 汇总内容 |  | 金额:(元) |  | 其中：暂估价(元)
1 | 分部分项合计
1.1 | 基础安全系统
1.2 | 配套设施类
1.3 | 全龄休闲系统
1.4 | 文化展示系统
1.5 | 公园标识系统
1.6 | 人行桥改造
2 | 措施合计
2.1 | 绿色施工安全防护措施费
2.2 | 其他措施费
3 | 其他项目
3.1 | 暂列金额
3.2 | 暂估价
3.3 | 计日工
3.4 | 总承包服务费
3.5 | 预算包干费
3.6 | 工程优质费
3.7 | 概算幅度差
3.8 | 索赔费用
3.9 | 现场签证费用
3.10 | 其他费用
4 | 税前工程造价
5 | 增值税销项税额
6 | 总造价
7 | 人工费
招标控制价合计=1+2+3+5
注：本表适用于单位工程招标控制价或投标报价的汇总，如无单位工程划分，单项工程也使用本表汇总
表—04

## 表-08 分部分项工程和单价措施项目清单与计价表(含措施标_1
分部分项工程和单价措施项目清单与计价表
工程名称：永和街道一河两岸文化休闲功能提升工程文化设施及装置 |  |  |  | 标段： |  |  |  | 第 1 页 共 16 页
序号 | 项目编码 | 项目名称 | 项目特征描述 |  | 计量单位 | 工程量 | 金额（元）
[7 empty] | 综合单价 |  | 综合合价 | 其中
暂估价
基础安全系统
安全广播监控系统
1 | 040802001001 | 智慧灯杆-A | 智慧灯杆-A型，含气象监测、环境噪音监测、智能照明、屏体显示（单面，P2.5,显示尺寸 320*640mm）、球形摄像头、广播音箱于一体；包含土方开挖，基础制作，防雷接地等。 |  | 根 | 2
2 | 030410001001 | 智慧灯杆-B | 智慧灯杆-B型，含智能照明、枪式摄像头、广播音箱于一体；包含土方开挖，基础制作，防雷接地等。 |  | 根 | 2
3 | 040802001002 | 智慧灯杆-C | 智慧灯杆-C型，含智能照明、球形摄像头于一体；包含土方开挖，基础制作，防雷接地等。 |  | 根 | 3
4 | 030501003001 | 集中控制器 | 1.正常工作电压三相四线：3×220/380V 2.运行环境：温度-40℃~+70℃；相对湿度5%～100% 3.数据采集RS4853路（一路抄表，一路级联，一路扩展） 4.控制数据遥信输入6路 5.电源输出直流输出一路（DC12V/100mA） 6.脉冲接口脉冲输出3路（一路正向有功，一路正向无功，一路秒脉冲） 7.本地通讯接口：RS2321路，红外1路 |  | 台 | 1
5 | 030504001001 | 控制主机 | 控制主机，控制并处理气象监测、噪音监测等； |  | 台 | 1
本页小计
注：为计取规费等的使用，可在表中增设其中：“定额人工费”。
表—08
分部分项工程和单价措施项目清单与计价表
工程名称：永和街道一河两岸文化休闲功能提升工程文化设施及装置 |  |  |  | 标段： |  |  |  | 第 2 页 共 16 页
序号 | 项目编码 | 项目名称 | 项目特征描述 |  | 计量单位 | 工程量 | 金额（元）
[7 empty] | 综合单价 |  | 综合合价 | 其中
暂估价
6 | 030501017001 | 智慧灯杆云平台软件 | 1.路灯控制：实时查看现场所有设备的运行情况，并准确调取所有设备的实时数据。 2.地图监控：在地图上准确显示每一个现场设备的运行情况 ，并实时操作 3.能耗分析：设置各种能耗阀值，准确显示耗能情况并进行对比。 4.策略管理：制定各种自动控制方式，实现无人化运行。 5.报表管理：准确查询现场设备的历史记录，实现数据可追溯。 6.基础信息：管理平台中的各种设备，设置设备的参数阀值。 7.能耗分析：接入国网规约电表之后设置各种能耗阀值，可以准确显示耗能情。 况并进行对比。 8.故障告警：监控现场设备运行情况，发现异常情况实时报警并分析，可以通过短信息或邮件的形式发送给指定的人。 9.LED信息发布：屏幕终端管理，节目编辑发送，屏幕状态监控。 10.环境监测：实时监测各种气象参数。 11.视频监控：局域网监控，录像回放、远程监控。 12.求助报警：具备紧急呼叫接收报警画面，后台双向对讲的功能。 13.公共广播：制定节目任务策略，提供音频素材，文字转语音等素材的公共广播功能。 14.WIFI管理：监控、管理WiFi终端发射使用设备。 15.充电桩管理：查看管理充电桩运行状态。 |  | 套 | 1
本页小计
注：为计取规费等的使用，可在表中增设其中：“定额人工费”。
表—08
分部分项工程和单价措施项目清单与计价表
工程名称：永和街道一河两岸文化休闲功能提升工程文化设施及装置 |  |  |  | 标段： |  |  |  | 第 3 页 共 16 页
序号 | 项目编码 | 项目名称 | 项目特征描述 |  | 计量单位 | 工程量 | 金额（元）
[7 empty] | 综合单价 |  | 综合合价 | 其中
暂估价
7 | 030507013001 | 硬盘录像机（4T硬盘套装） | 机型：1.5U； 盘位：4； VGA：1路； HDMI：1路HDMI1 (画面分割)：1、4、8、9、16分割； 主处理器：工业级嵌入式微控制器； 操作系统：嵌入式Linux实时操作系统 操作界面：WEB、本地GUI； 网络协议：IPv4、IPv6、https、NTP、DNS、ONVIF 网络视频接入：16路； 网络带宽：接入128Mbps,储存128Mbps,转发128Mbps； IPC分辨率：4K/6M/5M/4M/3M/1080P/1.3M/720P； 解码能力：2×4K/4×4M/8×1080P/16×720P； 视频输出：1路VGA，1路HDMI，支持VGA/HDMI视频同源输出； 多路回放：最大支持16路回放； 录像方式：录像方式和优先级：手动录像>报警录像>动态检测录像>定时录像； 存储方式：本机硬盘、网络等； 备份方式：硬盘、外接USB存储设备。 含4TB硬盘。 |  | 台 | 1
8 | 030507014001 | 显像装置 | 定制显像装置 |  | 台 | 1
9 | 030505011001 | 播控主机 | 支持8个网络摄像头实时检测；支持多个独立音源及独立通道音频回放(外置接口)；支持网络音频(Dante)发送; 支持任意网络触发事件编程； |  | 台 | 1
10 | 030501012001 | 8口千兆POE供电 | 8口千兆POE供电+4口千兆光口 |  | 台 | 1
本页小计
注：为计取规费等的使用，可在表中增设其中：“定额人工费”。
表—08
分部分项工程和单价措施项目清单与计价表
工程名称：永和街道一河两岸文化休闲功能提升工程文化设施及装置 |  |  |  | 标段： |  |  |  | 第 4 页 共 16 页
序号 | 项目编码 | 项目名称 | 项目特征描述 |  | 计量单位 | 工程量 | 金额（元）
[7 empty] | 综合单价 |  | 综合合价 | 其中
暂估价
11 | 030501012002 | 8口千兆非POE供电 | 8口千兆非POE供电+4口千兆光口 |  | 台 | 2
12 | 080903004001 | 交换机光纤模块 | LC接头； |  | 只 | 16
13 | 030501006001 | 视频信号线 | HDMI对HDMI线,10米/根； |  | 条 | 2
14 | 030408001001 | 电力电缆 | ZC-RVV-3*2.5mm² |  | m | 2516
15 | 030502005001 | 单模光纤 | 型号：铠装4芯单模； 参数：符合G652.D铠装4芯单模光纤。 |  | m | 2816
16 | 030502005002 | 网线 | 超五类网线 |  | m | 193
17 | 030411001001 | 线管（PE25） | PE25 |  | m | 5586
18 | 030411001002 | 金属软管 | 直径20 |  | m | 84
19 | 010101007001 | 管沟开挖回填及草坪恢复 | 1.土壤类别:一、二类土 2.挖土尺寸：底宽0.3m，顶宽0.55m，深度≥0.6m； 3.填方材料品种:原土（软土）夯实； 4.密实度:按图纸要求 |  | m | 1000
20 | 030411006001 | 防水接线盒 |  |  | 个 | 85
安全广播监控系统合计
基础照明系统
21 | 030412004001 | 投光灯 | 功率: 3W 电 压: DC24V 色 温: 3000K 防护等级：IP65 |  | 套 | 426
22 | 030412004002 | 投光灯 | 功率: 36W 电 压: DC24V 色 温: 3000K 防护等级：IP65（含水泥基础C20,300*300*200制作安装、插地支架及基坑开挖） |  | 套 | 27
23 | 030412004003 | 投光灯 | 功率: 72W 电 压: 220V 色 温: 3000K 防护等级：IP65（含水泥基础C20,300*300*200制作安装、插地支架及基坑开挖） |  | 套 | 23
本页小计
注：为计取规费等的使用，可在表中增设其中：“定额人工费”。
表—08
分部分项工程和单价措施项目清单与计价表
工程名称：永和街道一河两岸文化休闲功能提升工程文化设施及装置 |  |  |  | 标段： |  |  |  | 第 5 页 共 16 页
序号 | 项目编码 | 项目名称 | 项目特征描述 |  | 计量单位 | 工程量 | 金额（元）
[7 empty] | 综合单价 |  | 综合合价 | 其中
暂估价
24 | 030412004004 | 投光灯 | 功率: 72W 电 压: 220V 色 温: RGBW 控制方式：DMX512 防护等级：IP65（含水泥基础C20,300*300*200制作安装、插地支架及基坑开挖） |  | 套 | 47
25 | 030412004005 | 投光灯 | 功率: 12W 电 压: DC24V 色 温: 3000K 防护等级：IP65（含水泥基础C20,300*300*200制作安装、插地支架及基坑开挖） |  | 套 | 4
26 | 030412001001 | 洗墙灯 | 功率: 24W 电 压: DC24V 色 温: RGBW 控制方式：DMX512 防护等级：IP65 |  | 套 | 232
27 | 030412001002 | 洗墙灯 | 功率: 24W 电 压: DC24V 色 温: 3000K 防护等级：IP65 |  | 套 | 38
28 | 030412001003 | 插地灯 | 功率: 24W 电 压: 220V 色 温: 3000K 防护等级：IP65 角度：120度泛光（含水泥基础C20,300*300*200制作安装、插地支架及基坑开挖） |  | 套 | 108
29 | 030412001004 | 灯带 | 功率: 12W 电 压: DC24V 色 温: 3000K 防护等级：IP65（带U型铝材挡光板） |  | m | 510
30 | 030412004006 | 草坪灯 | 功率: 12W 电 压:AC220V 色 温: 4000K 防护等级：IP65（含水泥基础C20,300*300*300制作安装、插地支架及基坑开挖） |  | 套 | 48
本页小计
注：为计取规费等的使用，可在表中增设其中：“定额人工费”。
表—08
分部分项工程和单价措施项目清单与计价表
工程名称：永和街道一河两岸文化休闲功能提升工程文化设施及装置 |  |  |  | 标段： |  |  |  | 第 6 页 共 16 页
序号 | 项目编码 | 项目名称 | 项目特征描述 |  | 计量单位 | 工程量 | 金额（元）
[7 empty] | 综合单价 |  | 综合合价 | 其中
暂估价
31 | 030412004007 | 庭院灯 | 功率: 72W H=4.5 电 压:AC220V 色 温: 5000K 防护等级：IP65（含水泥基础C20,500*500*600制作安装、基坑开挖、50*50*5角钢2.5m长接地安装） |  | 套 | 7
32 | 030404017001 | 配电箱 | 定制（尺寸约800*1000*300mm） 参数：远程智能控制； 带漏电保护； 支持远程控制，配备过载保护和防雷保护系统； 智能时序配电系统采用一体化设计，包括配电箱、短路保护空气开关、智能时序控制器、启动开关和远程遥控开关等，开机和关机顺序的延时均独立可编程，有效保护系统的设备免受开关机浪涌电流的损害。包含土方开挖，基础制作，防雷接地（角钢50*50*5，,2.5米长，具体工程量按图示计算） |  | 台 | 4
33 | 031101001001 | 防水开关电源 | 220V/24V,320W,IP67 |  | 台 | 67
34 | 030408001002 | 电力电缆 | YJV-3*10mm² |  | m | 1243.7
35 | 030408001003 | 电力电缆 | YJV-3*6mm² |  | m | 3109.2
36 | 030408001004 | 电力电缆 | YJV-3*4mm² |  | m | 3623.88
37 | 030408001005 | 电力电缆 | RVV-2*4mm² |  | m | 1650
38 | 030408001006 | 电力电缆 | JHS-2*4mm² |  | m | 308.4
39 | 030502005003 | 控制线 | DMX512专用DMX512信号线，三芯+屏蔽，铜镀锡，阻抗120Ω |  | m | 1112
40 | 030502005004 | 网线 | 超五类网线 |  | m | 50
41 | 030411002001 | 线槽 | MR100*50(带隔断） |  | m | 36
42 | 030411002002 | 线槽 | MR40*30(带隔断） |  | m | 916.32
43 | 030411001004 | 线管 | PC40 埋地敷设 |  | m | 1243
44 | 030411001005 | 线管 | PC32 埋地敷设 |  | m | 1137.6
本页小计
注：为计取规费等的使用，可在表中增设其中：“定额人工费”。
表—08
分部分项工程和单价措施项目清单与计价表
工程名称：永和街道一河两岸文化休闲功能提升工程文化设施及装置 |  |  |  | 标段： |  |  |  | 第 7 页 共 16 页
序号 | 项目编码 | 项目名称 | 项目特征描述 |  | 计量单位 | 工程量 | 金额（元）
[7 empty] | 综合单价 |  | 综合合价 | 其中
暂估价
45 | 030411001006 | 线管 | PC25 埋地敷设 |  | m | 5411
46 | 030411001007 | 金属软管 | (直径25) |  | m | 609
47 | 030503003001 | 主控制器 | MR-3F12B |  | 台 | 1
48 | 030503003002 | 分控制器 | MR-228DW |  | 台 | 2
49 | 030503004002 | 开关电源箱 | 不锈钢高800*宽600*深200mm，IP56 包含土方开挖，基础制作，防雷接地（角钢50*50*5，,2.5米长，具体工程量按图示计算） |  | 台 | 1
50 | 030503002001 | 信号放大器1 | DMX512,1进1出,IP65,AC220 （进出线各配一条裸线） |  | 台 | 10
51 | 030503002002 | 信号放大器2 | DMX512,1进3出,IP65,AC220（配一条进线裸线三条出线裸线） |  | 台 | 2
52 | 010401011001 | 手孔井 | 600X600X900H砖砌，240砖砌，含抹灰，井盖等，井底10cm厚C25混凝土垫层，土方开挖回填 |  | 座 | 16
53 | 010101007002 | 管沟开挖回填及草坪恢复 | 1.土壤类别:一、二类土 2.挖土尺寸：底宽0.3m，顶宽0.55m，深度≥0.6m； 3.填方材料品种:原土（软土）夯实； 4.密实度:按图纸要求 |  | m | 2566
54 | 030411006002 | 防水接线盒 |  |  | 个 | 600
基础照明系统合计
基础安全系统合计
配套设施类
配套设备设施
55 | 050305010001 | 休闲座椅 | 尺寸（长x宽x高）：250*50*45cm；户外石质座椅； |  | 个 | 6
本页小计
注：为计取规费等的使用，可在表中增设其中：“定额人工费”。
表—08
分部分项工程和单价措施项目清单与计价表
工程名称：永和街道一河两岸文化休闲功能提升工程文化设施及装置 |  |  |  | 标段： |  |  |  | 第 8 页 共 16 页
序号 | 项目编码 | 项目名称 | 项目特征描述 |  | 计量单位 | 工程量 | 金额（元）
[7 empty] | 综合单价 |  | 综合合价 | 其中
暂估价
56 | 050305010002 | 艺术座椅 | 混凝土基础，金属受力结构，木质或仿木铅笔造型，表面喷涂或彩绘处理；单组尺寸（长x宽x高）：3150x1430x1020 |  | 组 | 2
57 | 011505001001 | 便民洗手池 | 户外洗手池，可洗脚；尺寸（长x宽x高）：100*80*100cm（含基础制作及给排水设施）； |  | 套 | 2
配套设备设施合计
供电配套设施
58 | 030411001008 | 线管 | PE75 埋地敷设 |  | m | 37
59 | 030411001009 | 线管 | PE50 埋地敷设 |  | m | 816
60 | 030408001007 | 电力电缆 | YJV 4*50mm²+1*25mm² |  | m | 37
61 | 030408001008 | 电力电缆 | YJV4*25mm²+1*16mm² |  | m | 390
62 | 030408001009 | 电力电缆 | YJV 4*10mm²+1*6mm² |  | m | 367.54
63 | 030502001001 | 户外机柜 | 型号：27U； 参数：27U，600*800，含壁挂式机柜专用温控散热制冷模块； 包含土方开挖，基础制作，防雷接地（角钢50*50*5，,2.5米长，具体工程量按图示计算） |  | 台 | 1
64 | 031001003001 | 金属水管 | φ25*0.8，304不锈钢饮用水水管； |  | m | 200
65 | 040205019001 | 路面减速带 | 路面安装减速带； |  | m | 10
66 | 010101007003 | 管沟开挖回填及草坪恢复 | 1.土壤类别:一、二类土 2.挖土尺寸：底宽0.3m，顶宽0.55m，深度≥0.6m； 3.填方材料品种:原土（软土）夯实； 4.密实度:按图纸要求 |  | m | 500
供电配套设施合计
配套设施类合计
全龄休闲系统
本页小计
注：为计取规费等的使用，可在表中增设其中：“定额人工费”。
表—08
分部分项工程和单价措施项目清单与计价表
工程名称：永和街道一河两岸文化休闲功能提升工程文化设施及装置 |  |  |  | 标段： |  |  |  | 第 9 页 共 16 页
序号 | 项目编码 | 项目名称 | 项目特征描述 |  | 计量单位 | 工程量 | 金额（元）
[7 empty] | 综合单价 |  | 综合合价 | 其中
暂估价
亲子娱乐设施
67 | 050307019001 | 儿童沙池 | 基坑开挖及回填，余土外运 底层10cm混凝土垫层C25 240mm厚砖砌围边，双面及顶面抹灰 细沙填充，厚度320mm 58㎡，池边布置30cm返沙网 |  | 个 | 1
68 | 011101001001 | 地面微调整 | 60㎡，娱乐装置地面微调整（根据场地布置需要做堆砌高低地形处理，表面草坪种植，效果详见图纸）； |  | m2 | 60
69 | 050307019002 | 儿童木马 | 尺寸（长x宽x高）：75*40*75cm，主体面板采用透明耐力板厚度为5mm，表面通过 环保UV打印技术上色，内板采用优质PE板厚度15mm，板面均采用数控电子雕刻机雕刻成型，具有优异的耐腐蚀性，耐低温，耐磨性，抗酸碱度好，无毒无味。 |  | 个 | 2
70 | 050307019003 | 地形器材组合 | 组合式器材，布置范围尺寸不少于（长x宽）：1000*500cm，适用于自然草地上的儿童独行木、踩桩、草坡爬梯、滑梯等装置组合；滑梯采用不锈钢材质制作，树桩采用木质或仿木材质制作； |  | 个 | 1
71 | 050307019004 | 双圆综合组合器械 | 1.综合组合器械，尺寸不少于（长x宽x高）：1200*600*150cm，结合滑梯、攀爬网筒等高龄儿童玩乐锻炼的组合器械。优质镀锌钢+环保工程塑料+优质缆绳，具备抗磨损，耐腐蚀，安全性能好，使用寿命长。 2.暂估，按实结算 |  | 个 | 1
本页小计
注：为计取规费等的使用，可在表中增设其中：“定额人工费”。
表—08
分部分项工程和单价措施项目清单与计价表
工程名称：永和街道一河两岸文化休闲功能提升工程文化设施及装置 |  |  |  | 标段： |  |  |  | 第 10 页 共 16 页
序号 | 项目编码 | 项目名称 | 项目特征描述 |  | 计量单位 | 工程量 | 金额（元）
[7 empty] | 综合单价 |  | 综合合价 | 其中
暂估价
72 | 050307019005 | 儿童秋千 | 6m，总4组秋千，2组儿童保护座椅秋千，两组普通秋千。优质镀锌钢,壁厚为≥2.0mm+航海船用缆绳，具备抗磨损，耐腐蚀，安全性能好，使用寿命长。 |  | 个 | 1
亲子娱乐设施合计
体育健身设施
73 | 050307019006 | 智能双人坐推器 | 尺寸（长x宽x高）：300*110*300cm，优质镀锌钢+智能语音播报； |  | 个 | 1
74 | 050307019007 | 椭圆漫步机 | 尺寸（长x宽x高）：154*100*153cm，优质镀锌钢； |  | 个 | 3
75 | 050307019008 | 双位单杠 | 尺寸（长x宽x高）：260*40*240cm，优质镀锌钢； |  | 个 | 1
76 | 050307019009 | 把式四人扭腰器 | 尺寸（长x宽x高）：180*180*150cm，优质镀锌钢； |  | 个 | 1
体育健身设施合计
音符文娱设施
77 | 050307019010 | 音符文娱设施 | 13米跨度，结构框架不锈钢，表面喷漆，发光立体字， 基础开挖及回填，余方弃置，底层150mm素土夯实，150mmC30混凝土一次浇筑，150mmC25混凝土二次浇筑 |  | 个 | 1
音符文娱设施合计
全龄休闲系统合计
文化展示系统
文化展示亭
本页小计
注：为计取规费等的使用，可在表中增设其中：“定额人工费”。
表—08
分部分项工程和单价措施项目清单与计价表
工程名称：永和街道一河两岸文化休闲功能提升工程文化设施及装置 |  |  |  | 标段： |  |  |  | 第 11 页 共 16 页
序号 | 项目编码 | 项目名称 | 项目特征描述 |  | 计量单位 | 工程量 | 金额（元）
[7 empty] | 综合单价 |  | 综合合价 | 其中
暂估价
78 | 050307019011 | 文化展示亭艺术装置 | 钢结构异形艺术造型装置；横向跨度12.5m，高度3-4m，进深4.4m； 表面材质304不锈钢，喷漆渐变+彩绘艺术效果，中间立板预留安装电视空位，地板与地砖齐平，侧面厚度匀光灯带勾勒效果； |  | 个 | 1
79 | 010501006001 | 土建基础 | 艺术装置基础开挖、施工及恢复，含钢筋混凝土等； |  | 项 | 1
80 | 030507014002 | 成像装置 | 55英寸 4K超高清 超薄屏 全面屏 智慧屏 1.5G+8G |  | 台 | 1
81 | 030501006002 | 视频信号线 | HDMI对HDMI线,10米/根； |  | 条 | 2
82 | 031002002001 | 电视支架 | 根据系统功能需要配置 |  | 套 | 1
83 | 030505011002 | 播放器 | 具备远程控制功能，具备HDMI、音频接口输出；具备定时开关机、定时播放功能；具备远程上传视频内容功能； |  | 台 | 1
84 | 030501010001 | HDMI光纤收发器 | 信号收发器，满足系统功能； |  | 套 | 1
文化展示亭合计
科普展示墙
85 | 050307019012 | 科普展示艺术装置 | 1.钢结构异形艺术造型装置；横向跨度9.5m，高度3-4m，进深4.4m； 表面材质304不锈钢，喷漆渐变+彩绘艺术效果，地板与地砖齐平，侧面厚度匀光灯带勾勒效果； 2.暂估，按实结算 |  | 个 | 1
86 | 010501006002 | 土建基础 | 艺术装置基础开挖、施工及恢复，含钢筋混凝土等； |  | m3 | 1
科普展示墙合计
文化宣传窗
本页小计
注：为计取规费等的使用，可在表中增设其中：“定额人工费”。
表—08
分部分项工程和单价措施项目清单与计价表
工程名称：永和街道一河两岸文化休闲功能提升工程文化设施及装置 |  |  |  | 标段： |  |  |  | 第 12 页 共 16 页
序号 | 项目编码 | 项目名称 | 项目特征描述 |  | 计量单位 | 工程量 | 金额（元）
[7 empty] | 综合单价 |  | 综合合价 | 其中
暂估价
87 | 030507014003 | 户外金属条屏 | 1显示总面积：约45.8平方米； 2屏体像素密度：4096点/平米； 3整屏总像素点：262144 4现场尺寸：异型单侧约45.8㎡ 5亮度：1500cd/㎡ 6灯珠：SMD2727 7刷新：1920 8防水等级：IP65（含屏体安装基础结构及屏体灯条定制开模费） |  | m2 | 45.8
88 | 080607004001 | 电源盒 | 1）内置接收卡/MCV－RT51一张， 2）内置7.7V,800W带PFC开关电源2套； 3）内含48路防水航空插座输出； 4）内安装温控开关一套； 5）内置220V，3.5W－8025系列散热风扇2台； 6）进气排气口含防尘网、内置防水百叶 |  | 套 | 28
89 | 080607004002 | 异步控制盒 | （1）.1路 DVI 视频输入；1路 HDMI视频输入； （2）.4路网口输出； （3）.USB 接口控制，可级联多台进行统一控制； （4）. 带卡最大带载分辨率 :230万像素点 （5）配16G内存U盘 |  | 套 | 1
90 | 030608003001 | 多功能卡 |  |  | 个 | 1
91 | 030501010002 | 光纤收发器 | 单模千兆视频源专用－按系统出网线数量配置,单模双纤；设备类型 ： 光电转换器 接口类型 ： SC接口光纤；传输距离 ： 15KM；供电电压 ： AC100-240V，50/60Hz |  | 套 | 2
92 | 030502003001 | 光交箱 | 12芯单模型；可内置至少12套光纤收发器，含固定机架 |  | 个 | 1
本页小计
注：为计取规费等的使用，可在表中增设其中：“定额人工费”。
表—08
分部分项工程和单价措施项目清单与计价表
工程名称：永和街道一河两岸文化休闲功能提升工程文化设施及装置 |  |  |  | 标段： |  |  |  | 第 13 页 共 16 页
序号 | 项目编码 | 项目名称 | 项目特征描述 |  | 计量单位 | 工程量 | 金额（元）
[7 empty] | 综合单价 |  | 综合合价 | 其中
暂估价
93 | 030404017002 | 智能远程配电柜 | 60KW，主要元器件采用施耐德品牌，可远程、手动、自动上电，带继电保护系统，带OBO-V20-NPE+B+C避雷器（箱体尺寸约800*1000*300mm） 包含土方开挖，基础制作，防雷接地（角钢50*50*5，,2.5米长，具体工程量按图示计算） |  | 台 | 1
94 | 030502001002 | 集成机柜22U | 户外设备机柜：22U，600*1000*1200，含壁挂式机柜温控散热制冷模块； 包含土方开挖，基础制作，防雷接地（角钢50*50*5，,2.5米长，具体工程量按图示计算） |  | 台 | 1
95 | 030408001010 | 屏体强电线缆及敷设 | 配电柜至屏体的电源线，RVV－3X4平方电缆 |  | m | 405
96 | 030502008001 | 屏体信号控制网线 | 主控室至显示屏体端22U机柜数据网线需预留4组400米 |  | m | 400
97 | 030502008002 | 屏体信号控制光纤 | 主控室至显示屏体端22U机柜数据12芯光纤需预留4组400米 |  | m | 400
98 | 030411003001 | 强弱电桥架 | 电缆国标，金属桥架敷设 200x100金属桥架 |  | m | 60
文化宣传窗合计
文化宣传片
99 | 030501017003 | 文化宣传片 | 1.按照业主需求定制，包含内容策划，脚本撰写，视频拍摄，特效合成，剪辑，导演编排，配音制作等内容。 2.暂估，按实结算 |  | 秒 | 1
文化宣传片合计
入口宣传墙
本页小计
注：为计取规费等的使用，可在表中增设其中：“定额人工费”。
表—08
分部分项工程和单价措施项目清单与计价表
工程名称：永和街道一河两岸文化休闲功能提升工程文化设施及装置 |  |  |  | 标段： |  |  |  | 第 14 页 共 16 页
序号 | 项目编码 | 项目名称 | 项目特征描述 |  | 计量单位 | 工程量 | 金额（元）
[7 empty] | 综合单价 |  | 综合合价 | 其中
暂估价
100 | 050307019013 | 入口雕塑 | 1.入口组景，长度约6m，高度1.5-2.5m； 桥头装置内置骨架、采用304#不锈钢蒙皮、表面红色喷漆效果； 桥头装置面板采用铝板UV图案； 桥头装置采用φ14MM304#不锈钢圆管（原色） 2.暂估，按实结算 |  | 个 | 2
101 | 010501006003 | 土建基础 | 艺术装置基础开挖、施工及恢复，含钢筋混凝土等； |  | 项 | 1
入口宣传墙合计
异形条形灯
102 | 050307019014 | RGB灯带 | RGB灯带700米，9.6W每米，主控一个，分控两个，变压器8个(含灯带安装基础结构） |  | 项 | 1
异形条形灯合计
音响系统
103 | 030506004001 | 户外防水音箱 | 户外防水 频率响应：80Hz-18kHz(±3dB) 最大声压级：120dB 覆盖角度：水平角度80° |  | 台 | 6
104 | 031002002002 | 音响U型架安装 | 定制U型支架安装 |  | 套 | 4
105 | 010501003001 | 音箱基础 | 含基础开挖、施工及恢复，含钢筋混凝土等； |  | 个 | 2
106 | 030506004002 | 数字功放 | 4*2000Wrms@2.7ohm SE 4*2000Wpeak@8ohm SE 4*1000W@8ohm SE |  | 台 | 1
107 | 030505011003 | 控制主机 | 8G内存、1T硬盘、2G独显 |  | 台 | 1
108 | 030502008003 | 机柜内音频安装线 | 型号：RGVJ1P4V 2*(2*7/0.20+1)； 参数：RGVJ1P4V 2*(2*7/0.20+1) |  | m | 100
109 | 030502008004 | 喇叭线 | 型号：E3CVVJ2x2.0； 参数：满足系统使用要求 |  | m | 75
110 | 030411001010 | 线管（PE25） | PE25 暗配 |  | m | 75
本页小计
注：为计取规费等的使用，可在表中增设其中：“定额人工费”。
表—08
分部分项工程和单价措施项目清单与计价表
工程名称：永和街道一河两岸文化休闲功能提升工程文化设施及装置 |  |  |  | 标段： |  |  |  | 第 15 页 共 16 页
序号 | 项目编码 | 项目名称 | 项目特征描述 |  | 计量单位 | 工程量 | 金额（元）
[7 empty] | 综合单价 |  | 综合合价 | 其中
暂估价
音响系统合计
文化展示系统合计
公园标识系统
111 | 050307009001 | 全园导览牌 | 尺寸：2400mm*1000mm*100mm 内部热镀锌钢结构，蒙皮304不锈钢，面层喷漆，彩图uv/户外写真(含结构基础开挖、预埋、制作及安装）； |  | 个 | 2
112 | 050307009002 | 景点介绍牌 | 尺寸：1800mm*800mm*100mm 内部热镀锌钢结构，蒙皮304不锈钢，面层喷漆，彩图uv/户外写真(含结构基础开挖、预埋、制作及安装）； |  | 个 | 6
113 | 050307009003 | 方向指示牌 | 尺寸：2400mm*400mm*100mm 内部热镀锌钢结构，蒙皮304不锈钢，面层喷漆，彩图uv/户外写真(含结构基础开挖、预埋、制作及安装）； |  | 个 | 5
114 | 050307009004 | 警示关怀牌 | 尺寸：750mm*800mm*100mm 内部热镀锌钢结构，蒙皮304不锈钢，面层喷漆，彩图uv/户外写真(含结构基础开挖、预埋、制作及安装）； |  | 个 | 5
公园标识系统合计
人行桥改造
115 | 050307019015 | 桥体艺术山峦造型 | 桥体两侧山峦造型长度约25m，高3.5m，共两组； 山峦造型内置钢结构（桥面以上山峦造型外部无额外支撑结构）、304#不锈钢蒙皮拼焊、表面红色喷漆效果； 靠桥体内侧加穿孔铝板封板造型，表面喷金属汽车漆，饰面加喷艺术彩绘 山形装置顶部艺术造型，内置钢结构、304#不锈钢蒙皮拼焊、表面红色喷漆效果； |  | 项 | 1
本页小计
注：为计取规费等的使用，可在表中增设其中：“定额人工费”。
表—08
分部分项工程和单价措施项目清单与计价表
工程名称：永和街道一河两岸文化休闲功能提升工程文化设施及装置 |  |  |  | 标段： |  |  |  | 第 16 页 共 16 页
序号 | 项目编码 | 项目名称 | 项目特征描述 |  | 计量单位 | 工程量 | 金额（元）
[7 empty] | 综合单价 |  | 综合合价 | 其中
暂估价
116 | 011503001001 | 桥体艺术护栏 | 桥面扶手栏杆单面长约32m，共64m；扶手栏杆整体采用201#不锈钢蒙皮、红色油漆渐变效果； |  | m | 64
117 | 011609001001 | 原护栏拆除 | 原护栏拆除 |  | m | 64
人行桥改造合计
分部分项合计
措施项目
| 2 | 措施其他项目
118 | 031302007001 | 高层施工增加 |  |  | 项 | 1
119 | 031301017001 | 脚手架搭拆费 |  |  | 项 | 1
单价措施合计
本页小计
合 计
注：为计取规费等的使用，可在表中增设其中：“定额人工费”。
表—08

## 表-11 总价措施项目清单与计价表【永和街道一河两岸文化休_1
总价措施项目清单与计价表
工程名称：永和街道一河两岸文化休闲功能提升工程文化设施及装置 |  |  |  |  | 标段： |  |  | 第 1 页 共 2 页
序号 | 项目编码 | 项目名称 | 计算基础 | 费率 (%) |  | 金额 (元) | 调整费率 (%) |  | 调整后金额 (元) | 备注
1 | LSSGCSF00001 | 绿色施工安全防护措施费 | 分部分项人工费+分部分项机具费 | 35.77 | [5 empty] | 以分部分项的人工费与施工机具费之和为计算基础，费率35.77%
2 | 031301010001 | 安装与生产同时进行增加费用 | 分部分项人工费 | 0 | [5 empty] | 按人工费的10%计算
3 | 031301011001 | 在有害身体健康环境中施工增加费 | 分部分项人工费 | 0 | [5 empty] | 按人工费的10%计算
4 | TSSGBWZJF001 | 在地下（暗）室、设备及大口径管道内等特殊施工部位进行施工增加费 |  | 30 | [5 empty] | 按该部分人工费的30%计算
5 | 粤031302008001 | 赶工措施费 | 分部分项人工费+分部分项机具费 | 0 | [5 empty] | 赶工措施费=（1-δ）*分部分项（人工费+施工机具费）*0.344 （0.8≤δ＜1 式中：δ=合同工期/定额工期）
6 | 031302002001 | 夜间施工增加费 |  | 20 | [5 empty] | 按其夜间施工项目人工费的20%计算
7 | JTGRSGZJF001 | 交通干扰工程施工增加费 |  | 10 | [5 empty] | 按在市政道路上施工项目人工费的10%计算
8 | 粤031302009001 | 文明工地增加费 | 分部分项人工费+分部分项机具费 | 0 | [5 empty] | 以分部分项的人工费与施工机具费之和为计算基础；市级文明工地1.00%；省级文明工地2.00%
9 | DXGXJCJXF001 | 地下管线交叉降效费 | [7 empty] | 按实际发生或经批准的施工方案计算
编制人（造价人员）： |  |  |  |  | 复核人（造价工程师）：
表-11
总价措施项目清单与计价表
工程名称：永和街道一河两岸文化休闲功能提升工程文化设施及装置 |  |  |  |  | 标段： |  |  | 第 2 页 共 2 页
序号 | 项目编码 | 项目名称 | 计算基础 | 费率 (%) |  | 金额 (元) | 调整费率 (%) |  | 调整后金额 (元) | 备注
10 | QTFY00000001 | 其他费用 | [7 empty] | 按实际发生或经批准的施工组织设计方案计算
合 计
编制人（造价人员）： |  |  |  |  | 复核人（造价工程师）：
表-11

## 表-12 其他项目清单与计价汇总表【永和街道一河两岸文化休_1
其他项目清单与计价汇总表
工程名称：永和街道一河两岸文化休闲功能提升工程文化设施及装置 |  |  | 标段： |  | 第 1 页 共 1 页
序号 | 项目名称 | 金额（元） |  | 结算金额（元） |  | 备注
1 | 暂列金额 | 432090.28 |  |  |  | 明细详见表-12-1
2 | 暂估价 | 0.00
2.1 | 材料暂估价 | — |  |  |  | 明细详见表-12-2
2.2 | 专业工程暂估价 | 0.00 |  |  |  | 明细详见表-12-3
3 | 计日工 |  |  |  |  | 明细详见表-12-4
4 | 总承包服务费 |  |  |  |  | 明细详见表-12-5
5 | 预算包干费
6 | 工程优质费
7 | 概算幅度差
8 | 现场签证费用
9 | 索赔费用
10 | 其他费用
合 计 | [5 empty] | —
注：材料（工程设备）暂估单价进入清单项目综合单价，此处不汇总。
表—12

## 表-13 规费、税金项目清单与计价表【永和街道一河两岸文化_1
规费、税金项目清单与计价表
工程名称：永和街道一河两岸文化休闲功能提升工程文化设施及装置 |  |  | 标段： |  | 第 1 页 共 1 页
序号 | 项目名称 | 计算基础 | 计算基数 | 计算费率 (%) |  | 金额(元)
1 | 增值税销项税额 | 分部分项合计+措施合计+其他项目 |  | 9
合 计
编制人（造价人员）： |  |  | 复核人（造价工程师）：
表—13