## 表-04 单位工程招标控制价汇总表
单位工程招标控制价汇总表
工程名称：泵房建筑装修 |  |  | 标段： | 第 1 页 共 1 页
序号 | 汇总内容 | 金额:(元) |  |  | 其中：暂估价(元)
1 | 分部分项合计 | 834404.08
1.1 | 土石方工程 | 15778.86
1.2 | 桩基工程 | 199733.82
1.3 | 地基处理与边坡支护工程 | 68098.97
1.4 | 砌筑工程 | 64599.84
1.5 | 混凝土及钢筋混凝土工程 | 264646.50
1.6 | 屋面及防水工程 | 62160.33
1.7 | 楼地面装饰工程 | 13721.31
1.8 | 墙、柱面装饰与隔断、幕墙工程 | 103726.53
1.9 | 天棚工程 | 14410.75
1.10 | 门窗工程 | 27527.17
2 | 措施合计 | 148861.10
2.1 | 绿色施工安全防护措施费 | 61115.54
2.2 | 其他措施费 | 87745.56
3 | 其他项目 | 100118.18 |  |  | －
3.1 | 暂列金额 | 83440.41
3.2 | 暂估价
3.3 | 计日工
3.4 | 总承包服务费
3.5 | 预算包干费 | 16677.77
3.6 | 工程优质费
3.7 | 概算幅度差
3.8 | 索赔费用
3.9 | 现场签证费用
3.10 | 其他费用
4 | 税前工程造价 | 1083383.36
5 | 增值税销项税额 | 97504.50 |  |  | －
6 | 总造价 | 1180887.86
7 | 人工费 | 238062.27
招标控制价合计=1+2+3+5 |  | 1,180,887.86 |  |  | 0.00
注：本表适用于单位工程招标控制价或投标报价的汇总，如无单位工程划分，单项工程也使用本表汇总
表—04

## 表-08 分部分项工程和单价措施项目清单与计价表
分部分项工程和单价措施项目清单与计价表
工程名称：泵房建筑装修 |  |  |  | 标段： |  |  |  | 第 1 页 共 11 页
序号 | 项目编码 | 项目名称 | 项目特征描述 |  | 计量单位 | 工程量 | 金额（元）
[7 empty] | 综合单价 |  | 综合合价 | 其中
暂估价
|  | 土石方工程 | [6 empty] | 15778.86
1 | 040101001012 | 挖一般土方 | 1.土壤类别:一、二类土 2.挖土深度:综合考虑 3.其他:未尽事项详见设计图纸、国家相关规范 |  | m3 | 450.08 | 5.62 |  | 2529.45
2 | 010103001002 | 回填方 | 1.密实度要求:按规范设计要求 2.填方材料品种:土 3.其他:未尽事项详见设计图纸、国家相关规范 |  | m3 | 320.58 | 21.16 |  | 6783.47
3 | 010103002005 | 余方弃置 | 1.废弃料品种:原土 2.运距:15km |  | m3 | 129.5 | 49.93 |  | 6465.94
|  | 桩基工程 | [6 empty] | 199733.82
4 | 040201013006 | 深层水泥搅拌桩（实桩） | 1.地层情况:参考地质勘察报告 2.桩截面尺寸:500mm 3.水泥强度等级、掺量:掺量:P.O 42.5，水灰比为0.45~0.55，4喷4搅工艺 |  | m | 3861 | 50.21 |  | 193860.81
5 | 040201013007 | 深层水泥搅拌桩（空实桩） | 1.地层情况:参考地质勘察报告 2.桩截面尺寸:500mm 3.水泥强度等级、掺量:掺量:P.O 42.5，水灰比为0.45~0.55，4喷4搅工艺 |  | m | 429 | 13.69 |  | 5873.01
|  | 地基处理与边坡支护工程 | [6 empty] | 68098.97
6 | 040201020004 | 褥垫层 | 1.名称：褥垫层厚300 2.材质：1:1碎石砂 3.厚度：厚300mm |  | m3 | 164.53 | 413.9 |  | 68098.97
|  | 砌筑工程 | [6 empty] | 64599.84
7 | 010401003001 | 实心砖墙 | 1.名称：190或者230厚页岩烧结多孔砖 2.部位：位于潮湿环境(即覆土以下部位有砌砖墙的)的外墙，砌至室外地坪以上200mm处 3.其他:未尽事项详见设计图纸、国家相关规范 |  | m3 | 3.363 | 629.54 |  | 2117.14
本页小计 | [8 empty] | 285728.79
注：为计取规费等的使用，可在表中增设其中：“定额人工费”。
表—08
分部分项工程和单价措施项目清单与计价表
工程名称：泵房建筑装修 |  |  |  | 标段： |  |  |  | 第 2 页 共 11 页
序号 | 项目编码 | 项目名称 | 项目特征描述 |  | 计量单位 | 工程量 | 金额（元）
[7 empty] | 综合单价 |  | 综合合价 | 其中
暂估价
8 | 010402001001 | 砌块墙 | 1.名称：A5蒸压加气混凝土砌块 2.砂浆强度等级：Mb5.0 混合砂浆 3.厚度：200mm厚外墙 |  | m3 | 36.78 | 585.69 |  | 21541.68
9 | 010402001002 | 砌块墙 | 1.名称：A5蒸压加气混凝土砌块 2.砂浆强度等级：Mb5.0 混合砂浆 3.厚度：200mm厚内墙 |  | m3 | 13.09 | 571.83 |  | 7485.25
10 | 010401003002 | 实心砖墙 | 1.名称：砖墙围墙 2.厚度：180 3.部位：围墙 |  | m3 | 53.1432 | 629.54 |  | 33455.77
|  | 混凝土及钢筋混凝土工程 | [6 empty] | 264646.5
11 | 040303001005 | 混凝土垫层 | 1.材料品种、规格:C20混凝土 2.厚度:100mm 3.其他:未尽事项详见设计图纸、国家相关规范 |  | m3 | 25.76 | 756.18 |  | 19479.2
12 | 040303001006 | 楼地面地基处理 | 1.材料品种、规格:C15混凝土 2.厚度:100mm 3.部位：首层楼地面地基处理 4.其他:未尽事项详见设计图纸、国家相关规范 |  | m3 | 17.85 | 736.99 |  | 13155.27
13 | 010501003001 | 独立基础 | 1.材料品种、规格:C30混凝土 2.其他:未尽事项详见设计图纸、国家相关规范 |  | m3 | 42.88 | 670.89 |  | 28767.76
14 | 010501002001 | 带形基础 | 1.材料品种、规格:C30混凝土 2.部位：围墙 3.其他:未尽事项详见设计图纸、国家相关规范 |  | m3 | 50.02 | 670.89 |  | 33557.92
15 | 010503001001 | 基础梁 | 1.材料品种、规格:C30混凝土 2.其他:未尽事项详见设计图纸、国家相关规范 |  | m3 | 4.17 | 662.9 |  | 2764.29
16 | 010501004001 | 集水坑 | 1.材料品种、规格:C30混凝土 2.集水坑 3.其他:未尽事项详见设计图纸、国家相关规范 |  | m3 | 6.69 | 670.89 |  | 4488.25
本页小计 | [8 empty] | 164695.39
注：为计取规费等的使用，可在表中增设其中：“定额人工费”。
表—08
分部分项工程和单价措施项目清单与计价表
工程名称：泵房建筑装修 |  |  |  | 标段： |  |  |  | 第 3 页 共 11 页
序号 | 项目编码 | 项目名称 | 项目特征描述 |  | 计量单位 | 工程量 | 金额（元）
[7 empty] | 综合单价 |  | 综合合价 | 其中
暂估价
17 | 010502001001 | 矩形柱 | 1.材料品种、规格:C30混凝土 2.其他:未尽事项详见设计图纸、国家相关规范 |  | m3 | 11.25 | 795.45 |  | 8948.81
18 | 010502001002 | 矩形柱 | 1.材料品种、规格:C25混凝土 2.部位：围墙 3.其他:未尽事项详见设计图纸、国家相关规范 |  | m3 | 19.91 | 779.29 |  | 15515.66
19 | 010502002001 | 构造柱 | 1.材料品种、规格:C30混凝土 2.其他:未尽事项详见设计图纸、国家相关规范 |  | m3 | 1.09 | 866.51 |  | 944.5
20 | 010503002001 | 矩形梁 | 1.材料品种、规格:C30混凝土 2.其他:未尽事项详见设计图纸、国家相关规范 |  | m3 | 12.61 | 681.67 |  | 8595.86
21 | 010503005001 | 过梁 | 1.材料品种、规格:C20混凝土 2.其他:未尽事项详见设计图纸、国家相关规范 |  | m3 | 1.21 | 757.84 |  | 916.99
22 | 010505001001 | 有梁板 | 1.材料品种、规格:C30混凝土 2.其他:未尽事项详见设计图纸、国家相关规范 |  | m3 | 27.64 | 681.76 |  | 18843.85
23 | 010505008001 | 雨篷、悬挑板、阳台板 | 1.材料品种、规格:C30混凝土 2.其他:未尽事项详见设计图纸、国家相关规范 |  | m3 | 1.93 | 877.56 |  | 1693.69
24 | 010504001001 | 女儿墙 | 1.材料品种、规格:C30混凝土 2.其他:未尽事项详见设计图纸、国家相关规范 |  | m3 | 4.956 | 711.36 |  | 3525.5
25 | 010507005001 | 扶手、压顶 | 1.材料品种、规格:C25混凝土 2.部位：围墙压顶 3.其他:未尽事项详见设计图纸、国家相关规范 |  | m3 | 4.39 | 964.05 |  | 4232.18
26 | 010515001001 | 现浇构件钢筋 | 1.名称：现浇构件箍筋 圆钢 φ10以内 2.其他:未尽事项详见设计图纸、国家相关规范 |  | t | 0.186 | 6350.81 |  | 1181.25
27 | 010515001002 | 现浇构件钢筋 | 1.名称：现浇构件箍筋 带肋钢筋(HRB400内) φ10以内 2.其他:未尽事项详见设计图纸、国家相关规范 |  | t | 3.294 | 6669.36 |  | 21968.87
本页小计 | [8 empty] | 86367.16
注：为计取规费等的使用，可在表中增设其中：“定额人工费”。
表—08
分部分项工程和单价措施项目清单与计价表
工程名称：泵房建筑装修 |  |  |  | 标段： |  |  |  | 第 4 页 共 11 页
序号 | 项目编码 | 项目名称 | 项目特征描述 |  | 计量单位 | 工程量 | 金额（元）
[7 empty] | 综合单价 |  | 综合合价 | 其中
暂估价
28 | 010515001003 | 现浇构件钢筋 | 1.名称：现浇构件圆钢 φ10内 2.其他:未尽事项详见设计图纸、国家相关规范 |  | t | 0.027 | 5431.9 |  | 146.66
29 | 010515001004 | 现浇构件钢筋 | 现浇构件带肋钢筋 φ10以内 |  | t | 2.462 | 5306.41 |  | 13064.38
30 | 010515001005 | 现浇构件钢筋 | 1.名称：现浇构件带肋钢筋 φ25以内 2.其他:未尽事项详见设计图纸、国家相关规范 |  | t | 11.282 | 4921 |  | 55518.72
31 | 010516003001 | 机械连接 | 1.名称：电渣压力焊 2.规格：φ32以内 |  | 个 | 40 | 10.86 |  | 434.4
32 | 010516003002 | 机械连接 | 1.名称：直螺纹连接 |  | 个 | 107 | 15.74 |  | 1684.18
33 | 010516003003 | 机械连接 | 1.名称：套管挤压 |  | 个 | 80 | 25.39 |  | 2031.2
34 | 010507001001 | 散水 | 1.面层：40厚C20细石混凝土，面上加5厚1:1水泥砂浆随打随抹光 2..详见图集15ZJ001-139散2 3.其他:未尽事项详见设计图纸、国家相关规范 |  | m2 | 21.9 | 27.51 |  | 602.47
35 | 010507001002 | 坡道 | 1.面层：100厚C20细石混凝土，面上加5厚1:1水泥砂浆随打随抹光 2..详见图集15ZJ001-142坡2 3.其他:未尽事项详见设计图纸、国家相关规范 |  | m2 | 30.69 | 68.76 |  | 2110.24
36 | 010507004001 | 台阶 | 1.名称：台阶 2.混凝土等级：C15 3.厚度：80厚C15混凝土台阶（厚度不包括台阶三角部分） 4.详见15ZJ001-142台7 5.其他:未尽事项详见设计图纸、国家相关规范 |  | m3 | 0.675 | 702.81 |  | 474.4
|  | 屋面及防水工程 | [6 empty] | 62160.33
37 | 010903002001 | 墙面涂膜防水 | 1.名称：聚合物水泥防水涂料 2.厚度：1.5mm 3.部位：外墙漆、外墙砖 4.其他:未尽事项详见设计图纸、国家相关规范 |  | m2 | 260.57 | 49.91 |  | 13005.05
本页小计 | [8 empty] | 89071.7
注：为计取规费等的使用，可在表中增设其中：“定额人工费”。
表—08
分部分项工程和单价措施项目清单与计价表
工程名称：泵房建筑装修 |  |  |  | 标段： |  |  |  | 第 5 页 共 11 页
序号 | 项目编码 | 项目名称 | 项目特征描述 |  | 计量单位 | 工程量 | 金额（元）
[7 empty] | 综合单价 |  | 综合合价 | 其中
暂估价
38 | 010103001003 | 回填方 | 1.种植土屋面 2.300mm厚种植土 3.其他:未尽事项详见设计图纸、国家相关规范 |  | m3 | 51.03 | 41.41 |  | 2113.15
39 | 010103001004 | 回填方 | 1.60厚陶粒疏水层,尼龙布网 2.其他:未尽事项详见设计图纸、国家相关规范 |  | m3 | 10.21 | 396.61 |  | 4049.39
40 | 010103001005 | 回填方 | 1.名称：40厚铸铁蓖子疏水层,四周放河卵石 2.其他:未尽事项详见设计图纸、国家相关规范 |  | m3 | 6.804 | 248.01 |  | 1687.46
41 | 010902003001 | 屋面刚性层 | 1.名称：40厚 C20钢筋细石混凝土刚性防水层 (配双向Φ6@200钢筋),400×400分缝 2.其他：未尽事项详见设计图纸、国家相关规范 |  | m2 | 170.1 | 50.5 |  | 8590.05
42 | 011101006001 | 平面砂浆找平层 | 1.名称：1：2.5水泥砂浆找平层 2.厚度：20mm厚 3.其他:未尽事项详见设计图纸、国家相关规范 |  | m2 | 170.1 | 22.87 |  | 3890.19
43 | 010902001001 | 屋面卷材防水 | 1.名称：1.5厚氯化聚乙烯橡胶共混防水卷材面铺0.5厚聚乙烯薄膜 2.其他:未尽事项详见设计图纸、国家相关规范 |  | m2 | 190.47 | 34.37 |  | 6546.45
44 | 010902001002 | 屋面卷材防水 | 1.名称：2厚合成高分子防水卷材柔性防水层 2.其他:未尽事项详见设计图纸、国家相关规范 |  | m2 | 190.47 | 41.23 |  | 7853.08
45 | 010902002001 | 屋面涂膜防水 | 1.名称：聚胺脂防水层 2.厚度：2mm厚 3.其他:未尽事项详见设计图纸、国家相关规范 |  | m2 | 190.47 | 45.06 |  | 8582.58
46 | 011101006002 | 平面砂浆找平层 | 1.名称：1：3水泥砂浆找平层 2.厚度：20mm厚 3.其他:未尽事项详见设计图纸、国家相关规范 |  | m2 | 170.1 | 22.63 |  | 3849.36
本页小计 | [8 empty] | 47161.71
注：为计取规费等的使用，可在表中增设其中：“定额人工费”。
表—08
分部分项工程和单价措施项目清单与计价表
工程名称：泵房建筑装修 |  |  |  | 标段： |  |  |  | 第 6 页 共 11 页
序号 | 项目编码 | 项目名称 | 项目特征描述 |  | 计量单位 | 工程量 | 金额（元）
[7 empty] | 综合单价 |  | 综合合价 | 其中
暂估价
47 | 011001001001 | 保温隔热屋面 | 1.名称：1:8水泥珍珠岩找2%坡最薄处20厚 2.其他:未尽事项详见设计图纸、国家相关规范 |  | m2 | 170.1 | 11.72 |  | 1993.57
|  | 楼地面装饰工程 | [6 empty] | 13721.31
48 | 011102003001 | 块料楼地面 | 1.名称：8~10厚地砖铺实拍平,水泥浆擦缝 2.找平层：20厚1:2水泥砂浆抹面压光 3.素水泥浆结合层一遍 4.部位：低压配电室 5.其他:未尽事项详见设计图纸、国家相关规范 |  | m2 | 29.97 | 96.32 |  | 2886.71
49 | 011101001001 | 水泥砂浆楼地面 | 1.面层：20厚1:3干硬性水泥砂浆,面上撒素水泥 2.素水泥浆结合层一遍 3.部位：次氯酸钠投加室、泵站 4.其他:未尽事项详见设计图纸、国家相关规范 |  | m2 | 124.98 | 22.63 |  | 2828.3
50 | 010404001001 | 垫层 | 1.垫层：150厚3:7灰土 2.部位：散水坡道、台阶 3.详见图集15ZJ001-139散2、15ZJ001-142台7、15ZJ001-142坡2 |  | m3 | 3.609 | 249.07 |  | 898.89
51 | 011107001001 | 石材台阶面 | 1.面层：20~40厚石质板材踏步及踢脚板、水泥浆擦缝 2.30厚1:3干硬性水泥砂浆 3.素水泥浆一遍 4.详见15ZJ001-142台7 5.其他:未尽事项详见设计图纸、国家相关规范 |  | m2 | 4.14 | 228.86 |  | 947.48
52 | 010401014001 | 砖地沟、明沟 | 1.名称：地沟 2.盖板：SU304不锈钢格子板25t 3.抹灰层：内壁粉20厚1:2水泥砂浆(内掺5%防水剂)，内壁EPOXY处理 4.其他:未尽事项详见设计图纸、国家相关规范 |  | m | 28.89 | 213.22 |  | 6159.93
本页小计 | [8 empty] | 15714.88
注：为计取规费等的使用，可在表中增设其中：“定额人工费”。
表—08
分部分项工程和单价措施项目清单与计价表
工程名称：泵房建筑装修 |  |  |  | 标段： |  |  |  | 第 7 页 共 11 页
序号 | 项目编码 | 项目名称 | 项目特征描述 |  | 计量单位 | 工程量 | 金额（元）
[7 empty] | 综合单价 |  | 综合合价 | 其中
暂估价
|  | 墙、柱面装饰与隔断、幕墙工程 | [6 empty] | 103726.53
53 | 011201001001 | 墙面一般抹灰 | 1.抹灰：5厚1:0.5:3水泥石灰砂浆、15厚1:1:6水泥石灰砂浆 2.其他:未尽事项详见设计图纸、国家相关规范 |  | m2 | 420.63 | 31.61 |  | 13296.11
54 | 011201001002 | 墙面一般抹灰 | 1.面层抹灰：5厚1:0.5:3水泥石灰砂浆 2.底层抹灰：15厚1:1:6水泥石灰砂浆 3.刷素水泥砂浆一遍(内掺水重3~5%白乳胶) 4.其他:未尽事项详见设计图纸、国家相关规范 |  | m2 | 203.85 | 31.61 |  | 6443.7
55 | 011201001003 | 墙面一般抹灰 | 1.抹灰：15厚2:1:8水泥石灰砂浆（内加5%防水剂），分两次抹灰 2.刷801胶苏水泥浆一遍，配合比801胶：水=1:4 3.部位：外墙 4.其他:未尽事项详见设计图纸、国家相关规范 |  | m2 | 56.72 | 35.78 |  | 2029.44
56 | 010607005001 | 砌块墙钢丝网加固 | 1.名称：φ1.2钢丝网，网目20×20，φ8尼龙锚栓固定,L=60，双向间距400 2.部位：外墙 3.其他:未尽事项详见设计图纸、国家相关规范 |  | m2 | 416.05 | 25.01 |  | 10405.41
57 | 011406001001 | 抹灰面油漆 | 1.面层：白色无机涂料两遍 2.底层：滚或刷底漆一遍 3.刮腻子遍数：满刮腻子一遍 4.其他:未尽事项详见设计图纸、国家相关规范 |  | m2 | 420.63 | 26.2 |  | 11020.51
58 | 011406001002 | 抹灰面油漆 | 1.面层：深灰色无机涂料两遍 2.底层：滚或刷底漆一遍 3.刮腻子遍数：满刮腻子一遍 4.其他:未尽事项详见设计图纸、国家相关规范 |  | m2 | 61 | 30.28 |  | 1847.08
本页小计 | [8 empty] | 45042.25
注：为计取规费等的使用，可在表中增设其中：“定额人工费”。
表—08
分部分项工程和单价措施项目清单与计价表
工程名称：泵房建筑装修 |  |  |  | 标段： |  |  |  | 第 8 页 共 11 页
序号 | 项目编码 | 项目名称 | 项目特征描述 |  | 计量单位 | 工程量 | 金额（元）
[7 empty] | 综合单价 |  | 综合合价 | 其中
暂估价
59 | 011406001003 | 抹灰面油漆 | 1.面层：白色色无机涂料两遍 2.底层：滚或刷底漆一遍 3.刮腻子遍数：满刮腻子一遍 4.其他:未尽事项详见设计图纸、国家相关规范 |  | m2 | 639.28 | 30.28 |  | 19357.4
60 | 011406001004 | 抹灰面油漆 | 1.面层：白色真石漆 2.底层：滚或刷底漆一遍 3.刮腻子遍数：满刮腻子一遍 4.其他:未尽事项详见设计图纸、国家相关规范 |  | m2 | 203.85 | 80.41 |  | 16391.58
61 | 011204003001 | 块料墙面 | 1.面层：8厚60x180外墙仿古砖(使用专用粘结剂粘结瓷砖) 2.其他:未尽事项详见设计图纸、国家相关规范 |  | m2 | 56.72 | 116.15 |  | 6588.03
62 | 010607004001 | 金属网栏 | 1.名称：金属安保网 2.部位：围墙 3.其他:未尽事项详见设计图纸、国家相关规范 |  | m2 | 207.4 | 78.82 |  | 16347.27
|  | 天棚工程 | [6 empty] | 14410.75
63 | 011301001001 | 天棚抹灰 | 1.面层抹灰：5厚1:0.5:3水泥石灰砂浆 2.底层抹灰：7厚1:1:4水泥石灰砂浆 3.部位：低压配电室、氯酸钠投加室、泵站 4.其他:未尽事项详见设计图纸、国家相关规范 |  | m2 | 204.64 | 38.53 |  | 7884.78
64 | 011406001005 | 抹灰面油漆 | 1.面层：白色无机涂料两遍 2.底层：滚或刷底漆一遍 3.刮腻子遍数：满刮腻子一遍 4.部位：低压配电室、氯酸钠投加室、泵站 5.其他:未尽事项详见设计图纸、国家相关规范 |  | m2 | 204.64 | 31.89 |  | 6525.97
|  | 门窗工程 | [6 empty] | 27527.17
65 | 010803001001 | 金属卷帘(闸)门 | 1.名称：卷帘门JLM3033 2.规格、尺寸：3000X3300 3.材质：铝合金 4.其他:未尽事项详见设计图纸、国家相关规范 |  | m2 | 9.9 | 443.95 |  | 4395.11
本页小计 | [8 empty] | 77490.14
注：为计取规费等的使用，可在表中增设其中：“定额人工费”。
表—08
分部分项工程和单价措施项目清单与计价表
工程名称：泵房建筑装修 |  |  |  | 标段： |  |  |  | 第 9 页 共 11 页
序号 | 项目编码 | 项目名称 | 项目特征描述 |  | 计量单位 | 工程量 | 金额（元）
[7 empty] | 综合单价 |  | 综合合价 | 其中
暂估价
66 | 010802001001 | 金属(塑钢)门 | 1.名称：平开门M1824 2.规格、尺寸：1800X2400 3.材质：不锈钢 4.其他:未尽事项详见设计图纸、国家相关规范 |  | m2 | 8.64 | 1089.18 |  | 9410.52
67 | 010802003001 | 钢质防火门 | 1.名称：防火平开门FM1824乙 2.规格、尺寸：1800X2400 3.材质：不锈钢 4.其他:未尽事项详见设计图纸、国家相关规范 |  | m2 | 4.32 | 474.37 |  | 2049.28
68 | 010802003002 | 钢质防火门 | 1.名称：防火平开门FM1224乙 2.规格、尺寸：1200X2400 3.材质：不锈钢 4.其他:未尽事项详见设计图纸、国家相关规范 |  | m2 | 5.76 | 484.34 |  | 2789.8
69 | 010807001001 | 金属(塑钢、断桥)窗 | 1.名称：推拉窗C1818、FC1818 2.规格、尺寸：1800X1800 3.材质：铝合金 4.玻璃材质、规格：6mm普通玻璃 5.其他:未尽事项详见设计图纸、国家相关规范 |  | m2 | 16.2 | 548.3 |  | 8882.46
|  | 措施项目 | [6 empty] | 103592.87
70 | 粤011701008001 | 综合钢脚手架 | 1.名称：综合钢脚手架搭拆 高度(m以内) 12.5 2.部位：泵房 |  | m2 | 354 | 29.23 |  | 10347.42
71 | 粤011701010001 | 满堂脚手架 | 1.搭设高度:5.3m 2.部位：泵房 |  | m2 | 166.86 | 13.72 |  | 2289.32
72 | 粤011701011001 | 里脚手架 | 1.搭设高度:5.3m 2.部位：泵房 |  | m2 | 83.43 | 23.06 |  | 1923.9
73 | 粤011701012001 | 活动脚手架 | 1.名称：墙柱面活动脚手架 2.部位：围墙 |  | m2 | 542.9 | 2.37 |  | 1286.67
74 | 011702001001 | 基础 | 1.基础垫层模板 2.泵房、围墙 3.其他:未尽事项详见设计图纸、国家相关规范 |  | m2 | 87.05 | 31.45 |  | 2737.72
本页小计 | [8 empty] | 41717.09
注：为计取规费等的使用，可在表中增设其中：“定额人工费”。
表—08
分部分项工程和单价措施项目清单与计价表
工程名称：泵房建筑装修 |  |  |  | 标段： |  |  |  | 第 10 页 共 11 页
序号 | 项目编码 | 项目名称 | 项目特征描述 |  | 计量单位 | 工程量 | 金额（元）
[7 empty] | 综合单价 |  | 综合合价 | 其中
暂估价
75 | 011702001002 | 基础 | 1.名称：独立基础模板 2.泵房 3.其他:未尽事项详见设计图纸、国家相关规范 |  | m2 | 64 | 53.48 |  | 3422.72
76 | 011702001003 | 基础 | 1.集水坑模板 2.泵房 3.其他:未尽事项详见设计图纸、国家相关规范 |  | m2 | 12.35 | 50.02 |  | 617.75
77 | 011702001004 | 基础 | 1.名称：带形基础模板 有筋 2.围墙 3.其他:未尽事项详见设计图纸、国家相关规范 |  | m2 | 122 | 56.4 |  | 6880.8
78 | 011702005001 | 基础梁 | 1.名称：基础梁模板 2.泵房 3.其他:未尽事项详见设计图纸、国家相关规范 |  | m2 | 32.99 | 62.13 |  | 2049.67
79 | 011702002001 | 矩形柱 | 1.名称：矩形柱模板(周长m) 支模高度3.6m内 1.2内 2.围墙 3.其他:未尽事项详见设计图纸、国家相关规范 |  | m2 | 265.44 | 75.74 |  | 20104.43
80 | 011702002002 | 矩形柱 | 1.名称：矩形柱模板(周长m) 支模高度3.6m内 1.2内 2.泵房 3.其他:未尽事项详见设计图纸、国家相关规范 |  | m2 | 106.56 | 85.35 |  | 9094.9
81 | 011702003001 | 构造柱 | 1.名称：矩形柱模板(周长m) 支模高度3.6m内 1.2内 2.泵房 3.其他:未尽事项详见设计图纸、国家相关规范 |  | m2 | 15.47 | 85.35 |  | 1320.36
82 | 011702014001 | 有梁板 | 1.名称：有梁板模板 支模高度3.6m 实际支模高度(m):5.3 2.泵房 3.其他:未尽事项详见设计图纸、国家相关规范 |  | m2 | 216.17 | 87.83 |  | 18986.21
本页小计 | [8 empty] | 62476.84
注：为计取规费等的使用，可在表中增设其中：“定额人工费”。
表—08
分部分项工程和单价措施项目清单与计价表
工程名称：泵房建筑装修 |  |  |  | 标段： |  |  |  | 第 11 页 共 11 页
序号 | 项目编码 | 项目名称 | 项目特征描述 |  | 计量单位 | 工程量 | 金额（元）
[7 empty] | 综合单价 |  | 综合合价 | 其中
暂估价
83 | 011702011001 | 直形墙 | 1.名称：直形墙模板 墙厚(cm以内) 40 支模高度3.6m内 2.泵房女儿墙 3.其他:未尽事项详见设计图纸、国家相关规范 |  | m2 | 129.8 | 49.63 |  | 6441.97
84 | 011702020001 | 其他板 | 1.名称：阳台、雨蓬模板 直形 2.泵房 3.其他:未尽事项详见设计图纸、国家相关规范 |  | m2 | 24.24 | 80.69 |  | 1955.93
85 | 011702006001 | 矩形梁 | 1.名称：矩形梁模板 2.泵房 3.其他:未尽事项详见设计图纸、国家相关规范 |  | m2 | 121.49 | 90.95 |  | 11049.52
86 | 011702009001 | 过梁 | 1.名称：过梁模板 2.泵房 3.其他:未尽事项详见设计图纸、国家相关规范 |  | m2 | 16.05 | 55 |  | 882.75
87 | 011702027001 | 台阶 | 1.名称：台阶模板 2.泵房 3.其他:未尽事项详见设计图纸、国家相关规范 |  | m2 | 2.16 | 42.45 |  | 91.69
88 | 041102018002 | 压顶模板 | 1.名称：压顶、扶手模板 2.泵房、围墙 3.其他:未尽事项详见设计图纸、国家相关规范 |  | m2 | 48.8 | 43.22 |  | 2109.14
本页小计 | [8 empty] | 22531
合 计 | [8 empty] | 937996.95
注：为计取规费等的使用，可在表中增设其中：“定额人工费”。
表—08

## 表-11 总价措施项目清单与计价表
总价措施项目清单与计价表
工程名称：泵房建筑装修 | [5 empty] | 标段： |  | 第 1 页 共 1 页
序号 | 项目编码 | 项目名称 | 计算基础 | 费率 (%) | 金额 (元) |  | 调整 费率(%) |  | 调整后 金额(元) | 备注
1 | LSSGCSF00009 | 绿色施工安全防护措施费 | 分部分项人工费+分部分项机具费 | 19 | 45268.23 |  |  |  |  | 以分部分项的人工费与施工机具费之和为计算基础，费率19%
2 | WMGDZJF00001 | 文明工地增加费 | 分部分项人工费+分部分项机具费 | 0 | [5 empty] | 以分部分项的人工费与施工机具费之和为计算基础，市级文明工地为1.20%；省级文明工地为2.10%
3 | 011707002001 | 夜间施工增加费 |  | 20 | [5 empty] | 以夜间施工项目人工费的20%计算
4 | GGCSF0000001 | 赶工措施费 | 分部分项人工费+分部分项机具费 | 0 | [5 empty] | 赶工措施费=（1-δ）*分部分项的（人工费+施工机具费）*0.3 （0.8≤δ＜1 式中：δ=合同工期/定额工期）
5 | QTFY00000009 | 其他费用 | [7 empty] | 按经批准的专项施工组织方案计算
合 计 |  |  |  |  | 45268.23
编制人（造价人员）： | [5 empty] | 复核人（造价工程师）：
表-11

## 表-12 其他项目清单与计价汇总表
其他项目清单与计价汇总表
工程名称：泵房建筑装修 |  |  | 标段： |  | 第 1 页 共 1 页
序号 | 项目名称 | 金额（元） |  | 结算金额（元） |  | 备注
1 | 暂列金额 | 83440.41 |  |  |  | 明细详见表-12-1
2 | 暂估价
2.1 | 材料暂估价 | — |  |  |  | 明细详见表-12-2
2.2 | 专业工程暂估价 |  |  |  |  | 明细详见表-12-3
3 | 计日工 |  |  |  |  | 明细详见表-12-4
4 | 总承包服务费 |  |  |  |  | 明细详见表-12-5
5 | 预算包干费 | 16677.77
6 | 工程优质费
7 | 概算幅度差
8 | 现场签证费用
9 | 索赔费用
10 | 其他费用
| 合 计 | 100118.18 |  |  |  | —
注：材料（工程设备）暂估单价进入清单项目综合单价，此处不汇总。
表—12

## 表-12-1 暂列金额表
暂列金额明细表
工程名称：泵房建筑装修 |  |  | 标段： |  | 第 1 页 共 1 页
序号 | 名称 | 计量单位 |  | 暂定金额（元） |  | 备注
1 | 暂列金额 |  |  | 83440.41
合 计 |  |  |  | 83440.41 |  | —
注：此表由招标人填写，如不能详列，也可只列暂列金额总额，投标人应将上述暂列金额计入投标总价中。
表—12—1

## 表-13 规费、税金项目清单与计价表
规费、税金项目清单与计价表
工程名称：泵房建筑装修 |  |  | 标段： |  |  | 第 1 页 共 1 页
序号 | 项目名称 | 计算基础 |  | 计算基数 | 计算费率 (%) |  | 金额(元)
1 | 增值税销项税额 | 分部分项合计+措施合计+其他项目 |  | 1083383.36 | 9 |  | 97504.5
合 计 | [6 empty] | 97504.5
编制人（造价人员）： |  |  | 复核人（造价工程师）：
表—13