## 表-04 单位工程招标控制价汇总表
单位工程招标控制价汇总表
工程名称：泵房电气部分 |  |  | 标段： | 第 1 页 共 1 页
序号 | 汇总内容 | 金额:(元) |  |  | 其中：暂估价(元)
1 | 分部分项合计 | 682193.40
1.1 | 室外部分 | 49095.65
1.2 | 电房工程 | 137897.78
1.3 | 泵房工程 | 484555.21
1.4 | 防雷接地 | 10644.76
2 | 措施合计 | 44404.52
2.1 | 绿色施工安全防护措施费 | 40303.18
2.2 | 其他措施费 | 4101.34
3 | 其他项目 | 79486.65 |  |  | －
3.1 | 暂列金额 | 68219.34
3.2 | 暂估价
3.3 | 计日工
3.4 | 总承包服务费
3.5 | 预算包干费 | 11267.31
3.6 | 工程优质费
3.7 | 概算幅度差
3.8 | 索赔费用
3.9 | 现场签证费用
3.10 | 其他费用
4 | 税前工程造价 | 806084.57
5 | 增值税销项税额 | 72547.61 |  |  | －
6 | 总造价 | 878632.18
7 | 人工费 | 109034.63
招标控制价合计=1+2+3+5 |  | 878,632.18 |  |  | 0.00
注：本表适用于单位工程招标控制价或投标报价的汇总，如无单位工程划分，单项工程也使用本表汇总
表—04

## 表-08 分部分项工程和单价措施项目清单与计价表
分部分项工程和单价措施项目清单与计价表
工程名称：泵房电气部分 |  |  |  | 标段： |  |  |  | 第 1 页 共 27 页
序号 | 项目编码 | 项目名称 | 项目特征描述 |  | 计量单位 | 工程量 | 金额（元）
[7 empty] | 综合单价 |  | 综合合价 | 其中
暂估价
|  | 室外部分 | [6 empty] | 49095.65
1 | 040803002016 | PVC-U 75 电缆保护管 | 1.名称:电缆保护排管 2.根数:单根 3.规格:φ75×3mm 4.材质:PVC-U 5.管道垫层:石屑 厚度100mm 6.加固要求:管道包封 C20 7.其它:未尽事项详见图纸、国家相关规范、标准 |  | m | 147.2 | 95.98 |  | 14128.26
2 | 040803002017 | 加强型玻璃钢管电缆导管 R100x5 | 1.名称:电缆保护排管 2.根数:4根 3.规格:φ100×5mm 4.材质:DBW(加强型玻璃钢电缆保护套管) 5.管道垫层:石屑 厚度100mm 6.加固要求:管道包封 C20 7.其它:未尽事项详见图纸、国家相关规范、标准 |  | m | 12.28 | 244.86 |  | 3006.88
3 | 030408001007 | 电力电缆 | 1、名称:电力电缆 2、型号:YJV 3、规格:4x50+1x25mm2 4、材质:铜芯 5、敷设方式、部位:埋地 6、其它:未尽事项详见图纸、国家相关规范、标准 |  | m | 184.54 | 168.87 |  | 31163.27
4 | 040803005003 | 电缆终端头4x50+1x25mm2 | 1.名称:低压电缆终端头 2.型号:YJV 3.规格:4x50+1x25mm2 4.材质、类型:干包式 5.安装部位:户外 6.电压(KV):1kV 7、其它:未尽事项详见图纸、国家相关规范、标准 |  | 个 | 4 | 199.31 |  | 797.24
|  | 电房工程 | [6 empty] | 137897.78
|  | 配电部分 | [6 empty] | 126527.07
本页小计 | [8 empty] | 49095.65
注：为计取规费等的使用，可在表中增设其中：“定额人工费”。
表—08
分部分项工程和单价措施项目清单与计价表
工程名称：泵房电气部分 |  |  |  | 标段： |  |  |  | 第 2 页 共 27 页
序号 | 项目编码 | 项目名称 | 项目特征描述 |  | 计量单位 | 工程量 | 金额（元）
[7 empty] | 综合单价 |  | 综合合价 | 其中
暂估价
5 | 030404004001 | 低压开关柜(屏) | 1、名称:低压配电柜 AA1 2、规格:800×600×2200 3、种类:按设计图纸要求 4、基础型钢形式、规格:10# 5、其他:未尽事项详见图纸、国家相关规范、标准 |  | 台 | 1 | 12892.66 |  | 12892.66
6 | 030404004002 | 低压开关柜(屏) | 1、名称:低压配电柜 AA2 2、规格:800×600×2200 3、种类:按设计图纸要求 4、基础型钢形式、规格:10# 5、其他:未尽事项详见图纸、国家相关规范、标准 |  | 台 | 1 | 12892.66 |  | 12892.66
7 | 030404004003 | 低压开关柜(屏) | 1、名称:低压配电柜 AA3 2、规格:800×600×2200 3、种类:按设计图纸要求 4、基础型钢形式、规格:10# 5、其他:未尽事项详见图纸、国家相关规范、标准 |  | 台 | 1 | 23643.1 |  | 23643.1
8 | 030404004004 | 低压开关柜(屏) | 1、名称:低压配电柜 AA4 2、规格:800×600×2200 3、种类:按设计图纸要求 4、基础型钢形式、规格:10# 5、其他:未尽事项详见图纸、国家相关规范、标准 |  | 台 | 1 | 23643.1 |  | 23643.1
9 | 030404004005 | 低压开关柜(屏) | 1、名称:低压配电柜 AA5(带7.5W变频器） 2、规格:800×600×2200 3、种类:按设计图纸要求 4、基础型钢形式、规格:10# 5、其他:未尽事项详见图纸、国家相关规范、标准 |  | 台 | 1 | 17388.22 |  | 17388.22
10 | 030404004006 | 低压开关柜(屏) | 1、名称:低压配电柜 AA6 2、规格:800×600×2200 3、种类:按设计图纸要求 4、基础型钢形式、规格:10# 5、其他:未尽事项详见图纸、国家相关规范、标准 |  | 台 | 1 | 12892.66 |  | 12892.66
本页小计 | [8 empty] | 103352.4
注：为计取规费等的使用，可在表中增设其中：“定额人工费”。
表—08
分部分项工程和单价措施项目清单与计价表
工程名称：泵房电气部分 |  |  |  | 标段： |  |  |  | 第 3 页 共 27 页
序号 | 项目编码 | 项目名称 | 项目特征描述 |  | 计量单位 | 工程量 | 金额（元）
[7 empty] | 综合单价 |  | 综合合价 | 其中
暂估价
11 | 030414002001 | 送配电装置系统 | 1、名称:送配电装置系统调试 1kV以下交流供电 负荷隔离开关 2、其他:未尽事项详见图纸、国家相关规范、标准 |  | 系统 | 6 | 988.14 |  | 5928.84
12 | 011702001005 | 基础 | 1.名称：设备基础 2.包含：100厚C15砼垫层、100厚石粉垫层、钢筋、预埋件等 3.其他:未尽事项详见招标图纸、招标文件、国家相关规范 |  | m | 8.5 | 1874.29 |  | 15931.47
13 | 040402016001 | 沟道盖板 | 1.名称：凹字形热镀锌花纹钢板 2.规格：660×415×50mm 3.其他:未尽事项详见图纸、国家相关规范、标准 |  | m | 8.5 | 154.63 |  | 1314.36
|  | “安健环”配置 | [6 empty] | 9071.6
14 | 040205004028 | 标示牌 | 1.类型:有机玻璃板 2.材质、规格尺寸:600×500mm 3.其他:未尽事项详见图纸、国家相关规范、标准 |  | 块 | 4 | 198 |  | 792
15 | 040205004029 | 开关房电气一次接线图板 | 1.类型:有机玻璃标志板、可嵌入A3图纸 2.材质、规格尺寸:520*400 3.其他:未尽事项详见图纸、国家相关规范、标准 |  | 块 | 1 | 398.67 |  | 398.67
16 | 040205004030 | 开关房警示牌、标示牌 | 1.类型:铝型标志板 2.材质、规格尺寸:400*320mm 3.其他:未尽事项详见图纸、国家相关规范、标准 |  | 块 | 2 | 35.2 |  | 70.4
17 | 040205004031 | 开关房警示牌、标示牌 | 1.类型:铝型标志板 2.材质、规格尺寸:300*240mm 3.其他:未尽事项详见图纸、国家相关规范、标准 |  | 块 | 6 | 40 |  | 240
本页小计 | [8 empty] | 24675.74
注：为计取规费等的使用，可在表中增设其中：“定额人工费”。
表—08
分部分项工程和单价措施项目清单与计价表
工程名称：泵房电气部分 |  |  |  | 标段： |  |  |  | 第 4 页 共 27 页
序号 | 项目编码 | 项目名称 | 项目特征描述 |  | 计量单位 | 工程量 | 金额（元）
[7 empty] | 综合单价 |  | 综合合价 | 其中
暂估价
18 | 040205004032 | 开关房警示牌、标示牌 | 1.类型:有机片标志板 2.材质、规格尺寸:350*300mm 3.其他:未尽事项详见图纸、国家相关规范、标准 |  | 块 | 3 | 69.3 |  | 207.9
19 | 040205004033 | 开关房警示牌、标示牌 | 1.类型:有机片标志板 2.材质、规格尺寸:300*240mm 3.其他:未尽事项详见图纸、国家相关规范、标准 |  | 块 | 4 | 40 |  | 160
20 | 040205004034 | 开关房警示牌、标示牌 | 1.类型:反光铝板标志板 2.材质、规格尺寸:A50 (等边三角形) 3.其他:未尽事项详见图纸、国家相关规范、标准 |  | 块 | 1 | 49.5 |  | 49.5
21 | 040205004035 | 开关房警示牌、标示牌 | 1.类型:有机片丝印 2.材质、规格尺寸:（(底部带磁吸)300x240mm 3.其他:未尽事项详见图纸、国家相关规范、标准 |  | 块 | 14 | 47.52 |  | 665.28
22 | 040205004036 | 开关房警示牌、标示牌 | 1.类型:有机片丝印 2.材质、规格尺寸:（(底部带磁吸)200x160mm 3.其他:未尽事项详见图纸、国家相关规范、标准 |  | 块 | 14 | 21.12 |  | 295.68
23 | 040205004037 | 开关房警示牌、标示牌 | 1.类型:有机片丝印 2.材质、规格尺寸:（(底部带磁吸)200x80mm 3.其他:未尽事项详见图纸、国家相关规范、标准 |  | 块 | 7 | 10.56 |  | 73.92
24 | 040205004038 | 开关房警示牌、标示牌 | 1.类型:电缆标签牌(标签机)或有机片丝印 2.材质、规格尺寸:50x25mm 3.其他:未尽事项详见图纸、国家相关规范、标准 |  | 块 | 7 | 10 |  | 70
25 | 040205004039 | 开关房警示牌、标示牌 | 1.类型:光面贴纸打印标志板 2.其他:未尽事项详见图纸、国家相关规范、标准 |  | m2 | 3.5 | 165 |  | 577.5
本页小计 | [8 empty] | 2099.78
注：为计取规费等的使用，可在表中增设其中：“定额人工费”。
表—08
分部分项工程和单价措施项目清单与计价表
工程名称：泵房电气部分 |  |  |  | 标段： |  |  |  | 第 5 页 共 27 页
序号 | 项目编码 | 项目名称 | 项目特征描述 |  | 计量单位 | 工程量 | 金额（元）
[7 empty] | 综合单价 |  | 综合合价 | 其中
暂估价
26 | 030404016006 | 电房工具箱 | 1.名称：400×600(不锈钢箱体) 2.安装方式：挂墙 3.其他:未尽事项详见图纸、国家相关规范、标准 |  | 台 | 1 | 403.1 |  | 403.1
27 | 030404016007 | 电房工具箱 | 1.名称：310×230(不锈钢箱体)) 2.安装方式：挂墙 3.其他:未尽事项详见图纸、国家相关规范、标准 |  | 台 | 1 | 297.22 |  | 297.22
28 | 011103001001 | 高压绝缘地胶板 | 1.粘结层厚度、材料种类:绝缘地胶板 2.面层材料品种、规格、颜色:1200×400×8mm(长×宽×厚) 3.其他:未尽事项详见图纸、国家相关规范、标准 |  | m2 | 4 | 60.55 |  | 242.2
29 | 011103001002 | 高压绝缘地胶板 | 1.粘结层厚度、材料种类:硬塑板(灰色) 2.面层材料品种、规格、颜色:1200×500×8mm 3.其他:未尽事项详见图纸、国家相关规范、标准 |  | m2 | 2 | 60.55 |  | 121.1
30 | 030413001001 | 防鼠挡板 | 1.名称:防鼠挡板 2.材质:硬塑板，厚度8mm 3.规格:500mm高 4.其他:未尽事项详见图纸、国家相关规范、标准 |  | 块 | 5 | 48.67 |  | 243.35
31 | 030413001002 | 空置柜坑盖压板 | 1.名称:空置柜坑盖压板 2.材质:镀锌花纹钢板 3.其他:未尽事项详见图纸、国家相关规范、标准 |  | m2 | 12.7 | 221.24 |  | 2809.75
32 | 030404016008 | 电房配套配置 | 1.名称:电房配套配置 2.内容:绝缘鞋、绝缘手套、高压试验笔、设备接地线、标示牌、10kV绝缘胶垫 3.其他:未尽事项详见图纸、国家相关规范、标准 |  | 套 | 1 | 1327.43 |  | 1327.43
本页小计 | [8 empty] | 5444.15
注：为计取规费等的使用，可在表中增设其中：“定额人工费”。
表—08
分部分项工程和单价措施项目清单与计价表
工程名称：泵房电气部分 |  |  |  | 标段： |  |  |  | 第 6 页 共 27 页
序号 | 项目编码 | 项目名称 | 项目特征描述 |  | 计量单位 | 工程量 | 金额（元）
[7 empty] | 综合单价 |  | 综合合价 | 其中
暂估价
33 | 040205006008 | 画黄色安全警示线 | 1.材料品种:黄油漆 2.工艺:画黄色安全警示线 3.线型:直线线宽100mm 4.其他:未尽事项详见图纸、国家相关规范、标准 |  | m2 | 0.56 | 47.5 |  | 26.6
|  | 防火、电缆防水 | [6 empty] | 2299.11
34 | 030901013002 | 灭火器 | 1.名称：灭火器 2.参数：ABC干粉 2×4kg (配消防箱) 3.其他:未尽事项详见图纸、国家相关规范、标准 |  | 组 | 1 | 385.63 |  | 385.63
35 | 030413001003 | 低压柜防火封堵固定支架 | 1.名称:支架 2.用角钢 L40x4制作 3.支架制作安装 4.其它:未尽事项详见图纸、国家相关规范、标准 |  | kg | 23.7 | 27.48 |  | 651.28
36 | 030408009001 | 防火隔板 | 1.名称：防火隔板 2.规格：12mm厚 3.其它:未尽事项详见图纸、国家相关规范、标准 |  | m2 | 2 | 298.58 |  | 597.16
37 | 031202005001 | 防火涂料 | 1.名称：电缆管道防火涂料 2.其它:未尽事项详见图纸、国家相关规范、标准 |  | m2 | 8.25 | 55.66 |  | 459.2
38 | 030408008001 | 防火堵洞 | 1.名称：防火堵料 2.其它:未尽事项详见图纸、国家相关规范、标准 |  | 处 | 2 | 102.92 |  | 205.84
|  | 泵房工程 | [6 empty] | 484555.21
|  | 照明及电力管线系统 | [6 empty] | 81641.23
39 | 030404017002 | 配电箱 | 1.名称：泵房配电箱 2.型号规格：DFAP 3.本体安装 4.其它:未尽事项详见图纸、国家相关规范、标准 |  | 台 | 1 | 1810.1 |  | 1810.1
本页小计 | [8 empty] | 4135.81
注：为计取规费等的使用，可在表中增设其中：“定额人工费”。
表—08
分部分项工程和单价措施项目清单与计价表
工程名称：泵房电气部分 |  |  |  | 标段： |  |  |  | 第 7 页 共 27 页
序号 | 项目编码 | 项目名称 | 项目特征描述 |  | 计量单位 | 工程量 | 金额（元）
[7 empty] | 综合单价 |  | 综合合价 | 其中
暂估价
40 | 030404017003 | 配电箱 | 1.名称：加氯间配电箱 2.型号规格：JLAP 3.本体安装 4.其它:未尽事项详见图纸、国家相关规范、标准 |  | 台 | 1 | 2602.14 |  | 2602.14
41 | 030404017004 | 配电箱 | 1.名称：泵房配电箱 2.型号规格：BFAP 3.本体安装 4.其它:未尽事项详见图纸、国家相关规范、标准 |  | 台 | 1 | 1810.1 |  | 1810.1
42 | 030404017005 | 配电箱 | 1.名称：值班室配电箱 2.型号规格：ZBAL 3.本体安装 4.其它:未尽事项详见图纸、国家相关规范、标准 |  | 台 | 1 | 1410.1 |  | 1410.1
43 | 030404017006 | 配电箱 | 1.名称：泵房设备检修插座箱 2.型号规格：JXAX1 3.本体安装 4.其它:未尽事项详见图纸、国家相关规范、标准 |  | 台 | 1 | 1045.03 |  | 1045.03
44 | 030404017007 | 配电箱 | 1.名称：安防监控配电箱 2.型号规格：AFAP 3.本体安装 4.其他:未尽事项详见图纸、国家相关规范、标准 |  | 台 | 1 | 1510.1 |  | 1510.1
45 | 030404017008 | 配电箱 | 1.名称：应急照明配电箱ZMAEL 2.型号规格：ZALE1 3.本体安装 4.其他:未尽事项详见图纸、国家相关规范、标准 |  | 台 | 1 | 1947.27 |  | 1947.27
46 | 030404017009 | 配电箱 | 1.名称：环境监控箱（含驱鼠器） 2.型号规格：配套控制器、温湿度传感器等 3.本体安装 4.其它:未尽事项详见图纸、国家相关规范、标准 |  | 台 | 1 | 1393.81 |  | 1393.81
本页小计 | [8 empty] | 11718.55
注：为计取规费等的使用，可在表中增设其中：“定额人工费”。
表—08
分部分项工程和单价措施项目清单与计价表
工程名称：泵房电气部分 |  |  |  | 标段： |  |  |  | 第 8 页 共 27 页
序号 | 项目编码 | 项目名称 | 项目特征描述 |  | 计量单位 | 工程量 | 金额（元）
[7 empty] | 综合单价 |  | 综合合价 | 其中
暂估价
47 | 030404018001 | 插座箱 | 1.名称：现场按钮箱 2.其他:未尽事项详见图纸、国家相关规范、标准 |  | 台 | 16 | 832.55 |  | 13320.8
48 | 030404017010 | 配电箱 | 1.名称：电动单梁悬挂起重机开关箱 2.其它:未尽事项详见图纸、国家相关规范、标准 |  | 台 | 1 | 1010.56 |  | 1010.56
49 | 030404022001 | 控制器 | 1.名称：应急照明主控制器 2.规格：720*430*230 3.含数据采集卡及消防联动单元等 4.其它:未尽事项详见图纸、国家相关规范、标准 |  | 台 | 1 | 6388.09 |  | 6388.09
50 | 030412005001 | 荧光灯 | 1.名称：单管LED灯具 2.型号规格：LED,15W,色温4000K,Ra≥80,光源光效≥120Lm/W 3.安装方式：管吊式安装,高度3.2mm 4.包含光源、支架 5.其它:未尽事项详见图纸、国家相关规范、标准 |  | 套 | 3 | 98.82 |  | 296.46
51 | 030412005002 | 荧光灯 | 1.名称：双管LED灯具 2.型号规格：LED,2x15W,色温4000K,Ra≥80,光源光效≥120Lm/W 3.安装方式：管吊式安装,高度3.2mm 4.包含光源、支架 5.其它:未尽事项详见图纸、国家相关规范、标准 |  | 套 | 7 | 149.44 |  | 1046.08
52 | 030412005003 | 荧光灯 | 1.名称：三管LED灯具 2.型号规格：LED,3x15W,色温4000K,Ra≥80,光源光效≥120Lm/W 3.安装方式：管吊式安装,高度3.2mm 4.包含光源、支架 5.其它:未尽事项详见图纸、国家相关规范、标准 |  | 套 | 11 | 193.49 |  | 2128.39
本页小计 | [8 empty] | 24190.38
注：为计取规费等的使用，可在表中增设其中：“定额人工费”。
表—08
分部分项工程和单价措施项目清单与计价表
工程名称：泵房电气部分 |  |  |  | 标段： |  |  |  | 第 9 页 共 27 页
序号 | 项目编码 | 项目名称 | 项目特征描述 |  | 计量单位 | 工程量 | 金额（元）
[7 empty] | 综合单价 |  | 综合合价 | 其中
暂估价
53 | 030412004001 | 安全出口标志灯 | 1.名称：安全出口标志灯 2.规格：36V,功率为5W,集中式供电,IP67 3.其它:未尽事项详见图纸、国家相关规范、标准 |  | 套 | 6 | 116.37 |  | 698.22
54 | 030412004002 | 事故照明灯 | 1.名称：事故照明灯 2.规格：36V,功率为5W,集中式供电,IP67 3.其它:未尽事项详见图纸、国家相关规范、标准 |  | 套 | 8 | 171.98 |  | 1375.84
55 | 030404034001 | 照明开关 | 1.名称：单联单控开关 2.型号规格：~250V 10A 3.本体安装 4.其它:未尽事项详见图纸、国家相关规范、标准 |  | 个 | 1 | 21.35 |  | 21.35
56 | 030404034002 | 照明开关 | 1.名称：单联双控开关 2.型号规格：~250V 10A 3.本体安装 4.其它:未尽事项详见图纸、国家相关规范、标准 |  | 个 | 12 | 23.25 |  | 279
57 | 030404035001 | 插座 | 1.名称：壁式轴流风机插座 2.规格：二、三极 明装 86型 250V 10A 3.其它:未尽事项详见图纸、国家相关规范、标准 |  | 个 | 10 | 22.01 |  | 220.1
58 | 030404035002 | 插座 | 1.名称：安全型三极暗装插座 2.规格：220V,16A 3.其它:未尽事项详见图纸、国家相关规范、标准 |  | 个 | 12 | 24.55 |  | 294.6
59 | 030404035003 | 插座 | 1.名称：驱鼠器插座 2.规格：二、三极 明装 86型 250V 10A 3.其它:未尽事项详见图纸、国家相关规范、标准 |  | 个 | 1 | 22.01 |  | 22.01
60 | 030412001003 | 普通灯具 | 1.名称：红外线灯 2.规格：220V 250W 3.其它:未尽事项详见图纸、国家相关规范、标准 |  | 套 | 2 | 61.8 |  | 123.6
61 | 030411006006 | 接线盒 | 1.名称：接线盒 2.其它:未尽事项详见图纸、国家相关规范、标准 |  | 个 | 74 | 14.34 |  | 1061.16
本页小计 | [8 empty] | 4095.88
注：为计取规费等的使用，可在表中增设其中：“定额人工费”。
表—08
分部分项工程和单价措施项目清单与计价表
工程名称：泵房电气部分 |  |  |  | 标段： |  |  |  | 第 10 页 共 27 页
序号 | 项目编码 | 项目名称 | 项目特征描述 |  | 计量单位 | 工程量 | 金额（元）
[7 empty] | 综合单价 |  | 综合合价 | 其中
暂估价
62 | 030411002001 | 线槽 | 1.名称：PVC阻燃塑料线槽 2.规格：20x10mm 3.其他:未尽事项详见图纸、国家相关规范、标准 |  | m | 14.49 | 18.38 |  | 266.33
63 | 030411002002 | 线槽 | 1.名称：强电线槽 2.规格：200x100mm 3.其他:未尽事项详见图纸、国家相关规范、标准 |  | m | 16.8 | 77.9 |  | 1308.72
64 | 030411002003 | 线槽 | 1.名称：强电线槽 2.规格：100x100mm 3.其他:未尽事项详见图纸、国家相关规范、标准 |  | m | 14.49 | 65.84 |  | 954.02
65 | 031002003004 | 套管 | 1.名称：柔性防水保护套管 2.规格：DN150 3.其他:未尽事项,详见招标图纸、招标文件及国家相关规范 |  | 个 | 8 | 489.03 |  | 3912.24
66 | 030411004004 | 配线 | 1.名称:配线 2.型号、规格:ZR-BV-2.5 3.其他:未尽事项详见图纸、国家相关规范、标准 |  | m | 1132.84 | 3.39 |  | 3840.33
67 | 030411004005 | 配线 | 1.名称:配线 2.型号、规格:ZR-BV-4 3.其他:未尽事项详见图纸、国家相关规范、标准 |  | m | 81.23 | 4.37 |  | 354.98
68 | 030411004006 | 配线 | 1.名称:配线 2.型号、规格:ZR-BVV-2.5 3.其他:未尽事项详见图纸、国家相关规范、标准 |  | m | 75.12 | 3.64 |  | 273.44
69 | 030411004007 | 配线 | 1.名称:配线 2.型号、规格:ZR-KVVP-4x1.5 3.其它:未尽事项详见图纸、国家相关规范、标准 |  | m | 36.45 | 9.05 |  | 329.87
70 | 030411004008 | 配线 | 1.名称:配线 2.型号、规格:WDZCN-BYJ-2.5 3.材质:铜芯 4.其它:未尽事项详见图纸、国家相关规范、标准 |  | m | 176.45 | 3.73 |  | 658.16
本页小计 | [8 empty] | 11898.09
注：为计取规费等的使用，可在表中增设其中：“定额人工费”。
表—08
分部分项工程和单价措施项目清单与计价表
工程名称：泵房电气部分 |  |  |  | 标段： |  |  |  | 第 11 页 共 27 页
序号 | 项目编码 | 项目名称 | 项目特征描述 |  | 计量单位 | 工程量 | 金额（元）
[7 empty] | 综合单价 |  | 综合合价 | 其中
暂估价
71 | 030411004009 | 配线 | 1.名称:配线 2.型号、规格:WDZCN-RVS-2x1.5 3.其它:未尽事项详见图纸、国家相关规范、标准 |  | m | 58.82 | 5.24 |  | 308.22
72 | 030411004010 | 配线 | 1.名称:通信线总线 2.型号、规格:WDZN-RVS-2x2.5 3.其它:未尽事项详见图纸、国家相关规范、标准 |  | m | 52.55 | 7.91 |  | 415.67
73 | 030411004011 | 配线 | 1.名称:消防电源线 2.型号、规格:WDZN-BYJ-4 3.材质:铜芯 4.其它:未尽事项详见图纸、国家相关规范、标准 |  | m | 157.84 | 5.25 |  | 828.66
74 | 030408001008 | 电力电缆 | 1.名称:电力电缆 2.型号、规格:WDZN-YJY-5*4 3.材质:铜芯 4.其它:未尽事项详见图纸、国家相关规范、标准 |  | m | 34.6 | 21.74 |  | 752.2
75 | 030408001009 | 电力电缆 | 1.名称:电力电缆 2.型号、规格:ZR-YJV-5x4 3.材质:铜芯 4.其它:未尽事项详见图纸、国家相关规范、标准 |  | m | 149.6 | 21.74 |  | 3252.3
76 | 030408001010 | 电力电缆 | 1.名称:电力电缆 2.型号、规格:ZR-YJV-4x4 3.材质:铜芯 4.其它:未尽事项详见图纸、国家相关规范、标准 |  | m | 10 | 20.18 |  | 201.8
77 | 030408001011 | 电力电缆 | 1.名称:电力电缆 2.型号、规格:ZR-YJV-4x2.5 3.材质:铜芯 4.其它:未尽事项详见图纸、国家相关规范、标准 |  | m | 190.05 | 15.34 |  | 2915.37
78 | 030408001012 | 电力电缆 | 1.名称:电力电缆 2.型号、规格:YJV-4x4 3.材质:铜芯 4.其它:未尽事项详见图纸、国家相关规范、标准 |  | m | 94.94 | 15.1 |  | 1433.59
本页小计 | [8 empty] | 10107.81
注：为计取规费等的使用，可在表中增设其中：“定额人工费”。
表—08
分部分项工程和单价措施项目清单与计价表
工程名称：泵房电气部分 |  |  |  | 标段： |  |  |  | 第 12 页 共 27 页
序号 | 项目编码 | 项目名称 | 项目特征描述 |  | 计量单位 | 工程量 | 金额（元）
[7 empty] | 综合单价 |  | 综合合价 | 其中
暂估价
79 | 030408001013 | 电力电缆 | 1.名称:防水电缆 2.型号、规格:JHS-YJV-4x4 3.材质:铜芯 4.其它:未尽事项详见图纸、国家相关规范、标准 |  | m | 49.7 | 11.3 |  | 561.61
80 | 030408001014 | 电力电缆 | 1.名称:防水电缆 2.型号、规格:JHS-BV-3x2.5 3.材质:铜芯 4.其它:未尽事项详见图纸、国家相关规范、标准 |  | m | 264.44 | 7.52 |  | 1988.59
81 | 030411001004 | 配管 | 1.名称:配管 2.材质:塑料电线管 3.规格:PC15 4.配置形式:明配 5.其他:未尽事项详见图纸、国家相关规范、标准 |  | m | 284.45 | 16.59 |  | 4719.03
82 | 030411001005 | 配管 | 1.名称:配管 2.材质:镀锌电线管 3.规格:15×2.8mm 4.配置形式:暗配 5.其他:未尽事项详见图纸、国家相关规范、标准 |  | m | 109.17 | 14.23 |  | 1553.49
83 | 030411001006 | 配管 | 1.名称:配管 2.材质:塑料电线管 3.规格:PC25 4.配置形式:明配 5.其他:未尽事项详见图纸、国家相关规范、标准 |  | m | 93.03 | 19.31 |  | 1796.41
84 | 030411001007 | 配管 | 1.名称:配管 2.材质:镀锌电线管 3.规格:25×2.8mm 4.配置形式:暗配 5.其他:未尽事项详见图纸、国家相关规范、标准 |  | m | 318.5 | 22.61 |  | 7201.29
|  | 自动化系统 | [6 empty] | 402913.98
|  | 计算机测控系统 | [6 empty] | 198061.83
本页小计 | [8 empty] | 17820.42
注：为计取规费等的使用，可在表中增设其中：“定额人工费”。
表—08
分部分项工程和单价措施项目清单与计价表
工程名称：泵房电气部分 |  |  |  | 标段： |  |  |  | 第 13 页 共 27 页
序号 | 项目编码 | 项目名称 | 项目特征描述 |  | 计量单位 | 工程量 | 金额（元）
[7 empty] | 综合单价 |  | 综合合价 | 其中
暂估价
85 | 030404004007 | PLC柜 | 1、名称:PLC柜 2、规格:800X1000X2200mm 3、种类:按设计图纸要求 4、基础型钢形式、规格:10# 5.其他:未尽事项详见图纸、国家相关规范、标准 |  | 台 | 1 | 3110.14 |  | 3110.14
86 | 030404022002 | 可编程控制器(PLC) | 1.名称：可编程控制器(PLC) 2.设备参数：包含CPU模块x2(冗余)、电源模块x2(冗余)、编程软件、组态软件、通信模块、 扩展连接模块、RTD 模块、I/O模块:210个DI、83个DO、34个AI、20个AO 通讯信号3个 3.其他:未尽事项详见图纸、国家相关规范、标准 |  | 台 | 1 | 46760.83 |  | 46760.83
87 | 030414007001 | 不间断电源 | 1.名称：UPS 2.参数：容量为4kVA,应急时间为90分钟 3.其他:未尽事项详见图纸、国家相关规范、标准其他:未尽事项详见招标图纸、招标文件、国家相关规范 |  | 台 | 1 | 8647.1 |  | 8647.1
88 | 080602002001 | 机柜、机架 | 1.名称：19寸标准机柜 2.参数：45U,600(宽)x800(深)x2200(高) 3.其他:未尽事项详见图纸、国家相关规范、标准 |  | 台 | 1 | 2115.24 |  | 2115.24
89 | 030501012001 | 核心交换机 | 1.名称：核心交换机 2.参数：4个千兆SFP光口,24个百兆光电可选接口, 支持基于国际标准IEC62439-6 的DRP/DHP环网协议,自愈时间<20ms,且与网络范围大小无关。背板带宽 不小于12.8Gbps,包转发率不小于 9.5Mpps; 全金属外壳,不低于IP40 3.其他:未尽事项详见图纸、国家相关规范、标准 |  | 台 | 1 | 1556.71 |  | 1556.71
本页小计 | [8 empty] | 62190.02
注：为计取规费等的使用，可在表中增设其中：“定额人工费”。
表—08
分部分项工程和单价措施项目清单与计价表
工程名称：泵房电气部分 |  |  |  | 标段： |  |  |  | 第 14 页 共 27 页
序号 | 项目编码 | 项目名称 | 项目特征描述 |  | 计量单位 | 工程量 | 金额（元）
[7 empty] | 综合单价 |  | 综合合价 | 其中
暂估价
90 | 030501009001 | 路由器 | 1.名称：路由器 2.参数：4口,1200M 3.其他:未尽事项详见图纸、国家相关规范、标准 |  | 台 | 1 | 469.54 |  | 469.54
91 | 031101001001 | 开关电源设备 | 1.名称：开关电源 2.规格：AC220V/DC24V 20A 3.其他:未尽事项详见图纸、国家相关规范、标准 |  | 台 | 1 | 457.37 |  | 457.37
92 | 030404032001 | UPS电源箱 | 1.名称：UPS电源箱 2.参数：3KVA/1Hr 3.其他:未尽事项详见图纸、国家相关规范、标准 |  | 台 | 1 | 3393.59 |  | 3393.59
93 | 030501013001 | 操作台 | 1.名称：操作台 2.规格：2.5x1.5m 3.其他:未尽事项详见图纸、国家相关规范、标准 |  | 台 | 1 | 2445.31 |  | 2445.31
94 | 030501013002 | 工作站PC机 | 1.名称：工作站PC机 2.参数：不低于I7-16G/1T 1G集成显卡 含Windows10(64位)正版软件, 显示器(23"宽屏,图形分辨率1920x1080以上)、鼠标;含组态及程序编程 软件(开发版1套、运行版1套),正版授权,授权点为满足现场使用要求 3.其他:未尽事项详见图纸、国家相关规范、标准 |  | 台 | 1 | 7170.53 |  | 7170.53
95 | 030501013003 | 移动工程师站 | 1.名称：移动工程师站 2.参数：(配置要求:不低于I7-16G/128G SSD 1T,独立显卡2G独立显存 含Windows10(64位)正版软件,15.6"宽屏,图形分辨率1920x1080以上 、键盘、鼠标;含组态及程序编程软件,授权点位满足使用要求) 3.其他:未尽事项详见图纸、国家相关规范、标准 |  | 台 | 1 | 5223.63 |  | 5223.63
本页小计 | [8 empty] | 19159.97
注：为计取规费等的使用，可在表中增设其中：“定额人工费”。
表—08
分部分项工程和单价措施项目清单与计价表
工程名称：泵房电气部分 |  |  |  | 标段： |  |  |  | 第 15 页 共 27 页
序号 | 项目编码 | 项目名称 | 项目特征描述 |  | 计量单位 | 工程量 | 金额（元）
[7 empty] | 综合单价 |  | 综合合价 | 其中
暂估价
96 | 030504004001 | PLC系统软件 | 1.名称：PLC系统软件 2.其他:未尽事项详见图纸、国家相关规范、标准 |  | 套 | 1 | 5113.24 |  | 5113.24
97 | 030501017003 | PLC应用软件 | 1.名称：PLC应用软件 2.其他:未尽事项详见图纸、国家相关规范、标准 |  | 套 | 1 | 4545.34 |  | 4545.34
98 | 030504004002 | 组态软件 | 1.名称：组态软件 2.其他:未尽事项详见图纸、国家相关规范、标准 |  | 套 | 1 | 606.56 |  | 606.56
99 | 030501017004 | 综合自动化管理软件 | 1.名称：综合自动化管理软件 2.其他:未尽事项详见图纸、国家相关规范、标准 |  | 套 | 1 | 1573.9 |  | 1573.9
100 | 030501013004 | 通讯管理装置 | 1.名称：通讯管理装置 2.其他:未尽事项详见图纸、国家相关规范、标准 |  | 台 | 1 | 5498.86 |  | 5498.86
101 | 030411004012 | 控制电缆 | 1.名称：配线 2.规格：KVVP-4x1.5 3.其他:未尽事项详见图纸、国家相关规范、标准 |  | m | 715 | 16.24 |  | 11611.6
102 | 030411004013 | 控制电缆 | 1.名称：配线 2.规格：KVVP-8x1.5 3.其他:未尽事项详见图纸、国家相关规范、标准 |  | m | 299.28 | 24.25 |  | 7257.54
103 | 030411004014 | 控制电缆 | 1.名称：配线 2.规格：KVVP-15x1.5 3.其他:未尽事项详见图纸、国家相关规范、标准 |  | m | 670 | 34.35 |  | 23014.5
104 | 030411004015 | 控制电缆 | 1.名称：配线 2.规格：KVVP-25x1.5 3.其他:未尽事项详见图纸、国家相关规范、标准 |  | m | 398.05 | 40.54 |  | 16136.95
105 | 030411002004 | 线槽 | 1.名称:金属线槽 2.规格:MR200×100 3.其他:其他:未尽事项详见图纸、国家相关规范、标准 |  | m | 10 | 77.9 |  | 779
本页小计 | [8 empty] | 76137.49
注：为计取规费等的使用，可在表中增设其中：“定额人工费”。
表—08
分部分项工程和单价措施项目清单与计价表
工程名称：泵房电气部分 |  |  |  | 标段： |  |  |  | 第 16 页 共 27 页
序号 | 项目编码 | 项目名称 | 项目特征描述 |  | 计量单位 | 工程量 | 金额（元）
[7 empty] | 综合单价 |  | 综合合价 | 其中
暂估价
106 | 030411001008 | 配管 | 1.名称:配管 2.材质:镀锌电线管 3.规格:25×2.8mm 4.配置形式:暗敷 5.其他:未尽事项详见图纸、国家相关规范、标准 |  | m | 379.11 | 22.61 |  | 8571.68
107 | 030411001009 | 配管 | 1.名称:配管 2.材质:镀锌电钢管 3.规格:50×3.8mm 4.配置形式:暗敷 5.其他:未尽事项详见图纸、国家相关规范、标准 |  | m | 590.24 | 43.35 |  | 25586.9
108 | 030501016001 | 计算机应用、网络系统试运行 | 1.名称:联动调试、试运行 |  | 系统 | 1 | 6415.77 |  | 6415.77
|  | 公共广播系统 | [6 empty] | 34893.4
109 | 030501013005 | 网络服务器 | 1.名称：网络广播总控服务器 2.参数：CPU: 双核 内存: >2G DDR3 硬盘: >500G 显示: LED 12寸触摸屏 电源 : AC 220V , 50HZ-60HZ , DC12V 3.其他:未尽事项详见图纸、国家相关规范、标准 |  | 台 | 1 | 5046.64 |  | 5046.64
本页小计 | [8 empty] | 45620.99
注：为计取规费等的使用，可在表中增设其中：“定额人工费”。
表—08
分部分项工程和单价措施项目清单与计价表
工程名称：泵房电气部分 |  |  |  | 标段： |  |  |  | 第 17 页 共 27 页
序号 | 项目编码 | 项目名称 | 项目特征描述 |  | 计量单位 | 工程量 | 金额（元）
[7 empty] | 综合单价 |  | 综合合价 | 其中
暂估价
110 | 030501017005 | 软件 | 1。名称：数字网络广播服务器软件 2.参数：运行环境:WIN XP/ 解压方式:智能芯片硬件解压 网口速率:100M终端断电重启恢复时间:小于1S 总谐波失真度:小于千分之一 音量调节:21级数字音量 终端待机功率:小于0.3W 实时讲话网络延时:小于50ms 采样率:8K~48KHz 音频格式:MP3 总谐波失真:≤1%%% 传输速率:10Mbps 支持协议:ARP、UDP、TCP/IP、ICMP、IGMP(组播) 网络延时:≤50ms 工作温度:-20℃~+60℃ 工作湿度:10%%%~90%%% 音频采样率:44.1KHz 配置方式:R232串口或网口 音频位率:8-320Kbps自适应 3.未尽事项详见图纸、国家相关规范、标准 |  | 套 | 1 | 3825.86 |  | 3825.86
111 | 030501017006 | 软件 | 1。名称：采播服务端软件 2.参数：运行环境:WIN XP/ 解压方式:智能芯片硬件解压 网口速率:100M终端断电重启恢复时间:小于1S 总谐波失真度:小于千分之一 音量调节:21级数字音量 终端待机功率:小于0.3W 实时讲话网络延时:小于50ms 采样率:8K~48KHz 音频格式:MP3 总谐波失真:≤1 传输速率:10Mbps 支持协议:ARP、UDP、TCP/IP、ICMP、IGMP(组播) 网络延时:≤50ms 工作温度:-20℃~+60℃ 工作湿度:10~90 音频采样率:44.1KHz 配置方式:R232串口或网口 音频位率:8-320Kbps自适应 3.其他:未尽事项详见图纸、国家相关规范、标准 |  | 套 | 1 | 1840.69 |  | 1840.69
本页小计 | [8 empty] | 5666.55
注：为计取规费等的使用，可在表中增设其中：“定额人工费”。
表—08
分部分项工程和单价措施项目清单与计价表
工程名称：泵房电气部分 |  |  |  | 标段： |  |  |  | 第 18 页 共 27 页
序号 | 项目编码 | 项目名称 | 项目特征描述 |  | 计量单位 | 工程量 | 金额（元）
[7 empty] | 综合单价 |  | 综合合价 | 其中
暂估价
112 | 030501017007 | 软件 | 1。名称：系统管理控制中心软件 2.参数：运行环境:WIN XP/ 解压方式:智能芯片硬件解压 网口速率:100M终端断电重启恢复时间:小于1S 总谐波失真度:小于千分之一 音量调节:21级数字音量 终端待机功率:小于0.3W 实时讲话网络延时:小于50ms 采样率:8K~48KHz 音频格式:MP3 总谐波失真:≤1 传输速率:10Mbps 支持协议:ARP、UDP、TCP/IP、ICMP、IGMP(组播) 网络延时:≤50ms 工作温度:-20℃~+60℃ 工作湿度:10~90 音频采样率:44.1KHz 配置方式:R232串口或网口 音频位率:8-320Kbps自适应 3.其他:未尽事项详见图纸、国家相关规范、标准 |  | 套 | 1 | 9699.98 |  | 9699.98
113 | 030506004001 | 广播监听音箱 | 1.名称：广播监听音箱 2.参数：120W,10寸,HIFI对箱 3.其他:未尽事项详见图纸、国家相关规范、标准 |  | 套 | 2 | 415.7 |  | 831.4
114 | 030506001001 | 台式广播专业麦克风 | 1.名称：台式广播专业麦克风 2.其他:未尽事项详见图纸、国家相关规范、标准 |  | 台 | 1 | 327.12 |  | 327.12
115 | 030506004002 | 前置放大器 | 1.名称:前置放大器 2.参数:900W,HIFI功放 3.其他:未尽事项详见图纸、国家相关规范、标准 |  | 台 | 1 | 831.76 |  | 831.76
116 | 030506004003 | 数字调谐器 | 1.名称：数字调谐器 2.参数：AV220~240V/522~1620HZ,信噪比≥40db,电源功率≤10W 3.其他:未尽事项详见图纸、国家相关规范、标准 |  | 台 | 1 | 536.04 |  | 536.04
本页小计 | [8 empty] | 12226.3
注：为计取规费等的使用，可在表中增设其中：“定额人工费”。
表—08
分部分项工程和单价措施项目清单与计价表
工程名称：泵房电气部分 |  |  |  | 标段： |  |  |  | 第 19 页 共 27 页
序号 | 项目编码 | 项目名称 | 项目特征描述 |  | 计量单位 | 工程量 | 金额（元）
[7 empty] | 综合单价 |  | 综合合价 | 其中
暂估价
117 | 030506004004 | CD播放机 | 1.名称:CD播放机 2.参数:功率15W,信噪比≥80db,频率输出20~2000HZ 3.其他:未尽事项详见图纸、国家相关规范、标准 |  | 台 | 1 | 540.91 |  | 540.91
118 | 030506004005 | 电源时序器 | 1.名称:电源时序器 2.参数:8路,232中控开关控制 3.其他:未尽事项详见图纸、国家相关规范、标准 |  | 台 | 1 | 1429.86 |  | 1429.86
119 | 030506004006 | 电源定时器 | 1.名称:电源定时器 2.参数:8路 3.其他:未尽事项详见图纸、国家相关规范、标准 |  | 台 | 1 | 677.65 |  | 677.65
120 | 030502001001 | 专业广播机柜 | 1.名称：专业广播机柜 2.参数:尺寸:2000×600×600mm 结构:全柜架焊接结构2MM冷板 平衡脚:4 活动轮:4 风扇:2 3.其他:未尽事项详见图纸、国家相关规范、标准 |  | 台 | 1 | 1773.86 |  | 1773.86
121 | 030501012002 | 交换机 | 1.名称：交换机 2.参数：16口 100/1000M 3.其他:未尽事项详见图纸、国家相关规范、标准 |  | 台 | 1 | 973 |  | 973
122 | 030506004007 | 户外音柱 | 1.名称：户外音柱 2.参数：额定功率:70W 输入电压:70V-100V 灵敏度:91dB 3.其他:未尽事项详见图纸、国家相关规范、标准 |  | 台 | 4 | 274.09 |  | 1096.36
123 | 030502009001 | 跳线 | 1.名称:双绞线跳线 2.类别:超五类屏蔽双绞线 3.规格:RJ45 4对CAT5e 4.其他:未尽事项详见图纸、国家相关规范、标准 |  | 条 | 10 | 18.53 |  | 185.3
124 | 030411004016 | 配线 | 1.名称：音箱线 2.规格：ZR-HYPV29-2x2.5mm 3.其他:未尽事项详见图纸、国家相关规范、标准 |  | m | 221.31 | 10.26 |  | 2270.64
本页小计 | [8 empty] | 8947.58
注：为计取规费等的使用，可在表中增设其中：“定额人工费”。
表—08
分部分项工程和单价措施项目清单与计价表
工程名称：泵房电气部分 |  |  |  | 标段： |  |  |  | 第 20 页 共 27 页
序号 | 项目编码 | 项目名称 | 项目特征描述 |  | 计量单位 | 工程量 | 金额（元）
[7 empty] | 综合单价 |  | 综合合价 | 其中
暂估价
125 | 030411004017 | 配线 | 1.名称：音频信号线 2.规格：ZR-HYPV29-2x6mm 3.其他:未尽事项详见图纸、国家相关规范、标准 |  | m | 10 | 18.78 |  | 187.8
126 | 030411001010 | 配管 | 1.名称:配管 2.材质:镀锌电线管 3.规格:25×2.8mm 4.配置形式:埋地 5.其他:未尽事项详见图纸、国家相关规范、标准 |  | m | 100 | 20.92 |  | 2092
127 | 030506006001 | 系统试调试 | 1.名称:公共广播系统调试 2.其他:未尽事项详见图纸、国家相关规范、标准 |  | 系统 | 1 | 726.53 |  | 726.53
|  | 视频监控、安防系统 | [6 empty] | 95964.66
128 | 030501013006 | 工作站 | 1.名称：工作站 2.参数：不低于I7/16G/1T 1G集成显卡 含Windows10(64位)正版软件, 显示器(23"宽屏,图形分辨率1920x1080以上)、鼠标;含组态及程序编程 软件(开发版1套、运行版1套),正版授权,授权点为满足现场使用要求 3.其他:未尽事项详见图纸、国家相关规范、标准 |  | 台 | 1 | 7170.53 |  | 7170.53
129 | 030414007002 | 不间断电源 | 1.名称：UPS电源 2.参数：2KVA/1Hr 3.其他:未尽事项详见图纸、国家相关规范、标准 |  | 台 | 1 | 4511.7 |  | 4511.7
130 | 030501012003 | 交换机 | 1.名称：交换机 2.参数：4个千兆SFP光口,24个百兆光电可选接口, 支持基于国际标准IEC62439-6的DRP/DHP环网协议,自愈时间<20ms,且与网络范围大小无关。背板带宽不小于12.8Gbps,包转发率不小于 9.5Mpps; 全金属外壳,不低于IP40 3.其他:未尽事项详见图纸、国家相关规范、标准 |  | 台 | 2 | 1556.71 |  | 3113.42
本页小计 | [8 empty] | 17801.98
注：为计取规费等的使用，可在表中增设其中：“定额人工费”。
表—08
分部分项工程和单价措施项目清单与计价表
工程名称：泵房电气部分 |  |  |  | 标段： |  |  |  | 第 21 页 共 27 页
序号 | 项目编码 | 项目名称 | 项目特征描述 |  | 计量单位 | 工程量 | 金额（元）
[7 empty] | 综合单价 |  | 综合合价 | 其中
暂估价
131 | 030501017008 | 软件 | 1.名称：数字视频软件 2.其他:未尽事项详见图纸、国家相关规范、标准 |  | 套 | 1 | 3168.13 |  | 3168.13
132 | 030501017009 | 视频服务器 | 1.名称：视频服务器 2.参数;支持CPU颗数:1颗机箱规格:1U机架式显存:2GB,内存类型:Non-ECC,处理器:Intel i7,Intel奔腾硬盘容量:2TB,8TB以上,Raid卡缓存:2GB缓存无缓存电源类型:非冗余内存容量:16GB,硬盘转速:10000rpm, 3.其他:未尽事项详见图纸、国家相关规范、标准 |  | 套 | 1 | 9548.24 |  | 9548.24
133 | 030501004002 | 存储设备 | 1.名称：磁盘阵列 2.其他:未尽事项详见图纸、国家相关规范、标准 |  | 台 | 1 | 6109.05 |  | 6109.05
134 | 030503003006 | 控制键盘 | 1.名称：控制键盘 2.其他:未尽事项详见图纸、国家相关规范、标准 |  | 台 | 1 | 491.67 |  | 491.67
135 | 031101077001 | 室内匀速半球高清网络摄像机 | 1.名称;室内匀速半球高清网络摄像机 2.参数：200万像素 红外光学30米,具备夜视功能、安装支架。 3.其他:未尽事项详见图纸、国家相关规范、标准 |  | 套 | 3 | 606.21 |  | 1818.63
136 | 031101077002 | 室内360快球高清网络摄像机 | 1.名称;室内360快球高清网络摄像机 2.参数：200万像素 红外光学30米,具备夜视功能、安装支架。 3.其他:未尽事项详见图纸、国家相关规范、标准 |  | 套 | 2 | 1553.11 |  | 3106.22
137 | 031101077003 | 室外360快球彩色高清网络摄像机 | 1.名称：室外360快球彩色高清网络摄像机 2.参数：包括立杆3.2m、基础、避雷器、背箱、电源转换模块等 200万像素 红外光学30米 3.其他:未尽事项详见图纸、国家相关规范、标准 |  | 套 | 4 | 3499.22 |  | 13996.88
本页小计 | [8 empty] | 38238.82
注：为计取规费等的使用，可在表中增设其中：“定额人工费”。
表—08
分部分项工程和单价措施项目清单与计价表
工程名称：泵房电气部分 |  |  |  | 标段： |  |  |  | 第 22 页 共 27 页
序号 | 项目编码 | 项目名称 | 项目特征描述 |  | 计量单位 | 工程量 | 金额（元）
[7 empty] | 综合单价 |  | 综合合价 | 其中
暂估价
138 | 030507001001 | 入侵探测设备 | 1.名称：户外主动红外入侵探测器 2.参数：工作射程:100m,最远射程750m 、安装支架 3.其他:未尽事项详见图纸、国家相关规范、标准 |  | 对 | 7 | 450.01 |  | 3150.07
139 | 030904008001 | 防雷模块 | 1.名称：防雷模块 2.其他:未尽事项详见图纸、国家相关规范、标准 |  | 个 | 14 | 251.9 |  | 3526.6
140 | 030904008002 | 编址模块 | 1.名称：编址模块 2.其他:未尽事项详见图纸、国家相关规范、标准 |  | 个 | 14 | 347.36 |  | 4863.04
141 | 030904008003 | 模块(模块箱) | 1.名称：室外电源模块箱 2.参数：20W 3.其他:未尽事项详见图纸、国家相关规范、标准 |  | 个 | 1 | 814.15 |  | 814.15
142 | 030503001001 | 报警控制主机 | 1.名称：报警控制主机 2.参数：32位ARM处理器 支持8个有线防区,16个无线防区,有线、无线兼容,有线防区都采用了双防区技术。兼容性:采用标准安定宝Contact ID通讯协议及DTMF4+2通讯协议,完全兼容市面上多种警讯，含报警软件 3.其他:未尽事项详见图纸、国家相关规范、标准 |  | 台 | 1 | 12651.07 |  | 12651.07
143 | 030503003007 | 编程键盘 | 1.名称：编程键盘（含遥控器） 2.其他:未尽事项详见图纸、国家相关规范、标准 |  | 台 | 1 | 456.28 |  | 456.28
144 | 080703001001 | 快球电源防雷器 | 1.名称：电源/视频/信号防雷器 2.其他：未尽事项详见图纸、国家相关规范、标准 |  | 套 | 1 | 145.43 |  | 145.43
145 | 030502007003 | 2芯室内单模光缆 | 1.名称:2芯室内单模光缆 2.其他:未尽事项详见图纸、国家相关规范、标准 |  | m | 358.74 | 3.94 |  | 1413.44
本页小计 | [8 empty] | 27020.08
注：为计取规费等的使用，可在表中增设其中：“定额人工费”。
表—08
分部分项工程和单价措施项目清单与计价表
工程名称：泵房电气部分 |  |  |  | 标段： |  |  |  | 第 23 页 共 27 页
序号 | 项目编码 | 项目名称 | 项目特征描述 |  | 计量单位 | 工程量 | 金额（元）
[7 empty] | 综合单价 |  | 综合合价 | 其中
暂估价
146 | 030502014001 | 光纤熔接 | 1.名称:光纤模块 2.方法:熔接 3.模式:单模 4.芯数:2芯 千兆 5.其他:未尽事项详见图纸、国家相关规范、标准 |  | 个 | 2 | 353.82 |  | 707.64
147 | 030502020001 | 光纤测试 | 1.测试类别:光纤测试 2.其他:未尽事项详见图纸、国家相关规范、标准 |  | 链路(芯) | 1 | 12.24 |  | 12.24
148 | 030411004018 | 配线 | 1.名称:配线 2.型号、规格:ZR-BV-2.5 3.其他:未尽事项详见图纸、国家相关规范、标准 |  | m | 358.74 | 3.39 |  | 1216.13
149 | 030411004019 | 配线 | 1.名称:配线 2.型号、规格:RVVP2x1.5mm 3.其他:未尽事项详见图纸、国家相关规范、标准 |  | m | 158.42 | 6.48 |  | 1026.56
150 | 030411004020 | 配线 | 1.名称:配线 2.型号、规格:RVV3x2.5mm 3.其他:未尽事项详见图纸、国家相关规范、标准 |  | m | 160 | 8.62 |  | 1379.2
151 | 030411001011 | 配管 | 1.名称:配管 2.材质:镀锌电线管 3.规格:25×2.8mm 4.配置形式:埋地 5.其他:未尽事项详见图纸、国家相关规范、标准 |  | m | 520 | 20.92 |  | 10878.4
152 | 030506008001 | 监控系统调试 | 1.名称:监控系统调试费 2.其他:未尽事项详见图纸、国家相关规范、标准 |  | 系统 | 1 | 689.94 |  | 689.94
|  | 无线通信对讲指挥调度系统 | [6 empty] | 1487.54
153 | 030506001002 | 无线对讲成套设备 | 1.名称：无线对讲成套设备 2.参数：含对讲机主机、电池、座充等 3.其他:未尽事项详见图纸、国家相关规范、标准 |  | 套 | 2 | 743.77 |  | 1487.54
|  | 综合布线系统 | [6 empty] | 38708.46
本页小计 | [8 empty] | 17397.65
注：为计取规费等的使用，可在表中增设其中：“定额人工费”。
表—08
分部分项工程和单价措施项目清单与计价表
工程名称：泵房电气部分 |  |  |  | 标段： |  |  |  | 第 24 页 共 27 页
序号 | 项目编码 | 项目名称 | 项目特征描述 |  | 计量单位 | 工程量 | 金额（元）
[7 empty] | 综合单价 |  | 综合合价 | 其中
暂估价
154 | 030502010001 | 光纤配线架 | 1.名称:光纤配线架 2.其他:未尽事项详见图纸、国家相关规范、标准 |  | 个 | 5 | 348.32 |  | 1741.6
155 | 030502010002 | 数据配线架 | 1.名称:数据配线架 2.其他:未尽事项详见图纸、国家相关规范、标准 |  | 个 | 5 | 396.14 |  | 1980.7
156 | 030502010003 | 配线架 | 1.名称:110配线架 2.其他:未尽事项详见图纸、国家相关规范、标准 |  | 个 | 1 | 347.47 |  | 347.47
157 | 030501012004 | 交换机 | 1.名称;24口,自适应端口 2.其他:未尽事项详见图纸、国家相关规范、标准 |  | 台 | 1 | 1441.67 |  | 1441.67
158 | 031101027001 | 电话交换机 | 1.名称：电话交换机 2.参数：100门 3.其他:未尽事项详见图纸、国家相关规范、标准 |  | 架 | 1 | 6126.35 |  | 6126.35
159 | 031101028001 | 光端机 | 1.名称：光端机 2.其他:未尽事项详见图纸、国家相关规范、标准 |  | 台 | 1 | 1565.97 |  | 1565.97
160 | 030404035004 | 插座 | 1.名称：电话插座 2.其他:未尽事项详见图纸、国家相关规范、标准 |  | 个 | 1 | 24.3 |  | 24.3
161 | 030502012001 | 信息插座 | 1.名称：网络插座 2.其他:未尽事项详见图纸、国家相关规范、标准 |  | 个 | 1 | 37.57 |  | 37.57
162 | 030502007004 | 8芯室内单模光缆 | 1.名称:单模8芯光纤 2.其他:未尽事项详见图纸、国家相关规范、标准 |  | m | 100 | 7.01 |  | 701
163 | 030502014002 | 光纤熔接 | 1.名称:光纤模块 2.方法:熔接 3.模式:单模 4.芯数:8芯 千兆 5.其他:未尽事项详见图纸、国家相关规范、标准 |  | 个 | 2 | 610.88 |  | 1221.76
164 | 030502020002 | 光纤测试 | 1.测试类别:光纤测试 2.其他:未尽事项详见图纸、国家相关规范、标准 |  | 链路(芯) | 1 | 12.24 |  | 12.24
165 | 030502009002 | 跳线 | 1.名称:跳线 2.其他:未尽事项详见图纸、国家相关规范、标准 |  | 条 | 1 | 18.53 |  | 18.53
本页小计 | [8 empty] | 15219.16
注：为计取规费等的使用，可在表中增设其中：“定额人工费”。
表—08
分部分项工程和单价措施项目清单与计价表
工程名称：泵房电气部分 |  |  |  | 标段： |  |  |  | 第 25 页 共 27 页
序号 | 项目编码 | 项目名称 | 项目特征描述 |  | 计量单位 | 工程量 | 金额（元）
[7 empty] | 综合单价 |  | 综合合价 | 其中
暂估价
166 | 030411001012 | 配管 | 1.名称:配管 2.材质:镀锌电线管 3.规格:15×2.8mm 4.配置形式:暗配 5.其他:未尽事项详见图纸、国家相关规范、标准 |  | m | 10 | 14.23 |  | 142.3
167 | 030411001013 | 配管 | 1.名称：配管 2.规格：4×SC100 3.其他:未尽事项详见图纸、国家相关规范、标准 |  | m | 100 | 233.47 |  | 23347
|  | 出入口控制系统 | [6 empty] | 28766.73
168 | 030507005001 | 出入口目标识别设备 | 1.名称:人脸、指纹识别器 2.安装、调试 3.其他:未尽事项详见图纸、国家相关规范、标准 |  | 台 | 6 | 1078.7 |  | 6472.2
169 | 030507006001 | 出入口控制设备 | 1.名称：出入口控制器 2.其他:未尽事项详见图纸、国家相关规范、标准 |  | 台 | 6 | 1907.81 |  | 11446.86
170 | 030507007001 | 出入口执行机构设备 | 1.名称:电控锁 2.安装、调试 3.其他:未尽事项详见图纸、国家相关规范、标准 |  | 把 | 6 | 289.58 |  | 1737.48
171 | 030507007002 | 出入口执行机构设备 | 1.名称:电控锁按钮 2.安装、调试 3.其他:未尽事项详见图纸、国家相关规范、标准 |  | 台 | 6 | 66.09 |  | 396.54
172 | 030507007003 | 出入口执行机构设备 | 1.名称:紧急按钮 2.安装、调试 3.其他:未尽事项详见图纸、国家相关规范、标准 |  | 台 | 6 | 75.33 |  | 451.98
173 | 030404031001 | 门磁开关 | 1.名称:门磁开关 2.其他:未尽事项,详见招标图纸、招标文件及国家相关规范 |  | 个 | 6 | 23.16 |  | 138.96
174 | 030411004021 | 配线 | 1.名称:配线 2.型号、规格:ZR-BV-4 3.其他:未尽事项详见图纸、国家相关规范、标准 |  | m | 450 | 4.37 |  | 1966.5
本页小计 | [8 empty] | 46099.82
注：为计取规费等的使用，可在表中增设其中：“定额人工费”。
表—08
分部分项工程和单价措施项目清单与计价表
工程名称：泵房电气部分 |  |  |  | 标段： |  |  |  | 第 26 页 共 27 页
序号 | 项目编码 | 项目名称 | 项目特征描述 |  | 计量单位 | 工程量 | 金额（元）
[7 empty] | 综合单价 |  | 综合合价 | 其中
暂估价
175 | 030411004022 | 配线 | 1.名称:配线 2.型号、规格:RVVP-5x1.5 3.其他:未尽事项详见图纸、国家相关规范、标准 |  | m | 170.4 | 9.89 |  | 1685.26
176 | 030411001014 | 配管 | 1.名称:配管 2.材质:镀锌电线管 3.规格:25×2.8mm 4.配置形式:暗配 5.其他:未尽事项详见图纸、国家相关规范、标准 |  | m | 150 | 22.61 |  | 3391.5
177 | 030507017002 | 出入口控制系统调试 | 1.名称:出入口控制系统调试费用 2.其他:未尽事项详见图纸、国家相关规范、标准 |  | 系统 | 1 | 1079.45 |  | 1079.45
|  | 电子巡查系统 | [6 empty] | 5031.36
178 | 030507007004 | 巡更器、巡更棒 | 1.名称:巡更系统 2.类别:巡更器、巡更棒 3.其他:未尽事项详见图纸、国家相关规范、标准 |  | 套 | 5 | 595.69 |  | 2978.45
179 | 030507007005 | 通讯座 | 1.名称:通讯座 2.其他:未尽事项详见图纸、国家相关规范、标准 |  | 台 | 1 | 565.84 |  | 565.84
180 | 030501017010 | 软件 | 1名称：电子巡查管理系统管理软件 2.参数：含开发版1套、运行版1套,正版授权,授权点为满足现场使用要求,具备发行,信息采集、记录和查询功能 3.其他:未尽事项详见图纸、国家相关规范、标准 |  | 套 | 1 | 1221.22 |  | 1221.22
181 | 030507017003 | 电子巡更调试 | 1.名称:电子巡更调试 2.其他:未尽事项详见图纸、国家相关规范、标准 |  | 系统 | 1 | 265.85 |  | 265.85
|  | 防雷接地 | [6 empty] | 10644.76
182 | 030409003001 | 避雷引下线 | 1.名称:避雷引下线 2.材质:利用构建主筋 3.规格:不少于φ16 4.其他:未尽事项详见图纸、国家相关规范、标准 |  | m | 84.69 | 19.82 |  | 1678.56
本页小计 | [8 empty] | 12866.13
注：为计取规费等的使用，可在表中增设其中：“定额人工费”。
表—08
分部分项工程和单价措施项目清单与计价表
工程名称：泵房电气部分 |  |  |  | 标段： |  |  |  | 第 27 页 共 27 页
序号 | 项目编码 | 项目名称 | 项目特征描述 |  | 计量单位 | 工程量 | 金额（元）
[7 empty] | 综合单价 |  | 综合合价 | 其中
暂估价
183 | 030409002009 | 均压环 | 1.名称:均压环 2.材质:利用构建主筋 3.规格:不少于φ16 4.其他:未尽事项详见图纸、国家相关规范、标准 |  | m | 2.06 | 8.59 |  | 17.7
184 | 030409002010 | 接地母线 扁钢40*5 | 1.名称:接地装置连接线（40X5扁钢） 2.其他:未尽事项详见图纸、国家相关规范、标准 |  | m | 23.69 | 29.05 |  | 688.19
185 | 030409005001 | 热镀锌圆钢#16-明敷 | 1.名称:接闪带（含支架） 2.材质:热镀锌圆钢 3.规格:φ16 4.安装形式:明敷 5.其他:未尽事项详见图纸、国家相关规范、标准 |  | m | 97.21 | 52.37 |  | 5090.89
186 | 030409005002 | 热镀锌圆钢#12-明敷 | 1.名称:接闪带（含支架） 2.材质:热镀锌圆钢 3.规格:φ12 4.安装形式:明敷 5.其他:未尽事项详见图纸、国家相关规范、标准 |  | m | 8.42 | 51.65 |  | 434.89
187 | 030409008001 | MEB总等电位连接端子 | 1.名称:MEB总等电位连接端子 2.其他:未尽事项详见图纸、国家相关规范、标准 |  | 个 | 2 | 153.11 |  | 306.22
188 | 030409006001 | 接闪杆-#12热镀锌圆钢，高0.5米 | 1.名称:避雷针 2.材质：0.5m圆钢Φ16 3.其他:未尽事项详见图纸、国家相关规范、标准 |  | 个 | 10 | 55.67 |  | 556.7
189 | 030414011002 | 防雷接地装置调试 | 1.防雷接地装置调试 |  | 项 | 1 | 1871.61 |  | 1871.61
|  | 措施项目 | [6 empty] | 4101.34
190 | 031302007001 | 高层施工增加 |  |  | 项 | 1
191 | 031301017001 | 脚手架搭拆费 |  |  | 项 | 1 | 4101.34 |  | 4101.34
本页小计 | [8 empty] | 13067.54
合 计 | [8 empty] | 686294.74
注：为计取规费等的使用，可在表中增设其中：“定额人工费”。
表—08

## 表-11 总价措施项目清单与计价表
总价措施项目清单与计价表
工程名称：泵房电气部分 | [5 empty] | 标段： |  | 第 1 页 共 2 页
序号 | 项目编码 | 项目名称 | 计算基础 | 费率 (%) | 金额 (元) |  | 调整 费率(%) |  | 调整后 金额(元) | 备注
1 | LSSGCSF00010 | 绿色施工安全防护措施费 | 分部分项人工费+分部分项机具费 | 35.77 | 40303.18 |  |  |  |  | 以分部分项的人工费与施工机具费之和为计算基础，费率35.77%
2 | 031301010001 | 安装与生产同时进行增加费用 | 分部分项人工费 | 0 | [5 empty] | 按人工费的10%计算
3 | 031301011001 | 在有害身体健康环境中施工增加费 | 分部分项人工费 | 0 | [5 empty] | 按人工费的10%计算
4 | TSSGBWZJF001 | 在地下（暗）室、设备及大口径管道内等特殊施工部位进行施工增加费 |  | 30 | [5 empty] | 按该部分人工费的30%计算
5 | 粤031302008001 | 赶工措施费 | 分部分项人工费+分部分项机具费 | 0 | [5 empty] | 赶工措施费=（1-δ）*分部分项（人工费+施工机具费）*0.344 （0.8≤δ＜1 式中：δ=合同工期/定额工期）
6 | 031302002001 | 夜间施工增加费 |  | 20 | [5 empty] | 按其夜间施工项目人工费的20%计算
7 | JTGRSGZJF001 | 交通干扰工程施工增加费 |  | 10 | [5 empty] | 按在市政道路上施工项目人工费的10%计算
8 | 粤031302009001 | 文明工地增加费 | 分部分项人工费+分部分项机具费 | 0 | [5 empty] | 以分部分项的人工费与施工机具费之和为计算基础；市级文明工地1.00%；省级文明工地2.00%
9 | DXGXJCJXF001 | 地下管线交叉降效费 | [7 empty] | 按实际发生或经批准的施工方案计
编制人（造价人员）： | [5 empty] | 复核人（造价工程师）：
表-11
总价措施项目清单与计价表
工程名称：泵房电气部分 | [5 empty] | 标段： |  | 第 2 页 共 2 页
序号 | 项目编码 | 项目名称 | 计算基础 | 费率 (%) | 金额 (元) |  | 调整 费率(%) |  | 调整后 金额(元) | 备注
算
10 | QTFY00000010 | 其他费用 | [7 empty] | 按实际发生或经批准的施工组织设计方案计算
合 计 |  |  |  |  | 40303.18
编制人（造价人员）： | [5 empty] | 复核人（造价工程师）：
表-11

## 表-12 其他项目清单与计价汇总表
其他项目清单与计价汇总表
工程名称：泵房电气部分 |  |  | 标段： |  | 第 1 页 共 1 页
序号 | 项目名称 | 金额（元） |  | 结算金额（元） |  | 备注
1 | 暂列金额 | 68219.34 |  |  |  | 明细详见表-12-1
2 | 暂估价
2.1 | 材料暂估价 | — |  |  |  | 明细详见表-12-2
2.2 | 专业工程暂估价 |  |  |  |  | 明细详见表-12-3
3 | 计日工 |  |  |  |  | 明细详见表-12-4
4 | 总承包服务费 |  |  |  |  | 明细详见表-12-5
5 | 预算包干费 | 11267.31
6 | 工程优质费
7 | 概算幅度差
8 | 现场签证费用
9 | 索赔费用
10 | 其他费用
| 合 计 | 79486.65 |  |  |  | —
注：材料（工程设备）暂估单价进入清单项目综合单价，此处不汇总。
表—12

## 表-12-1 暂列金额表
暂列金额明细表
工程名称：泵房电气部分 |  |  | 标段： |  | 第 1 页 共 1 页
序号 | 名称 | 计量单位 |  | 暂定金额（元） |  | 备注
1 | 暂列金额 |  |  | 68219.34
合 计 |  |  |  | 68219.34 |  | —
注：此表由招标人填写，如不能详列，也可只列暂列金额总额，投标人应将上述暂列金额计入投标总价中。
表—12—1

## 表-13 规费、税金项目清单与计价表
规费、税金项目清单与计价表
工程名称：泵房电气部分 |  |  | 标段： |  |  | 第 1 页 共 1 页
序号 | 项目名称 | 计算基础 |  | 计算基数 | 计算费率 (%) |  | 金额(元)
1 | 增值税销项税额 | 分部分项合计+措施合计+其他项目 |  | 806084.57 | 9 |  | 72547.61
合 计 | [6 empty] | 72547.61
编制人（造价人员）： |  |  | 复核人（造价工程师）：
表—13