## 表-04 单位工程招标控制价汇总表
单位工程招标控制价汇总表
工程名称：照明工程（安装部分） |  |  | 标段： | 第 1 页 共 1 页
序号 | 汇总内容 | 金额:(元) |  |  | 其中：暂估价(元)
1 | 分部分项合计 | 2783534.30
1.1 | 路灯 | 629629.58
1.2 | 电缆电线 | 466293.25
1.3 | 管道敷设 | 1687611.47
2 | 措施合计 | 333786.44
2.1 | 绿色施工安全防护措施费 | 333786.44
2.2 | 其他措施费
3 | 其他项目 | 371668.06 |  |  | －
3.1 | 暂列金额 | 278353.43
3.2 | 暂估价
3.3 | 计日工
3.4 | 总承包服务费
3.5 | 预算包干费 | 93314.63
3.6 | 工程优质费
3.7 | 概算幅度差
3.8 | 索赔费用
3.9 | 现场签证费用
3.10 | 其他费用
4 | 税前工程造价 | 3488988.80
5 | 增值税销项税额 | 314008.99 |  |  | －
6 | 总造价 | 3802997.79
7 | 人工费 | 725191.02
招标控制价合计=1+2+3+5 |  | 3,802,997.79 |  |  | 0.00
注：本表适用于单位工程招标控制价或投标报价的汇总，如无单位工程划分，单项工程也使用本表汇总
表—04

## 表-08 分部分项工程和单价措施项目清单与计价表
分部分项工程和单价措施项目清单与计价表
工程名称：照明工程（安装部分） |  |  |  | 标段： |  |  |  | 第 1 页 共 17 页
序号 | 项目编码 | 项目名称 | 项目特征描述 |  | 计量单位 | 工程量 | 金额（元）
[7 empty] | 综合单价 |  | 综合合价 | 其中
暂估价
|  | 路灯 | [6 empty] | 629629.58
|  | A线 | [6 empty] | 7566.93
1 | 040805001001 | 单挑臂路灯 | 1.名称:单挑臂路灯 2.灯杆材质、高度:Q235B碳素钢板整板卷，灯杆8m,灯高8m 3.灯架形式及臂长:单挑臂2.0m 4.光源数量:LED 整灯功率45W 5.刷（喷）油漆:灯杆内外热镀锌防腐处理，表面进行彩色喷塑处理 6.其他:详见设计图纸及其规范、标准 |  | 套 | 3 | 2120.07 |  | 6360.21
2 | 030503003001 | 单灯控制器 | 1.名称:单灯控制器 2.类别:无线监控集中遥控 3.功能:利用单灯控制系统在路灯中央管理系统进行控制 4.其他:详见设计图纸及其规范、标准 |  | 台 | 3 | 321.54 |  | 964.62
3 | 030411006001 | 磁吸式漏电保护开关 | 1.名称:磁吸式漏电保护开关 2.材质:防水盒外壳材质采用PC材质,防水胶圈材质采用硅胶 防水接头材质采:PA66 3.规格:C16A/1P+N(开关断开时中性极也断开) 剩余动作电流:30mA 剩余不动作电流:15mA 4.安装形式:采用磁吸方式安装于灯杆内壁 5.其他:详见设计图纸及其规范、标准 |  | 个 | 3 | 80.7 |  | 242.1
|  | B线 | [6 empty] | 267987.06
本页小计 | [8 empty] | 7566.93
注：为计取规费等的使用，可在表中增设其中：“定额人工费”。
表—08
分部分项工程和单价措施项目清单与计价表
工程名称：照明工程（安装部分） |  |  |  | 标段： |  |  |  | 第 2 页 共 17 页
序号 | 项目编码 | 项目名称 | 项目特征描述 |  | 计量单位 | 工程量 | 金额（元）
[7 empty] | 综合单价 |  | 综合合价 | 其中
暂估价
4 | 040805001002 | 双臂路灯 | 1.名称:双臂路灯 2.灯杆材质、高度:Q235B碳素钢板整板卷，灯杆12m,灯高12m/5m 3.灯架形式及臂长:高低双挑3.0m/1.0m 4.光源数量:LED 整灯功率120W/30W 5.刷（喷）油漆:灯杆内外热镀锌防腐处理，表面进行彩色喷塑处理 6.其他:详见设计图纸及其规范、标准 |  | 套 | 38 | 3882.93 |  | 147551.34
5 | 040805001003 | 双臂路灯 | 1.名称:双臂路灯 2.灯架形式及臂长:高低双挑2.5m/1.0m 3.光源数量:LED 整灯功率120W/30W 4.其他:详见设计图纸及其规范、标准 |  | 套 | 2 | 1463.34 |  | 2926.68
6 | 030412009001 | 三头路灯 | 1.名称:三头路灯 2.灯杆材质、高度:Q235B碳素钢板整板卷，灯杆12m,灯高12m 3.光源数量:LED 整灯功率3×120W 4.刷（喷）油漆:灯杆内外热镀锌防腐处理，表面进行彩色喷塑处理 5.其他:详见设计图纸及其规范、标准 |  | 套 | 9 | 6960.33 |  | 62642.97
7 | 030412009002 | 三头路灯 | 1.名称:三头路灯 2.光源数量:LED 整灯功率3×120W 3.其他:详见设计图纸及其规范、标准 |  | 套 | 1 | 4540.74 |  | 4540.74
本页小计 | [8 empty] | 217661.73
注：为计取规费等的使用，可在表中增设其中：“定额人工费”。
表—08
分部分项工程和单价措施项目清单与计价表
工程名称：照明工程（安装部分） |  |  |  | 标段： |  |  |  | 第 3 页 共 17 页
序号 | 项目编码 | 项目名称 | 项目特征描述 |  | 计量单位 | 工程量 | 金额（元）
[7 empty] | 综合单价 |  | 综合合价 | 其中
暂估价
8 | 040205003035 | 交通标杆 | 1.类型:C3型杆 2.材质:材质GR65 3.杆高度:12m 4.规格尺寸:下主杆为正24边形,杆体下对边290mm,上对边250mm,壁厚6mm,上副杆为圆形,杆体直径Φ160mm,壁厚5mm;横臂为正8边形,杆体上对边120mm,下对边220mm,壁厚5mm 5.油漆品种:热浸镀锌处理 6.其他:详见设计图纸及其规范、标准 |  | 根 | 3 | 3640.31 |  | 10920.93
9 | 030503003002 | 单灯控制器 | 1.名称:单灯控制器 2.类别:无线监控集中遥控 3.功能:利用单灯控制系统在路灯中央管理系统进行控制 4.其他:详见设计图纸及其规范、标准 |  | 台 | 110 | 321.54 |  | 35369.4
10 | 030411006002 | 磁吸式漏电保护开关 | 1.名称:磁吸式漏电保护开关 2.材质:防水盒外壳材质采用PC材质,防水胶圈材质采用硅胶 防水接头材质采:PA66 3.规格:C16A/1P+N(开关断开时中性极也断开) 剩余动作电流:30mA 剩余不动作电流:15mA 4.安装形式:采用磁吸方式安装于灯杆内壁 5.其他:详见设计图纸及其规范、标准 |  | 个 | 50 | 80.7 |  | 4035
|  | C线 | [6 empty] | 52342.08
本页小计 | [8 empty] | 50325.33
注：为计取规费等的使用，可在表中增设其中：“定额人工费”。
表—08
分部分项工程和单价措施项目清单与计价表
工程名称：照明工程（安装部分） |  |  |  | 标段： |  |  |  | 第 4 页 共 17 页
序号 | 项目编码 | 项目名称 | 项目特征描述 |  | 计量单位 | 工程量 | 金额（元）
[7 empty] | 综合单价 |  | 综合合价 | 其中
暂估价
11 | 040805001004 | 双臂路灯 | 1.名称:双臂路灯 2.灯杆材质、高度:Q235B碳素钢板整板卷，灯杆12m,灯高12m/5m 3.灯架形式及臂长:高低双挑3.0m/1.0m 4.光源数量:LED 整灯功率120W/30W 5.刷（喷）油漆:灯杆内外热镀锌防腐处理，表面进行彩色喷塑处理 6.其他:详见设计图纸及其规范、标准 |  | 套 | 1 | 3882.93 |  | 3882.93
12 | 040805001005 | 双臂路灯 | 1.名称:双臂路灯 2.灯杆材质、高度:Q235B碳素钢板整板卷，灯杆10m,灯高10m/5m 3.灯架形式及臂长:高低双挑2.5m/1.0m 4.光源数量:LED 整灯功率90W/45W 5.刷（喷）油漆:灯杆内外热镀锌防腐处理，表面进行彩色喷塑处理 6.其他:详见设计图纸及其规范、标准 |  | 套 | 2 | 3272 |  | 6544
13 | 040805001006 | 单挑臂路灯 | 1.名称:单挑臂路灯 2.灯杆材质、高度:Q235B碳素钢板整板卷，灯杆10m,灯高10m 3.灯架形式及臂长:单挑臂2.5m 4.光源数量:LED 整灯功率90W 5.刷（喷）油漆:灯杆内外热镀锌防腐处理，表面进行彩色喷塑处理 6.其他:详见设计图纸及其规范、标准 |  | 套 | 3 | 2843.67 |  | 8531.01
本页小计 | [8 empty] | 18957.94
注：为计取规费等的使用，可在表中增设其中：“定额人工费”。
表—08
分部分项工程和单价措施项目清单与计价表
工程名称：照明工程（安装部分） |  |  |  | 标段： |  |  |  | 第 5 页 共 17 页
序号 | 项目编码 | 项目名称 | 项目特征描述 |  | 计量单位 | 工程量 | 金额（元）
[7 empty] | 综合单价 |  | 综合合价 | 其中
暂估价
14 | 030412009003 | 三头路灯 | 1.名称:三头路灯 2.灯杆材质、高度:Q235B碳素钢板整板卷，灯杆10m,灯高10m 3.光源数量:LED 整灯功率3×90W 4.刷（喷）油漆:灯杆内外热镀锌防腐处理，表面进行彩色喷塑处理 5.其他:详见设计图纸及其规范、标准 |  | 套 | 2 | 5557.77 |  | 11115.54
15 | 030412007001 | 庭院灯 | 1.名称:庭院灯 2.灯杆高度:4米 3.灯具规格:LED 30W 4.杆座材质、规格:灯杆采用Q235B碳素钢板整板卷 5.基础形式、浇筑材质:C25混凝土基础 6.垫层:100厚C20混凝土垫层 7.钢筋:现浇构件钢筋 8.含地脚螺栓、单灯控制器、漏电保护开关、防水接头、路灯号牌等的制作安装 9.土方:一、二类土 10.其他:未尽事项详见招标图纸、招标文件、国家相关规范 |  | 套 | 5 | 1217.02 |  | 6085.1
16 | 030412001001 | LED吸顶灯 | 1.名称:LED吸顶灯 2.灯具规格：90W 3.其他:未尽事项详见招标图纸、招标文件、国家相关规范 |  | 套 | 12 | 758.82 |  | 9105.84
17 | 030503003003 | 单灯控制器 | 1.名称:单灯控制器 2.类别:无线监控集中遥控 3.功能:利用单灯控制系统在路灯中央管理系统进行控制 4.其他:详见设计图纸及其规范、标准 |  | 台 | 19 | 321.54 |  | 6109.26
本页小计 | [8 empty] | 32415.74
注：为计取规费等的使用，可在表中增设其中：“定额人工费”。
表—08
分部分项工程和单价措施项目清单与计价表
工程名称：照明工程（安装部分） |  |  |  | 标段： |  |  |  | 第 6 页 共 17 页
序号 | 项目编码 | 项目名称 | 项目特征描述 |  | 计量单位 | 工程量 | 金额（元）
[7 empty] | 综合单价 |  | 综合合价 | 其中
暂估价
18 | 030411006003 | 磁吸式漏电保护开关 | 1.名称:磁吸式漏电保护开关 2.材质:防水盒外壳材质采用PC材质,防水胶圈材质采用硅胶 防水接头材质采:PA66 3.规格:C16A/1P+N(开关断开时中性极也断开) 剩余动作电流:30mA 剩余不动作电流:15mA 4.安装形式:采用磁吸方式安装于灯杆内壁 5.其他:详见设计图纸及其规范、标准 |  | 个 | 12 | 80.7 |  | 968.4
|  | D线 | [6 empty] | 221107.55
19 | 040805001007 | 双臂路灯 | 1.名称:双臂路灯 2.灯杆材质、高度:Q235B碳素钢板整板卷，灯杆10m,灯高10m/5m 3.灯架形式及臂长:高低双挑2.0m/1.0m 4.光源数量:LED 整灯功率90W/30W 5.刷（喷）油漆:灯杆内外热镀锌防腐处理，表面进行彩色喷塑处理 6.其他:详见设计图纸及其规范、标准 |  | 套 | 55 | 3150.8 |  | 173294
20 | 030412009004 | 三头路灯 | 1.名称:三头路灯 2.灯杆材质、高度:Q235B碳素钢板整板卷，灯杆12m,灯高12m 3.光源数量:LED 整灯功率3×120W 4.刷（喷）油漆:灯杆内外热镀锌防腐处理，表面进行彩色喷塑处理 5.其他:详见设计图纸及其规范、标准 |  | 套 | 1 | 6960.33 |  | 6960.33
本页小计 | [8 empty] | 181222.73
注：为计取规费等的使用，可在表中增设其中：“定额人工费”。
表—08
分部分项工程和单价措施项目清单与计价表
工程名称：照明工程（安装部分） |  |  |  | 标段： |  |  |  | 第 7 页 共 17 页
序号 | 项目编码 | 项目名称 | 项目特征描述 |  | 计量单位 | 工程量 | 金额（元）
[7 empty] | 综合单价 |  | 综合合价 | 其中
暂估价
21 | 030503003004 | 单灯控制器 | 1.名称:单灯控制器 2.类别:无线监控集中遥控 3.功能:利用单灯控制系统在路灯中央管理系统进行控制 4.其他:详见设计图纸及其规范、标准 |  | 台 | 113 | 321.54 |  | 36334.02
22 | 030411006004 | 磁吸式漏电保护开关 | 1.名称:磁吸式漏电保护开关 2.材质:防水盒外壳材质采用PC材质,防水胶圈材质采用硅胶 防水接头材质采:PA66 3.规格:C16A/1P+N(开关断开时中性极也断开) 剩余动作电流:30mA 剩余不动作电流:15mA 4.安装形式:采用磁吸方式安装于灯杆内壁 5.其他:详见设计图纸及其规范、标准 |  | 个 | 56 | 80.7 |  | 4519.2
|  | D左右共线 | [6 empty] | 67340.8
23 | 040805001008 | 单挑臂路灯 | 1.名称:单挑臂路灯 2.灯杆材质、高度:Q235B碳素钢板整板卷，灯杆6m,灯高6m 3.灯架形式及臂长:单挑臂1.5m 4.光源数量:LED 整灯功率30W 5.刷（喷）油漆:灯杆内外热镀锌防腐处理，表面进行彩色喷塑处理 6.其他:详见设计图纸及其规范、标准 |  | 套 | 15 | 1638.87 |  | 24583.05
本页小计 | [8 empty] | 65436.27
注：为计取规费等的使用，可在表中增设其中：“定额人工费”。
表—08
分部分项工程和单价措施项目清单与计价表
工程名称：照明工程（安装部分） |  |  |  | 标段： |  |  |  | 第 8 页 共 17 页
序号 | 项目编码 | 项目名称 | 项目特征描述 |  | 计量单位 | 工程量 | 金额（元）
[7 empty] | 综合单价 |  | 综合合价 | 其中
暂估价
24 | 040805001009 | 双臂路灯 | 1.名称:双臂路灯 2.灯杆材质、高度:Q235B碳素钢板整板卷，灯杆10m,灯高10m/5m 3.灯架形式及臂长:高低双挑2.0m/1.0m 4.光源数量:LED 整灯功率90W/30W 5.刷（喷）油漆:灯杆内外热镀锌防腐处理，表面进行彩色喷塑处理 6.其他:详见设计图纸及其规范、标准 |  | 套 | 3 | 3150.8 |  | 9452.4
25 | 040805001010 | 单挑臂路灯 | 1.名称:单挑臂路灯 2.灯杆材质、高度:Q235B碳素钢板整板卷，灯杆10m,灯高10m 3.灯架形式及臂长:单挑臂2.5m 4.光源数量:LED 整灯功率90W 5.刷（喷）油漆:灯杆内外热镀锌防腐处理，表面进行彩色喷塑处理 6.其他:详见设计图纸及其规范、标准 |  | 套 | 7 | 2843.67 |  | 19905.69
26 | 030412001002 | LED吸顶灯 | 1.名称:LED吸顶灯 2.灯具规格：8W 3.其他:未尽事项详见招标图纸、招标文件、国家相关规范 |  | 套 | 8 | 96.26 |  | 770.08
27 | 030503003005 | 单灯控制器 | 1.名称:单灯控制器 2.类别:无线监控集中遥控 3.功能:利用单灯控制系统在路灯中央管理系统进行控制 4.其他:详见设计图纸及其规范、标准 |  | 台 | 32 | 321.54 |  | 10289.28
本页小计 | [8 empty] | 40417.45
注：为计取规费等的使用，可在表中增设其中：“定额人工费”。
表—08
分部分项工程和单价措施项目清单与计价表
工程名称：照明工程（安装部分） |  |  |  | 标段： |  |  |  | 第 9 页 共 17 页
序号 | 项目编码 | 项目名称 | 项目特征描述 |  | 计量单位 | 工程量 | 金额（元）
[7 empty] | 综合单价 |  | 综合合价 | 其中
暂估价
28 | 030411006005 | 磁吸式漏电保护开关 | 1.名称:磁吸式漏电保护开关 2.材质:防水盒外壳材质采用PC材质,防水胶圈材质采用硅胶 防水接头材质采:PA66 3.规格:C16A/1P+N(开关断开时中性极也断开) 剩余动作电流:30mA 剩余不动作电流:15mA 4.安装形式:采用磁吸方式安装于灯杆内壁 5.其他:详见设计图纸及其规范、标准 |  | 个 | 29 | 80.7 |  | 2340.3
|  | 泵房室外 | [6 empty] | 13285.16
29 | 040805001011 | 太阳能灯 | 1.名称:太阳能灯 2.灯杆材质、高度:Q235B碳素钢板整板卷，灯杆4m,灯高4m 3.灯架形式及臂长:整灯功率30W 4.刷（喷）油漆:灯杆内外热镀锌防腐处理，表面进行彩色喷塑处理 5.其他:详见设计图纸及其规范、标准 |  | 套 | 7 | 1897.88 |  | 13285.16
|  | 电缆电线 | [6 empty] | 466293.25
|  | A线 | [6 empty] | 6859.36
30 | 040803001011 | 电缆YJV-1*25mm2 | 1、名称:电力电缆 2、型号:YJV-1kV 3、规格:1×25mm2 4、材质:铜芯 5、敷设方式、部位:直埋 |  | m | 260.44 | 24.95 |  | 6497.98
31 | 030408001002 | 绝缘导线RVV-500V-3x2.5mm2 | 1.名称:绝缘导线 2.规格:RVV-500V-3x2.5mm2 3.其他:未尽事项详见招标图纸、招标文件、国家相关规范 |  | m | 30 | 5.95 |  | 178.5
32 | 030408006002 | 防水接头 25mm转2.5mm | 1.名称:防水接头 2.型号:电缆穿刺线夹 3.规格:25mm转2.5mm 4.其他:未尽事项详见招标图纸、招标文件、国家相关规范 |  | 个 | 6 | 30.48 |  | 182.88
本页小计 | [8 empty] | 22484.82
注：为计取规费等的使用，可在表中增设其中：“定额人工费”。
表—08
分部分项工程和单价措施项目清单与计价表
工程名称：照明工程（安装部分） |  |  |  | 标段： |  |  |  | 第 10 页 共 17 页
序号 | 项目编码 | 项目名称 | 项目特征描述 |  | 计量单位 | 工程量 | 金额（元）
[7 empty] | 综合单价 |  | 综合合价 | 其中
暂估价
|  | B线 | [6 empty] | 193714.63
33 | 040803001012 | 电缆YJV-1*25mm2 | 1、名称:电力电缆 2、型号:YJV-1kV 3、规格:1×25mm2 4、材质:铜芯 5、敷设方式、部位:直埋 |  | m | 7303.24 | 24.95 |  | 182215.84
34 | 040803001013 | 电缆YJV-1*16mm2 | 1、名称:电力电缆 2、型号:YJV-1kV 3、规格:1×16mm2 4、材质:铜芯 5、敷设方式、部位:直埋 |  | m | 190.32 | 18.61 |  | 3541.86
35 | 030408001003 | 绝缘导线RVV-500V-3x2.5mm2 | 1.名称:绝缘导线 2.规格:RVV-500V-3x2.5mm2 3.其他:未尽事项详见招标图纸、招标文件、国家相关规范 |  | m | 600 | 5.95 |  | 3570
36 | 040803005001 | 电缆终端头电缆YJV-1*25mm2 | 1.名称:低压电缆终端头 2.型号:YJV-1kV 3.规格:1*25 mm2 4.安装部位:户外 5.电压(KV):1kV 6.其他:未尽事项详见招标图纸、招标文件、国家相关规范 |  | 个 | 2 | 147.35 |  | 294.7
37 | 040803005002 | 电缆终端头电缆YJV-1*16mm2 | 1.名称:低压电缆终端头 2.型号:YJV-1kV 3.规格:1*16 mm2 4.安装部位:户外 5.电压(KV):1kV 6.其他:未尽事项详见招标图纸、招标文件、国家相关规范 |  | 个 | 1 | 89.31 |  | 89.31
38 | 030408006003 | 防水接头 25mm转2.5mm | 1.名称:防水接头 2.型号:电缆穿刺线夹 3.规格:25mm转2.5mm 4.其他:未尽事项详见招标图纸、招标文件、国家相关规范 |  | 个 | 100 | 30.48 |  | 3048
39 | 040807002001 | 供电系统调试 | 1.名称:送配电装置系统调试 2.电压等级(kV):1kV以下 3.其他:未尽事项详见招标图纸、招标文件、国家相关规范 |  | 系统 | 1 | 954.92 |  | 954.92
|  | C线 | [6 empty] | 58731.68
本页小计 | [8 empty] | 193714.63
注：为计取规费等的使用，可在表中增设其中：“定额人工费”。
表—08
分部分项工程和单价措施项目清单与计价表
工程名称：照明工程（安装部分） |  |  |  | 标段： |  |  |  | 第 11 页 共 17 页
序号 | 项目编码 | 项目名称 | 项目特征描述 |  | 计量单位 | 工程量 | 金额（元）
[7 empty] | 综合单价 |  | 综合合价 | 其中
暂估价
40 | 040803001014 | 电缆YJV-1*16mm2 | 1、名称:电力电缆 2、型号:YJV-1kV 3、规格:1×16mm2 4、材质:铜芯 5、敷设方式、部位:直埋 |  | m | 1835.08 | 18.61 |  | 34150.84
41 | 040803001015 | 电缆YJV-1*25mm2 | 1、名称:电力电缆 2、型号:YJV-1kV 3、规格:1×25mm2 4、材质:铜芯 5、敷设方式、部位:直埋 |  | m | 933.24 | 24.95 |  | 23284.34
42 | 030408001004 | 绝缘导线RVV-500V-3x2.5mm2 | 1.名称:绝缘导线 2.规格:RVV-500V-3x2.5mm2 3.其他:未尽事项详见招标图纸、招标文件、国家相关规范 |  | m | 80 | 5.95 |  | 476
43 | 030408006004 | 防水接头 16mm转2.5mm | 1.名称:防水接头 2.型号:电缆穿刺线夹 3.规格:16mm转2.5mm 4.其他:未尽事项详见招标图纸、招标文件、国家相关规范 |  | 个 | 30 | 27.35 |  | 820.5
|  | D线 | [6 empty] | 155401.78
44 | 040803001016 | 电缆YJV-1*25mm2 | 1、名称:电力电缆 2、型号:YJV-1kV 3、规格:1×25mm2 4、材质:铜芯 5、敷设方式、部位:直埋 |  | m | 5957.68 | 24.95 |  | 148644.12
45 | 030408001005 | 绝缘导线RVV-500V-3x2.5mm2 | 1.名称:绝缘导线 2.规格:RVV-500V-3x2.5mm2 3.其他:未尽事项详见招标图纸、招标文件、国家相关规范 |  | m | 562 | 5.95 |  | 3343.9
46 | 030408006005 | 防水接头 25mm转2.5mm | 1.名称:防水接头 2.型号:电缆穿刺线夹 3.规格:25mm转2.5mm 4.其他:未尽事项详见招标图纸、招标文件、国家相关规范 |  | 个 | 112 | 30.48 |  | 3413.76
|  | D左右共线 | [6 empty] | 51585.8
本页小计 | [8 empty] | 214133.46
注：为计取规费等的使用，可在表中增设其中：“定额人工费”。
表—08
分部分项工程和单价措施项目清单与计价表
工程名称：照明工程（安装部分） |  |  |  | 标段： |  |  |  | 第 12 页 共 17 页
序号 | 项目编码 | 项目名称 | 项目特征描述 |  | 计量单位 | 工程量 | 金额（元）
[7 empty] | 综合单价 |  | 综合合价 | 其中
暂估价
47 | 040803001017 | 电缆YJV-1*25mm2 | 1、名称:电力电缆 2、型号:YJV-1kV 3、规格:1×25mm2 4、材质:铜芯 5、敷设方式、部位:直埋 |  | m | 1838.44 | 24.95 |  | 45869.08
48 | 040803001018 | 电缆YJV-1*16mm2 | 1、名称:电力电缆 2、型号:YJV-1kV 3、规格:1×16mm2 4、材质:铜芯 5、敷设方式、部位:直埋 |  | m | 170.56 | 18.61 |  | 3174.12
49 | 030408001006 | 绝缘导线RVV-500V-3x2.5mm2 | 1.名称:绝缘导线 2.规格:RVV-500V-3x2.5mm2 3.其他:未尽事项详见招标图纸、招标文件、国家相关规范 |  | m | 162 | 5.95 |  | 963.9
50 | 030408006006 | 防水接头 25mm转2.5mm | 1.名称:防水接头 2.型号:电缆穿刺线夹 3.规格:25mm转2.5mm 4.其他:未尽事项详见招标图纸、招标文件、国家相关规范 |  | 个 | 50 | 30.48 |  | 1524
51 | 030408006007 | 防水接头 16mm转2.5mm | 1.名称:防水接头 2.型号:电缆穿刺线夹 3.规格:16mm转2.5mm 4.其他:未尽事项详见招标图纸、招标文件、国家相关规范 |  | 个 | 2 | 27.35 |  | 54.7
|  | 管道敷设 | [6 empty] | 1687611.47
|  | A线 | [6 empty] | 7700.53
52 | 040803002001 | PVC-U 75 电缆保护管 | 1.名称:电缆保护排管 2.根数:单根 3.规格:φ75×3mm 4.材质:PVC-U 5.管道垫层:石屑 厚度100mm 6.加固要求:管道包封 C20 7.其它:未尽事项,详见招标图纸、招标文件及国家相关规范 |  | m | 63.52 | 93.96 |  | 5968.34
53 | 040806002001 | 接地母线 | 1.名称:接地母线 2.材质规格:镀锌圆钢Φ12 3.其它:未尽事项,详见招标图纸、招标文件及国家相关规范 |  | m | 63.52 | 27.27 |  | 1732.19
|  | B线 | [6 empty] | 742400.05
本页小计 | [8 empty] | 59286.33
注：为计取规费等的使用，可在表中增设其中：“定额人工费”。
表—08
分部分项工程和单价措施项目清单与计价表
工程名称：照明工程（安装部分） |  |  |  | 标段： |  |  |  | 第 13 页 共 17 页
序号 | 项目编码 | 项目名称 | 项目特征描述 |  | 计量单位 | 工程量 | 金额（元）
[7 empty] | 综合单价 |  | 综合合价 | 其中
暂估价
54 | 040803002002 | 加强型玻璃钢管电缆导管 R100x5 | 1.名称:电缆保护排管 2.根数:9根 3.规格:φ100×5mm 4.材质:DBW(加强型玻璃钢电缆保护套管) 5.管道垫层:石屑 厚度100mm 6.加固要求:管道包封 C20 7.其它:未尽事项,详见招标图纸、招标文件及国家相关规范 |  | m | 185 | 655.44 |  | 121256.4
55 | 040803002003 | 7×Φ75 PVC-U 电缆保护管 | 1.名称:电缆保护排管 2.根数:7根 3.规格:φ75×3mm 4.材质:PVC-U 5.管道垫层:石屑 厚度100mm 6.加固要求:管道包封 C20 7.其它:未尽事项,详见招标图纸、招标文件及国家相关规范 |  | m | 1410.54 | 401.93 |  | 566938.34
56 | 040803002004 | 6×Φ75 PVC-U 电缆保护管 | 1.名称:电缆保护排管 2.根数:6根 3.规格:φ75×3mm 4.材质:PVC-U 5.管道垫层:石屑 厚度100mm 6.加固要求:管道包封 C20 7.其它:未尽事项,详见招标图纸、招标文件及国家相关规范 |  | m | 15.4 | 343.83 |  | 5294.98
57 | 030411001001 | 5×Φ50 PVC-U 电缆保护管 | 1.名称:照明电缆保护排管 2.根数:5根 3.规格:φ50×2.5mm 4.材质:PVC-U 5.管道垫层:石屑 厚度100mm 6.其它:未尽事项,详见招标图纸、招标文件及国家相关规范 |  | m | 61.5 | 106.7 |  | 6562.05
58 | 040806002002 | 接地母线 | 1.名称:接地母线 2.材质规格:镀锌圆钢Φ12 3.其它:未尽事项,详见招标图纸、招标文件及国家相关规范 |  | m | 1486.6 | 27.27 |  | 40539.58
59 | 040807003001 | 接地装置调试 | 1.名称:接地网调试 2.接地电阻:小于4欧 3.其它:未尽事项,详见招标图纸、招标文件及国家相关规范 |  | 系统 | 1 | 1808.7 |  | 1808.7
本页小计 | [8 empty] | 742400.05
注：为计取规费等的使用，可在表中增设其中：“定额人工费”。
表—08
分部分项工程和单价措施项目清单与计价表
工程名称：照明工程（安装部分） |  |  |  | 标段： |  |  |  | 第 14 页 共 17 页
序号 | 项目编码 | 项目名称 | 项目特征描述 |  | 计量单位 | 工程量 | 金额（元）
[7 empty] | 综合单价 |  | 综合合价 | 其中
暂估价
|  | C线 | [6 empty] | 155014.35
60 | 040803002005 | 加强型玻璃钢管电缆导管 R100x5 | 1.名称:电缆保护排管 2.根数:9根 3.规格:φ100×5mm 4.材质:DBW(加强型玻璃钢电缆保护套管) 5.管道垫层:石屑 厚度100mm 6.加固要求:管道包封 C20 7.其它:未尽事项,详见招标图纸、招标文件及国家相关规范 |  | m | 17.5 | 655.44 |  | 11470.2
61 | 040803002006 | 7×Φ75 PVC-U 电缆保护管 | 1.名称:电缆保护排管 2.根数:7根 3.规格:φ75×3mm 4.材质:PVC-U 5.管道垫层:石屑 厚度100mm 6.加固要求:管道包封 C20 7.其它:未尽事项,详见招标图纸、招标文件及国家相关规范 |  | m | 185.6 | 401.93 |  | 74598.21
62 | 040803002007 | Φ75 PVC-U 电缆保护管 | 1.名称:电缆保护排管 2.根数:单根 3.规格:φ75×3mm 4.材质:PVC-U 5.管道垫层:石屑 厚度100mm 6.加固要求:管道包封 C20 7.其它:未尽事项,详见招标图纸、招标文件及国家相关规范 |  | m | 47.44 | 93.96 |  | 4457.46
63 | 040803002008 | 9×Φ75 PVC-U 电缆保护管 | 1.名称:电缆保护排管 2.根数:9根 3.规格:φ75×3mm 4.材质:PVC-U 5.管道垫层:石屑 厚度100mm 6.加固要求:管道包封 C20 7.其它:未尽事项,详见招标图纸、招标文件及国家相关规范 |  | m | 108.65 | 488.84 |  | 53112.47
64 | 030411001002 | 照明埋管 | 1、名称:照明埋管 2、型号:PVC25管 3、敷设方式:沿墙敷设 4、其它:未尽事项,详见招标图纸、招标文件及国家相关规范 |  | m | 36 | 18.78 |  | 676.08
本页小计 | [8 empty] | 144314.42
注：为计取规费等的使用，可在表中增设其中：“定额人工费”。
表—08
分部分项工程和单价措施项目清单与计价表
工程名称：照明工程（安装部分） |  |  |  | 标段： |  |  |  | 第 15 页 共 17 页
序号 | 项目编码 | 项目名称 | 项目特征描述 |  | 计量单位 | 工程量 | 金额（元）
[7 empty] | 综合单价 |  | 综合合价 | 其中
暂估价
65 | 040806002003 | 接地母线 | 1.名称:接地母线 2.材质规格:镀锌圆钢Φ12 3.其它:未尽事项,详见招标图纸、招标文件及国家相关规范 |  | m | 392.37 | 27.27 |  | 10699.93
|  | D线 | [6 empty] | 601261.15
66 | 040803002009 | 加强型玻璃钢管电缆导管 R100x5 | 1.名称:电缆保护排管 2.根数:9根 3.规格:φ100×5mm 4.材质:DBW(加强型玻璃钢电缆保护套管) 5.管道垫层:石屑 厚度100mm 6.加固要求:管道包封 C20 7.其它:未尽事项,详见招标图纸、招标文件及国家相关规范 |  | m | 88.5 | 655.44 |  | 58006.44
67 | 040803002010 | 7×Φ75 PVC-U 电缆保护管 | 1.名称:电缆保护排管 2.根数:7根 3.规格:φ75×3mm 4.材质:PVC-U 5.管道垫层:石屑 厚度100mm 6.加固要求:管道包封 C20 7.其它:未尽事项,详见招标图纸、招标文件及国家相关规范 |  | m | 1253.38 | 401.93 |  | 503771.02
68 | 040806002004 | 接地母线 | 1.名称:接地母线 2.材质规格:镀锌圆钢Φ12 3.其它:未尽事项,详见招标图纸、招标文件及国家相关规范 |  | m | 1447.88 | 27.27 |  | 39483.69
|  | D左右共线 | [6 empty] | 181235.39
69 | 040803002011 | 加强型玻璃钢管电缆导管 R100x5 | 1.名称:电缆保护排管 2.根数:9根 3.规格:φ100×5mm 4.材质:DBW(加强型玻璃钢电缆保护套管) 5.管道垫层:石屑 厚度100mm 6.加固要求:管道包封 C20 7.其它:未尽事项,详见招标图纸、招标文件及国家相关规范 |  | m | 20 | 655.44 |  | 13108.8
本页小计 | [8 empty] | 625069.88
注：为计取规费等的使用，可在表中增设其中：“定额人工费”。
表—08
分部分项工程和单价措施项目清单与计价表
工程名称：照明工程（安装部分） |  |  |  | 标段： |  |  |  | 第 16 页 共 17 页
序号 | 项目编码 | 项目名称 | 项目特征描述 |  | 计量单位 | 工程量 | 金额（元）
[7 empty] | 综合单价 |  | 综合合价 | 其中
暂估价
70 | 040803002012 | 加强型玻璃钢管电缆导管 R100x5 | 1.名称:电缆保护排管 2.根数:2根 3.规格:φ100×5mm 4.材质:DBW(加强型玻璃钢电缆保护套管) 5.管道垫层:石屑 厚度100mm 6.加固要求:管道包封 C20 7.其它:未尽事项,详见招标图纸、招标文件及国家相关规范 |  | m | 13 | 130.39 |  | 1695.07
71 | 040803002013 | 7×Φ75 PVC-U 电缆保护管 | 1.名称:电缆保护排管 2.根数:7根 3.规格:φ75×3mm 4.材质:PVC-U 5.管道垫层:石屑 厚度100mm 6.加固要求:管道包封 C20 7.其它:未尽事项,详见招标图纸、招标文件及国家相关规范 |  | m | 348.27 | 401.93 |  | 139980.16
72 | 040803002014 | 6×Φ75 PVC-U 电缆保护管 | 1.名称:电缆保护排管 2.根数:6根 3.规格:φ75×3mm 4.材质:PVC-U 5.管道垫层:石屑 厚度100mm 6.加固要求:管道包封 C20 7.其它:未尽事项,详见招标图纸、招标文件及国家相关规范 |  | m | 1.93 | 343.82 |  | 663.57
73 | 040803002015 | PVC-U 75 电缆保护管 | 1.名称:电缆保护排管 2.根数:单根 3.规格:φ75×3mm 4.材质:PVC-U 5.管道垫层:石屑 厚度100mm 6.加固要求:管道包封 C20 7.其它:未尽事项,详见招标图纸、招标文件及国家相关规范 |  | m | 133.36 | 93.96 |  | 12530.51
74 | 030411001003 | 照明埋管 | 1、名称:照明埋管 2、型号:PVC25管 3、敷设方式:沿墙敷设 4、其它:未尽事项,详见招标图纸、招标文件及国家相关规范 |  | m | 41.6 | 18.78 |  | 781.25
本页小计 | [8 empty] | 155650.56
注：为计取规费等的使用，可在表中增设其中：“定额人工费”。
表—08
分部分项工程和单价措施项目清单与计价表
工程名称：照明工程（安装部分） |  |  |  | 标段： |  |  |  | 第 17 页 共 17 页
序号 | 项目编码 | 项目名称 | 项目特征描述 |  | 计量单位 | 工程量 | 金额（元）
[7 empty] | 综合单价 |  | 综合合价 | 其中
暂估价
75 | 040806002005 | 接地母线 | 1.名称:接地母线 2.材质规格:镀锌圆钢Φ12 3.其它:未尽事项,详见招标图纸、招标文件及国家相关规范 |  | m | 457.5 | 27.27 |  | 12476.03
措施项目
本页小计 | [8 empty] | 12476.03
合 计 | [8 empty] | 2783534.3
注：为计取规费等的使用，可在表中增设其中：“定额人工费”。
表—08

## 表-11 总价措施项目清单与计价表
总价措施项目清单与计价表
工程名称：照明工程（安装部分） | [5 empty] | 标段： |  | 第 1 页 共 2 页
序号 | 项目编码 | 项目名称 | 计算基础 | 费率 (%) | 金额 (元) |  | 调整 费率(%) |  | 调整后 金额(元) | 备注
1 | LSSGCSF00006 | 绿色施工安全防护措施费 | 分部分项人工费+分部分项机具费 | 35.77 | 333786.44 |  |  |  |  | 以分部分项的人工费与施工机具费之和为计算基础；以专业工程类型 区分不同费率计算； 单独场地平整工程费率为4.35%； 道路、管网工程费率为16.50%； 桥涵、隧道、水处理构筑物工程费率为14.50%； 分部分项工程总费用在300 万元以内（含300 万元）的项目按基本费率乘以1.20；
2 | 粤041109009005 | 文明工地增加费 | 分部分项人工费+分部分项机具费 | 0 | [5 empty] | 以分部分项的人工费与施工机具费之和为计算基础；市级文明工地0.60%；省级文明工地1.20%
3 | 041109002005 | 夜间施工增加费 |  | 20 | [5 empty] | 以夜间施工项目人工费的20%计算
4 | 041109005005 | 交通疏解员增加费 |  | 15 | [5 empty] | 按照项目分部分项人工费的15%计算（有方案的按照方案计算），
编制人（造价人员）： | [5 empty] | 复核人（造价工程师）：
表-11
总价措施项目清单与计价表
工程名称：照明工程（安装部分） | [5 empty] | 标段： |  | 第 2 页 共 2 页
序号 | 项目编码 | 项目名称 | 计算基础 | 费率 (%) | 金额 (元) |  | 调整 费率(%) |  | 调整后 金额(元) | 备注
结算时据实结算。
5 | 041108001005 | 地下管线交叉降效费 |  | 0 | [5 empty] | 按实际发生或经批准的施工方案计算
6 | 粤041109008005 | 赶工措施费 | 分部分项人工费+分部分项机具费 | 0 | [5 empty] | 赶工措施费=（1-δ）*分部分项的（人工费+施工机具费）*0.30 （0.8≤δ＜1 式中：δ=合同工期/定额工期）
7 | QTFY00000006 | 其他费用 | [7 empty] | 按实际发生或经批准的施工组织设计方案计算
合 计 |  |  |  |  | 333786.44
编制人（造价人员）： | [5 empty] | 复核人（造价工程师）：
表-11

## 表-12 其他项目清单与计价汇总表
其他项目清单与计价汇总表
工程名称：照明工程（安装部分） |  |  | 标段： |  | 第 1 页 共 1 页
序号 | 项目名称 | 金额（元） |  | 结算金额（元） |  | 备注
1 | 暂列金额 | 278353.43 |  |  |  | 明细详见表-12-1
2 | 暂估价
2.1 | 材料暂估价 | — |  |  |  | 明细详见表-12-2
2.2 | 专业工程暂估价 |  |  |  |  | 明细详见表-12-3
3 | 计日工 |  |  |  |  | 明细详见表-12-4
4 | 总承包服务费 |  |  |  |  | 明细详见表-12-5
5 | 预算包干费 | 93314.63
6 | 工程优质费
7 | 概算幅度差
8 | 现场签证费用
9 | 索赔费用
10 | 其他费用
| 合 计 | 371668.06 |  |  |  | —
注：材料（工程设备）暂估单价进入清单项目综合单价，此处不汇总。
表—12

## 表-12-1 暂列金额表
暂列金额明细表
工程名称：照明工程（安装部分） |  |  | 标段： |  | 第 1 页 共 1 页
序号 | 名称 | 计量单位 |  | 暂定金额（元） |  | 备注
1 | 暂列金额 |  |  | 278353.43
合 计 |  |  |  | 278353.43 |  | —
注：此表由招标人填写，如不能详列，也可只列暂列金额总额，投标人应将上述暂列金额计入投标总价中。
表—12—1

## 表-13 规费、税金项目清单与计价表
规费、税金项目清单与计价表
工程名称：照明工程（安装部分） |  |  | 标段： |  |  | 第 1 页 共 1 页
序号 | 项目名称 | 计算基础 |  | 计算基数 | 计算费率 (%) |  | 金额(元)
1 | 增值税销项税额 | 分部分项合计+措施合计+其他项目 |  | 3488988.8 | 9 |  | 314008.99
合 计 | [6 empty] | 314008.99
编制人（造价人员）： |  |  | 复核人（造价工程师）：
表—13