## 表-04 单位工程招标控制价汇总表
单位工程招标控制价汇总表
工程名称：照明工程（市政土建部分） |  |  | 标段： | 第 1 页 共 1 页
序号 | 汇总内容 | 金额:(元) |  |  | 其中：暂估价(元)
1 | 分部分项合计 | 714242.49
1.1 | 土方工程 | 242188.53
1.2 | 管井、路灯基础工程 | 472053.96
2 | 措施合计 | 213613.72
2.1 | 绿色施工安全防护措施费 | 34691.64
2.2 | 其他措施费 | 178922.08
3 | 其他项目 | 84039.39 |  |  | －
3.1 | 暂列金额 | 71424.25
3.2 | 暂估价
3.3 | 计日工
3.4 | 总承包服务费
3.5 | 预算包干费 | 12615.14
3.6 | 工程优质费
3.7 | 概算幅度差
3.8 | 索赔费用
3.9 | 现场签证费用
3.10 | 其他费用
4 | 税前工程造价 | 1011895.60
5 | 增值税销项税额 | 91070.60 |  |  | －
6 | 总造价 | 1102966.20
7 | 人工费 | 186600.61
招标控制价合计=1+2+3+5 |  | 1,102,966.20 |  |  | 0.00
注：本表适用于单位工程招标控制价或投标报价的汇总，如无单位工程划分，单项工程也使用本表汇总
表—04

## 表-08 分部分项工程和单价措施项目清单与计价表
分部分项工程和单价措施项目清单与计价表
工程名称：照明工程（市政土建部分） |  |  |  | 标段： |  |  |  | 第 1 页 共 9 页
序号 | 项目编码 | 项目名称 | 项目特征描述 |  | 计量单位 | 工程量 | 金额（元）
[7 empty] | 综合单价 |  | 综合合价 | 其中
暂估价
|  | 土方工程 | [6 empty] | 242188.53
1 | 040101003003 | 挖基坑土方 | 1.土壤类别:一、二类土 2.挖土深度:综合 3.其它:未尽事项,详见招标图纸、招标文件及国家相关规范 |  | m3 | 341.66 | 9.91 |  | 3385.85
2 | 040101002027 | 挖沟槽土方 | 1.土壤类别:一、二类土 2.挖土深度:综合考虑 3.其他:未尽事项详见设计图纸、国家相关规范 |  | m3 | 2101.62 | 9.26 |  | 19461
3 | 040103001081 | 回填土方 | 1.填方材料品种:一般土壤 2.密实度:按规范要求 3.其它:未尽事项,详见招标图纸、招标文件及国家相关规范 |  | m3 | 531.67 | 20.31 |  | 10798.22
4 | 040103001082 | 回填石屑 | 1.填方材料品种:回填石屑 2.密实度:按规范要求 3.其它:未尽事项,详见招标图纸、招标文件及国家相关规范 |  | m3 | 536.47 | 245 |  | 131435.15
5 | 040103002048 | 土方弃置 | 1.废弃料品种:土方 2.场内运距:15km 3.其它:未尽事项,详见招标图纸、招标文件及国家相关规范 |  | m3 | 1822.03 | 42.32 |  | 77108.31
|  | 管井、路灯基础工程 | [6 empty] | 472053.96
|  | A线 | [6 empty] | 3851.82
6 | 040805001012 | 路灯基础 杆高6m、8m | 1.名称:路灯基础 2.灯杆材质、高度:灯杆高度6m、8m 3.垫层、基础:厚度、材料品种、强度等级:垫层100mm厚砼C15，基础800mm×800mm×1300mm砼C30，护帽200mm厚砼C20 4.杆座形式、材质、规格:4根地脚螺栓Ma20，法兰240mm 5.钢筋:HPB300、HRB400 6.其它:未尽事项,详见招标图纸、招标文件及国家相关规范 |  | 座 | 3 | 1283.94 |  | 3851.82
|  | B线 | [6 empty] | 190022.32
本页小计 | [8 empty] | 246040.35
注：为计取规费等的使用，可在表中增设其中：“定额人工费”。
表—08
分部分项工程和单价措施项目清单与计价表
工程名称：照明工程（市政土建部分） |  |  |  | 标段： |  |  |  | 第 2 页 共 9 页
序号 | 项目编码 | 项目名称 | 项目特征描述 |  | 计量单位 | 工程量 | 金额（元）
[7 empty] | 综合单价 |  | 综合合价 | 其中
暂估价
7 | 040504002011 | 电缆过路工作井 | 1.名称:电缆过路井 2.净空规格:640×860×1300 3.垫层、基础材质及厚度:垫层砼C20厚度200mm 4.砌筑材料品种、规格、强度等级:MU25砖，M10水泥砂浆砌筑 5.勾缝、抹面要求:M20水泥砂浆抹灰厚度15mm 6.盖板材质、规格:填充式不锈钢井盖 7.井盖、井圈材质及规格:C30钢筋混凝土基座 8.其他:未尽事项详见招标图纸、招标文件、国家相关规范 |  | 座 | 18 | 1373.38 |  | 24720.84
8 | 040504002012 | 电缆拉线井 | 1.名称:电缆拉线井 2.净空规格:640×860×1000 3.垫层、基础材质及厚度:垫层砼C20厚度200mm 4.砌筑材料品种、规格、强度等级:MU25砖，M10水泥砂浆砌筑 5.勾缝、抹面要求:M20水泥砂浆抹灰厚度15mm 6.盖板材质、规格:填充式不锈钢井盖 7.井盖、井圈材质及规格:C30钢筋混凝土基座 8.其他:未尽事项详见招标图纸、招标文件、国家相关规范 |  | 座 | 41 | 1154.42 |  | 47331.22
9 | 040805001013 | 路灯基础 杆高12m | 1.名称:路灯基础 2.灯杆材质、高度:灯杆高度12m 3.垫层、基础:厚度、材料品种、强度等级:垫层100mm厚砼C15，基础1000mm×1000mm×1800mm砼C30，护帽200mm厚砼C20 4.杆座形式、材质、规格:4根地脚螺栓Ma30，法兰280mm 5.钢筋:HPB300、HRB400 6.其它:未尽事项,详见招标图纸、招标文件及国家相关规范 |  | 座 | 47 | 2173.77 |  | 102167.19
本页小计 | [8 empty] | 174219.25
注：为计取规费等的使用，可在表中增设其中：“定额人工费”。
表—08
分部分项工程和单价措施项目清单与计价表
工程名称：照明工程（市政土建部分） |  |  |  | 标段： |  |  |  | 第 3 页 共 9 页
序号 | 项目编码 | 项目名称 | 项目特征描述 |  | 计量单位 | 工程量 | 金额（元）
[7 empty] | 综合单价 |  | 综合合价 | 其中
暂估价
10 | 040805001014 | 路灯基础 杆高12m C3型杆 | 1.名称:路灯基础 2.灯杆材质、高度:灯杆高度12m 3.垫层、基础:厚度、材料品种、强度等级:垫层100mm厚砼C15，基础1600mm×1300mm×2200mm砼C30，护帽200mm厚砼C20 4.杆座形式、材质、规格:8根地脚螺栓Ma32，法兰495mm 5.钢筋:HPB300、HRB400 6.其它:未尽事项,详见招标图纸、招标文件及国家相关规范 |  | 座 | 3 | 5267.69 |  | 15803.07
|  | C线 | [6 empty] | 35983.12
11 | 040504002013 | 电缆拉线井 | 1.名称:电缆拉线井 2.净空规格:640×860×1000 3.垫层、基础材质及厚度:垫层砼C20厚度200mm 4.砌筑材料品种、规格、强度等级:MU25砖，M10水泥砂浆砌筑 5.勾缝、抹面要求:M20水泥砂浆抹灰厚度15mm 6.盖板材质、规格:填充式不锈钢井盖 7.井盖、井圈材质及规格:C30钢筋混凝土基座 8.其他:未尽事项详见招标图纸、招标文件、国家相关规范 |  | 座 | 14 | 1154.43 |  | 16162.02
本页小计 | [8 empty] | 31965.09
注：为计取规费等的使用，可在表中增设其中：“定额人工费”。
表—08
分部分项工程和单价措施项目清单与计价表
工程名称：照明工程（市政土建部分） |  |  |  | 标段： |  |  |  | 第 4 页 共 9 页
序号 | 项目编码 | 项目名称 | 项目特征描述 |  | 计量单位 | 工程量 | 金额（元）
[7 empty] | 综合单价 |  | 综合合价 | 其中
暂估价
12 | 040504002014 | 电缆过路工作井 | 1.名称:电缆过路井 2.净空规格:640×860×1300 3.垫层、基础材质及厚度:垫层砼C20厚度200mm 4.砌筑材料品种、规格、强度等级:MU25砖，M10水泥砂浆砌筑 5.勾缝、抹面要求:M20水泥砂浆抹灰厚度15mm 6.盖板材质、规格:填充式不锈钢井盖 7.井盖、井圈材质及规格:C30钢筋混凝土基座 8.其他:未尽事项详见招标图纸、招标文件、国家相关规范 |  | 座 | 2 | 1373.39 |  | 2746.78
13 | 040805001015 | 路灯基础 杆高4m | 1.名称:庭院灯基础 2.灯杆材质、高度:灯杆高度4m 3.垫层、基础:厚度、材料品种、强度等级:垫层100mm厚砼C15，基础700mm×700mm×800mm砼C30，护帽200mm厚砼C20 4.杆座形式、材质、规格:4根地脚螺栓Ma16，法兰200mm 5.钢筋:HPB300、HRB400 6.其它:未尽事项,详见招标图纸、招标文件及国家相关规范 |  | 座 | 5 | 959.46 |  | 4797.3
14 | 040805001016 | 路灯基础 杆高10m | 1.名称:路灯基础 2.灯杆材质、高度:灯杆高度10m 3.垫层、基础:厚度、材料品种、强度等级:垫层100mm厚砼C15，基础900mm×900mm×1600mm砼C30，护帽200mm厚砼C20 4.杆座形式、材质、规格:4根地脚螺栓Ma24，法兰280mm 5.钢筋:HPB300、HRB400 6.其它:未尽事项,详见招标图纸、招标文件及国家相关规范 |  | 座 | 6 | 1683.87 |  | 10103.22
本页小计 | [8 empty] | 17647.3
注：为计取规费等的使用，可在表中增设其中：“定额人工费”。
表—08
分部分项工程和单价措施项目清单与计价表
工程名称：照明工程（市政土建部分） |  |  |  | 标段： |  |  |  | 第 5 页 共 9 页
序号 | 项目编码 | 项目名称 | 项目特征描述 |  | 计量单位 | 工程量 | 金额（元）
[7 empty] | 综合单价 |  | 综合合价 | 其中
暂估价
15 | 040805001017 | 路灯基础 杆高12m | 1.名称:路灯基础 2.灯杆材质、高度:灯杆高度12m 3.垫层、基础:厚度、材料品种、强度等级:垫层100mm厚砼C15，基础1000mm×1000mm×1800mm砼C30，护帽200mm厚砼C20 4.杆座形式、材质、规格:4根地脚螺栓Ma30，法兰280mm 5.钢筋:HPB300、HRB400 6.其它:未尽事项,详见招标图纸、招标文件及国家相关规范 |  | 座 | 1 | 2173.8 |  | 2173.8
|  | D线 | [6 empty] | 169485.84
16 | 040504002015 | 电缆拉线井 | 1.名称:电缆拉线井 2.净空规格:640×860×1000 3.垫层、基础材质及厚度:垫层砼C20厚度200mm 4.砌筑材料品种、规格、强度等级:MU25砖，M10水泥砂浆砌筑 5.勾缝、抹面要求:M20水泥砂浆抹灰厚度15mm 6.盖板材质、规格:填充式不锈钢井盖 7.井盖、井圈材质及规格:C30钢筋混凝土基座 8.其他:未尽事项详见招标图纸、招标文件、国家相关规范 |  | 座 | 54 | 1154.42 |  | 62338.68
本页小计 | [8 empty] | 64512.48
注：为计取规费等的使用，可在表中增设其中：“定额人工费”。
表—08
分部分项工程和单价措施项目清单与计价表
工程名称：照明工程（市政土建部分） |  |  |  | 标段： |  |  |  | 第 6 页 共 9 页
序号 | 项目编码 | 项目名称 | 项目特征描述 |  | 计量单位 | 工程量 | 金额（元）
[7 empty] | 综合单价 |  | 综合合价 | 其中
暂估价
17 | 040504002016 | 电缆过路工作井 | 1.名称:电缆过路井 2.净空规格:640×860×1300 3.垫层、基础材质及厚度:垫层砼C20厚度200mm 4.砌筑材料品种、规格、强度等级:MU25砖，M10水泥砂浆砌筑 5.勾缝、抹面要求:M20水泥砂浆抹灰厚度15mm 6.盖板材质、规格:填充式不锈钢井盖 7.井盖、井圈材质及规格:C30钢筋混凝土基座 8.其他:未尽事项详见招标图纸、招标文件、国家相关规范 |  | 座 | 9 | 1373.39 |  | 12360.51
18 | 040805001018 | 路灯基础 杆高10m | 1.名称:路灯基础 2.灯杆材质、高度:灯杆高度10m 3.垫层、基础:厚度、材料品种、强度等级:垫层100mm厚砼C15，基础900mm×900mm×1600mm砼C30，护帽200mm厚砼C20 4.杆座形式、材质、规格:4根地脚螺栓Ma24，法兰280mm 5.钢筋:HPB300、HRB400 6.其它:未尽事项,详见招标图纸、招标文件及国家相关规范 |  | 座 | 55 | 1683.87 |  | 92612.85
19 | 040805001019 | 路灯基础 杆高12m | 1.名称:路灯基础 2.灯杆材质、高度:灯杆高度12m 3.垫层、基础:厚度、材料品种、强度等级:垫层100mm厚砼C15，基础1000mm×1000mm×1800mm砼C30，护帽200mm厚砼C20 4.杆座形式、材质、规格:4根地脚螺栓Ma30，法兰300mm 5.钢筋:HPB300、HRB400 6.其它:未尽事项,详见招标图纸、招标文件及国家相关规范 |  | 座 | 1 | 2173.8 |  | 2173.8
|  | D左右共线 | [6 empty] | 56545.94
本页小计 | [8 empty] | 107147.16
注：为计取规费等的使用，可在表中增设其中：“定额人工费”。
表—08
分部分项工程和单价措施项目清单与计价表
工程名称：照明工程（市政土建部分） |  |  |  | 标段： |  |  |  | 第 7 页 共 9 页
序号 | 项目编码 | 项目名称 | 项目特征描述 |  | 计量单位 | 工程量 | 金额（元）
[7 empty] | 综合单价 |  | 综合合价 | 其中
暂估价
20 | 040504002017 | 电缆拉线井 | 1.名称:电缆拉线井 2.净空规格:640×860×1000 3.垫层、基础材质及厚度:垫层砼C20厚度200mm 4.砌筑材料品种、规格、强度等级:MU25砖，M10水泥砂浆砌筑 5.勾缝、抹面要求:M20水泥砂浆抹灰厚度15mm 6.盖板材质、规格:填充式不锈钢井盖 7.井盖、井圈材质及规格:C30钢筋混凝土基座 8.其他:未尽事项详见招标图纸、招标文件、国家相关规范 |  | 座 | 13 | 1154.42 |  | 15007.46
21 | 040504002018 | 电缆过路工作井 | 1.名称:电缆过路井 2.净空规格:640×860×1300 3.垫层、基础材质及厚度:垫层砼C20厚度200mm 4.砌筑材料品种、规格、强度等级:MU25砖，M10水泥砂浆砌筑 5.勾缝、抹面要求:M20水泥砂浆抹灰厚度15mm 6.盖板材质、规格:填充式不锈钢井盖 7.井盖、井圈材质及规格:C30钢筋混凝土基座 8.其他:未尽事项详见招标图纸、招标文件、国家相关规范 |  | 座 | 6 | 1373.37 |  | 8240.22
22 | 040805001020 | 路灯基础 杆高6m、8m | 1.名称:路灯基础 2.灯杆材质、高度:灯杆高度6m、8m 3.垫层、基础:厚度、材料品种、强度等级:垫层100mm厚砼C15，基础800mm×800mm×1300mm砼C30，护帽200mm厚砼C20 4.杆座形式、材质、规格:4根地脚螺栓Ma20，法兰240mm 5.钢筋:HPB300、HRB400 6.其它:未尽事项,详见招标图纸、招标文件及国家相关规范 |  | 座 | 22 | 1283.94 |  | 28246.68
本页小计 | [8 empty] | 51494.36
注：为计取规费等的使用，可在表中增设其中：“定额人工费”。
表—08
分部分项工程和单价措施项目清单与计价表
工程名称：照明工程（市政土建部分） |  |  |  | 标段： |  |  |  | 第 8 页 共 9 页
序号 | 项目编码 | 项目名称 | 项目特征描述 |  | 计量单位 | 工程量 | 金额（元）
[7 empty] | 综合单价 |  | 综合合价 | 其中
暂估价
23 | 040805001021 | 路灯基础 杆高10m | 1.名称:路灯基础 2.灯杆材质、高度:灯杆高度10m 3.垫层、基础:厚度、材料品种、强度等级:垫层100mm厚砼C15，基础900mm×900mm×1600mm砼C30，护帽200mm厚砼C20 4.杆座形式、材质、规格:4根地脚螺栓Ma24，法兰280mm 5.钢筋:HPB300、HRB400 6.其它:未尽事项,详见招标图纸、招标文件及国家相关规范 |  | 座 | 3 | 1683.86 |  | 5051.58
|  | 泵房室外 | [6 empty] | 16164.92
24 | 040805001022 | 路灯基础 杆高4m | 1.名称:太阳能灯基础 2.灯杆材质、高度:灯杆高度4m 3.垫层、基础:厚度、材料品种、强度等级:垫层100mm厚砼C15，基础700mm×700mm×800mm砼C30，护帽200mm厚砼C20 4.杆座形式、材质、规格:4根地脚螺栓Ma16，法兰200mm 5.钢筋:HPB300、HRB400 6.其它:未尽事项,详见招标图纸、招标文件及国家相关规范 |  | 座 | 7 | 959.46 |  | 6716.22
25 | 040805001023 | 室外监控基础 杆高4.2m | 1.名称:室外监控基础 2.灯杆材质、高度:灯杆高度4.2m 3.垫层、基础:厚度、材料品种、强度等级:垫层100mm厚砼C15，基础600mm×600mm×800mm砼C30，护帽200mm厚砼C20 4.杆座形式、材质、规格:4根地脚螺栓Ma24，法兰150mm 5.钢筋:HPB300、HRB400 6.其它:未尽事项,详见招标图纸、招标文件及国家相关规范 |  | 座 | 4 | 919.15 |  | 3676.6
本页小计 | [8 empty] | 15444.4
注：为计取规费等的使用，可在表中增设其中：“定额人工费”。
表—08
分部分项工程和单价措施项目清单与计价表
工程名称：照明工程（市政土建部分） |  |  |  | 标段： |  |  |  | 第 9 页 共 9 页
序号 | 项目编码 | 项目名称 | 项目特征描述 |  | 计量单位 | 工程量 | 金额（元）
[7 empty] | 综合单价 |  | 综合合价 | 其中
暂估价
26 | 040504002019 | 电缆拉线井 | 1.名称:电缆拉线井 2.净空规格:640×860×1000 3.垫层、基础材质及厚度:垫层砼C20厚度200mm 4.砌筑材料品种、规格、强度等级:MU25砖，M10水泥砂浆砌筑 5.勾缝、抹面要求:M20水泥砂浆抹灰厚度15mm 6.盖板材质、规格:填充式不锈钢井盖 7.井盖、井圈材质及规格:C30钢筋混凝土基座 8.其他:未尽事项详见招标图纸、招标文件、国家相关规范 |  | 座 | 5 | 1154.42 |  | 5772.1
|  | 措施项目 | [6 empty] | 178922.09
27 | 041102001007 | 垫层模板 | 1.构件类型:混凝土基础垫层 木模 2.其他:未尽事项,详见招标图纸、招标文件及国家相关规范 |  | m2 | 354.78 | 41.29 |  | 14648.87
28 | 041102002005 | 基础模板 | 1.构件类型:混凝土基础 木模 2.其他:未尽事项,详见招标图纸、招标文件及国家相关规范 |  | m2 | 963.76 | 57.14 |  | 55069.25
29 | 041102035002 | 包封模板 | 1.构件类型:混凝土包封模板 2.其他:未尽事项,详见招标图纸、招标文件及国家相关规范 |  | m2 | 2445.23 | 44.66 |  | 109203.97
本页小计 | [8 empty] | 184694.19
合 计 | [8 empty] | 893164.58
注：为计取规费等的使用，可在表中增设其中：“定额人工费”。
表—08

## 表-11 总价措施项目清单与计价表
总价措施项目清单与计价表
工程名称：照明工程（市政土建部分） | [5 empty] | 标段： |  | 第 1 页 共 2 页
序号 | 项目编码 | 项目名称 | 计算基础 | 费率 (%) | 金额 (元) |  | 调整 费率(%) |  | 调整后 金额(元) | 备注
1 | LSSGCSF00007 | 绿色施工安全防护措施费 | 分部分项人工费+分部分项机具费 | 16.5 | 34691.64 |  |  |  |  | 以分部分项的人工费与施工机具费之和为计算基础；以专业工程类型 区分不同费率计算； 单独场地平整工程费率为4.35%； 道路、管网工程费率为16.50%； 桥涵、隧道、水处理构筑物工程费率为14.50%； 分部分项工程总费用在300 万元以内（含300 万元）的项目按基本费率乘以1.20；
2 | 粤041109009006 | 文明工地增加费 | 分部分项人工费+分部分项机具费 | 0 | [5 empty] | 以分部分项的人工费与施工机具费之和为计算基础；市级文明工地0.60%；省级文明工地1.20%
3 | 041109002006 | 夜间施工增加费 |  | 20 | [5 empty] | 以夜间施工项目人工费的20%计算
4 | 041109005006 | 交通疏解员增加费 |  | 15 | [5 empty] | 按照项目分部分项人工费的15%计算（有方案的按照方案计算），
编制人（造价人员）： | [5 empty] | 复核人（造价工程师）：
表-11
总价措施项目清单与计价表
工程名称：照明工程（市政土建部分） | [5 empty] | 标段： |  | 第 2 页 共 2 页
序号 | 项目编码 | 项目名称 | 计算基础 | 费率 (%) | 金额 (元) |  | 调整 费率(%) |  | 调整后 金额(元) | 备注
结算时据实结算。
5 | 041108001006 | 地下管线交叉降效费 |  | 0 | [5 empty] | 按实际发生或经批准的施工方案计算
6 | 粤041109008006 | 赶工措施费 | 分部分项人工费+分部分项机具费 | 0 | [5 empty] | 赶工措施费=（1-δ）*分部分项的（人工费+施工机具费）*0.30 （0.8≤δ＜1 式中：δ=合同工期/定额工期）
7 | QTFY00000007 | 其他费用 | [7 empty] | 按实际发生或经批准的施工组织设计方案计算
合 计 |  |  |  |  | 34691.64
编制人（造价人员）： | [5 empty] | 复核人（造价工程师）：
表-11

## 表-12 其他项目清单与计价汇总表
其他项目清单与计价汇总表
工程名称：照明工程（市政土建部分） |  |  | 标段： |  | 第 1 页 共 1 页
序号 | 项目名称 | 金额（元） |  | 结算金额（元） |  | 备注
1 | 暂列金额 | 71424.25 |  |  |  | 明细详见表-12-1
2 | 暂估价
2.1 | 材料暂估价 | — |  |  |  | 明细详见表-12-2
2.2 | 专业工程暂估价 |  |  |  |  | 明细详见表-12-3
3 | 计日工 |  |  |  |  | 明细详见表-12-4
4 | 总承包服务费 |  |  |  |  | 明细详见表-12-5
5 | 预算包干费 | 12615.14
6 | 工程优质费
7 | 概算幅度差
8 | 现场签证费用
9 | 索赔费用
10 | 其他费用
| 合 计 | 84039.39 |  |  |  | —
注：材料（工程设备）暂估单价进入清单项目综合单价，此处不汇总。
表—12

## 表-12-1 暂列金额表
暂列金额明细表
工程名称：照明工程（市政土建部分） |  |  | 标段： |  | 第 1 页 共 1 页
序号 | 名称 | 计量单位 |  | 暂定金额（元） |  | 备注
1 | 暂列金额 |  |  | 71424.25
合 计 |  |  |  | 71424.25 |  | —
注：此表由招标人填写，如不能详列，也可只列暂列金额总额，投标人应将上述暂列金额计入投标总价中。
表—12—1

## 表-13 规费、税金项目清单与计价表
规费、税金项目清单与计价表
工程名称：照明工程（市政土建部分） |  |  | 标段： |  |  | 第 1 页 共 1 页
序号 | 项目名称 | 计算基础 |  | 计算基数 | 计算费率 (%) |  | 金额(元)
1 | 增值税销项税额 | 分部分项合计+措施合计+其他项目 |  | 1011895.6 | 9 |  | 91070.6
合 计 | [6 empty] | 91070.6
编制人（造价人员）： |  |  | 复核人（造价工程师）：
表—13