## 汇总
已标价检验检测工程量清单汇总表
工程名称：黄阁水厂二期扩建工程检验检测项目
序号 | 检测项目 | 检测费用（元） | 备注
1 | 常规材料检测
2 | 节能检测
3 | 地基检测
4 | 结构检测
5 | 钢结构检测
6 | 基坑监测
7 | 基坑支护监测
8 | 下穿构筑物监测
9 | 投标报价合计

## 1.材料
已标价检验检测工程量清单-1.常规材料检测
序号 | 材料名称 | 检测参数 | 检测频率 | 单位 | 检测数量 | 最高限价-综合单价 | 投标报价-综合单价 | 投标报价-合计（元） | 备注 | 计价依据
1 | 水泥 | 凝结时间 | 水泥总量预估6000t,预计每批次进场约100t，每次进场检测1次。预估检测次数60次。 | 组 | 60 | 64.33 |  |  |  | 4.1.1
2 |  | 密度 |  | 组 | 60 | 96.5 |  |  |  | 4.1.8
3 |  | 标准稠度用水量 |  | 组 | 60 | 64.33 |  |  |  | 4.1.2
4 |  | 胶砂强度 |  | 组 | 60 | 257.32 |  |  |  | 4.1.5
5 |  | 胶砂流动度 |  | 组 | 60 | 128.66 |  |  |  | 4.1.10
6 |  | 比表面积 |  | 组 | 60 | 128.66 |  |  |  | 4.1.7
7 |  | 安定性（雷式法） |  | 组 | 60 | 96.5 |  |  |  | 4.1.4
8 |  | 氯离子含量 |  | 组 | 60 | 192.99 |  |  |  | 4.1.23
9 | 砂 | 筛分析 | 砂总量预估3500m³，使用小型运输工具运输时，以200m3或300吨为一验收批。 | 组 | 18 | 128.66 |  |  |  | 4.4.1
10 |  | 泥块含量 |  | 组 | 18 | 96.5 |  |  |  | 4.4.9
11 |  | 含泥量（天然砂）/石粉含量（人工砂） |  | 组 | 18 | 96.5 |  |  |  | 4.4.17
12 |  | 表观密度 |  | 组 | 18 | 64.33 |  |  |  | 4.4.2
13 |  | 氯离子 |  | 组 | 18 | 192.99 |  |  |  | 4.4.15
14 | 石 | 筛分析 | 石总量预估15000m³，使用小型运输工具运输时，以200m3或300吨为一验收批。 | 组 | 75 | 128.66
15 |  | 表观密度 |  | 组 | 75 | 64.33
16 |  | 泥块含量 |  | 组 | 75 | 96.5
17 |  | 针片状颗粒含量 |  | 组 | 75 | 128.66
18 |  | 含泥量 |  | 组 | 75 | 96.5
19 | 混凝土试块 | 抗压强度 | 混凝土约40000m3，每浇筑不超过100m3的同配合比的混凝土，其取样不得少于一组。考虑不同强度、方量、时间等因素，预计检测约800组。 | 组 | 800 | 38.6
20 | 混凝土配合比 | 配合比验证 | 不同配合比不少于1组 | 组 | 6 | 643.3
21 | 混凝土抗渗 | 抗渗性能 | 同一工程、同一配合比的混凝土,取样不应少于一次,留置组数可根据实际需要确定。（GB/T50082-2009） | 组 | 12 | 321.65
22 | 混凝土氯离子 | 氯离子（预拌混凝土） | 不同配合比不少于1组 | 组 | 4 | 1929.9
23 | 砂浆试块 | 抗压强度 | 砂浆试件的留置组数按每一楼层或250 m3砌体的各种标号的砂浆，每台搅拌机至少检查一次，每次至少应制作一组试件，当砂浆标号或配合比变更时，应另制作试件。 | 组 | 20 | 32.17
24 | 热轧带肋钢筋原材 | 屈服强度、抗拉强度、断后伸长率、弯曲 | 总量约6000t，同一厂家、牌号、规格每60吨为一批，考虑不同牌号、规格等因素，预估检测300组。 | 组 | 300 | 96.5
25 |  | 重量偏差 |  | 组 | 300 | 32.17
26 |  | 强屈比/超屈比 |  | 组 | 300 | 32.17
27 |  | 最大力下总伸长率 |  | 组 | 300 | 32.17
28 |  | 反向弯曲 |  | 组 | 300 | 51.46
29 | 热轧光圆钢筋原材 | 屈服强度、抗拉强度、断后伸长率、弯曲 | 总量约600t，同一厂家、牌号、规格每60吨为一批，考虑不同牌号、规格等因素，预估检测30组。 | 组 | 30 | 96.5
30 |  | 重量偏差 |  | 组 | 30 | 32.17
31 |  | 最大力下总伸长率 |  | 组 | 30 | 32.17
32 | 钢筋焊接 | 抗拉强度 | 钢筋焊接300个为一批。 | 组 | 200 | 64.33
33 | 钢筋机械连接 | 抗拉强度 | 机械连接500个为一批。 | 组 | 500 | 64.33
34 |  | 残余变形 |  | 组 | 4 | 321.65
35 | 钢板 | 拉伸试验、弯曲试验 | 每批次进场检验一次，每检验批代表数量不超过60t。 | 组 | 10 | 96.5
36 |  | 冲击试验 |  | 组 | 2 | 643.3
37 |  | 化学元素分析（C 、Si、 Mn、 S、P） |  | 组 | 2 | 964.95
38 |  | Z 向断面收缩率 |  | 组 | 2 | 643.3
39 | 螺栓、地脚螺栓 | 抗拉强度 | 同一批次3000套一组 | 组 | 2 | 578.97
40 | 蒸压加气混凝土砌块 | 抗压强度 | 同一厂家、规格型号1万块为一批，考虑厂家、规格因素，检验2组。 | 组 | 2 | 321.65
41 |  | 干体积密度 |  | 组 | 2 | 192.99
42 |  | 导热系数 |  | 组 | 2 | 643.3
43 |  | 放射性 |  | 组 | 2 | 771.96
44 | 石材 | 吸水率 | 同一品种、类别、等级、同一供货批的板材为一批。 | 组 | 4 | 192.99
45 |  | 弯曲强度（干燥、水饱和） |  | 组 | 4 | 321.65
46 |  | 压缩强度（干燥、水饱和） |  | 组 | 4 | 321.65
47 |  | 放射性 |  | 组 | 4 | 771.96
48 | 聚合物水泥防水涂料 | 拉伸强度 | 同一类别、同一型号10吨为一批 | 组 | 1 | 321.65
49 |  | 粘结强度 |  | 组 | 1 | 321.65
50 |  | 不透水性 |  | 组 | 1 | 192.99
51 | 水泥基渗透结晶型防水材料 | 渗透压力比\抗渗压力(28d) | 同一类别、同一型号10吨为一批 | 组 | 1 | 900.62
52 |  | 抗压强度 |  | 组 | 1 | 514.64
53 |  | 抗折强度 |  | 组 | 1 | 192.99
54 |  | 安定性抗压 |  | 组 | 1 | 128.66
55 | 聚氨酯防水涂料 | 拉伸性能 | 同一类别、同一型号15吨为一批 | 组 | 2 | 321.65
56 |  | 不透水性 |  | 组 | 2 | 192.99
57 |  | 低温弯折性 |  | 组 | 2 | 192.99
58 |  | 固体含量 |  | 组 | 2 | 128.66
59 | 环氧树脂底漆 | 干燥时间 | 同一生产厂家相同包装的产品为一批 | 组 | 1 | 128.66
60 |  | 耐冲击性 |  | 组 | 1 | 128.66
61 | 聚合物防水砂浆 | 抗压强度 | 同一类别产品，每50t为一批次 | 组 | 1 | 514.64
62 |  | 抗折强度 |  | 组 | 1 | 192.99
63 |  | 抗渗压力 |  | 组 | 1 | 321.65
64 |  | 凝结时间 |  | 组 | 1 | 321.65
65 | 冷热水用PPR管材 | 尺寸 | 同一原料、同一生产工艺，同一尺寸连续生产的管材每批数量不超过100t,如果生产10天仍不足100t,则以10天产量为一批。 | 组 | 6 | 64.33
66 |  | 静液压强度 |  | 组 | 6 | 643.3
67 |  | 纵向回缩率 |  | 组 | 6 | 128.66
68 |  | 简支梁冲击 |  | 组 | 6 | 128.66
69 | 冷热水用PPR管件 | 外观 | 同一原料、同一生产工艺，同一尺寸连续生产的管件作为一批，dn≤25mm,每批不超过50000个；32≤dn≤63mm,每批不超过20000个;dn＞63mm,每批不超过5000个。如果生产7天不足上述数量，则以7天为一批 | 组 | 6 | 32.17
70 |  | 尺寸 |  | 组 | 6 | 64.33
71 |  | 静液压强度 |  | 组 | 6 | 643.3
72 | 给水用聚乙烯(PE)管材 | 尺寸 | 给水管材：同一批原料、配方和工艺生产的同一规格管材为一批。当dn≤63mm时，每批数量不超过50t；当dn＞63mm时，每批数量不超过100t。如果生产7天仍不足批量，以7天产量为一批 | 组 | 4 | 64.33
73 |  | 纵向回缩率 |  | 组 | 4 | 128.66
74 |  | 静液压强度 |  | 组 | 4 | 643.3
75 | PVC-U排水管材 | 尺寸 | 排水管材：同一原料配方、同一工艺和同一规格连续生产的管材作为一批，每批数量不超过50t，如果生产7天尚不足50t，则以7天产量为一批 | 组 | 3 | 64.33
76 |  | 纵向回缩率 |  | 组 | 3 | 128.66
77 |  | 抗拉强度、断裂伸长率 |  | 组 | 3 | 257.32
78 |  | 落锤冲击试验 |  | 组 | 3 | 192.99
79 |  | 维卡软化温度 |  | 组 | 3 | 160.83
80 | PVC-U排水管件 | 尺寸偏差 | 排水管件：同一原料、配方和工艺情况下生产的同一规格管件为一批。当dn＜75mm时，每批数量不超过10000件，当dn≥75mm时，每批数量不超过5000件。如果生产7天仍不足一批，以7天生产量为一批； | 组 | 4 | 64.33
81 |  | 维卡软化 |  | 组 | 4 | 160.83
82 |  | 坠落试验 |  | 组 | 4 | 128.66
83 |  | 烘箱试验 |  | 组 | 4 | 128.66
84 | PE缠绕结构壁管材、管件 | 环刚度 | 同一配方、工艺、原料连续生产为一批，每批数量不超过100t，若7d生产不足100t，7d产量为一批 | 组 | 1 | 257.32
85 |  | 环柔性 |  | 组 | 1 | 257.32
86 |  | 纵向回缩率 |  | 组 | 1 | 128.66
87 |  | 烘箱试验 |  | 组 | 1 | 128.66
88 | 球墨铸铁管材管件 | 抗拉强度、断后伸长率 | 每种规格一组 | 组 | 3 | 643.3
89 |  | 布氏硬度 |  | 组 | 3 | 32.17
90 | 预铺/湿铺/改性沥青类防水卷材 | 拉伸性能（拉力、延伸率） | 以同一类型、同一规格的10000m2为一批 | 组 | 2 | 450.31
91 |  | 不透水性 |  | 组 | 2 | 192.99
92 |  | 耐热性 |  | 组 | 2 | 192.99
93 |  | 撕裂强度 |  | 组 | 2 | 192.99
94 | 聚氯乙烯防水卷材 | 拉伸性能/拉伸强度/拉断伸长率 | 大于 1000 卷抽 5 卷，每 500-1000卷 抽 4 卷 ， 100-499 卷 抽 3卷， 100 卷以下抽2 卷，进行规格尺寸和外观质量检验。在外观质量和检验合格的卷 材中，任取一卷作 物 理 性 能 检验。 | 组 | 1 | 450.31
95 |  | 直角撕裂强度 |  | 组 | 1 | 385.98
96 |  | 不透水性 |  | 组 | 1 | 192.99
97 |  | 低温弯折性 |  | 组 | 1 | 192.99
98 | 托撑和底座 | 抗压强度 | 500件为1批，每1批抽检1组 | 组 | 2 | 514.64
99 | 安全网 | 网目密度 | 批量范围 样品数 ≤500张 1组； 501～5000张 2组； >5000张 3组。 | 组 | 2 | 192.99
100 |  | 耐贯穿性能 |  | 组 | 2 | 514.64
101 |  | 耐冲击性能 |  | 组 | 2 | 514.64
102 |  | 阻燃性能 |  | 组 | 2 | 257.32
103 | 安全带 | 区域限制用安全带系统性能(整体静态负荷) | 按批量进行检测 | 组 | 1 | 964.95
104 |  | 围杆作业用安全带系统性能(整体滑落) |  | 组 | 1 | 964.95
105 |  | 坠落悬挂用安全带系统性能(整体静态负荷、整体动态负荷) |  | 组 | 1 | 1929.9
106 | 检查井盖、水箅、盖板 | 承载能力 | 产品以同一级别、同一种类、同一原材料在相似条件下生产的检查井盖构成批量，500套为一批，不足500套也作一批。 | 组 | 2 | 578.97
107 |  | 残余变形 |  | 组 | 2 | 321.65
108 | 混凝土管 | 外观 | 每种一组 | 组 | 6 | 321.65
109 |  | 外压荷载 |  | 组 | 6 | 1286.6
110 | 路缘石 | 抗压强度 | 同一型号、规格、等级20000件为一批 | 组 | 2 | 192.99
111 |  | 吸水率 |  | 组 | 2 | 192.99
112 | 透水路面砖 | 抗压 | 1000平方为一批 | 组 | 2 | 192.99
113 |  | 抗折 |  | 组 | 2 | 192.99
114 |  | 透水系数 |  | 组 | 2 | 643.3
115 | 石屑 | 颗粒级配 | 按不同材料进厂批次，考虑不同厂家、批次等因素，抽检10组 | 组 | 10 | 128.66
116 |  | 表观密度 |  | 组 | 10 | 64.33
117 |  | 石粉含量 |  | 组 | 10 | 96.5
118 | 沥青 | 密度、相对密度 | 每种一组 | 组 | 2 | 115.79
119 |  | 针入度 |  | 组 | 2 | 128.66
120 |  | 延度 |  | 组 | 2 | 128.66
121 |  | 软化点 |  | 组 | 2 | 96.5
122 | 乳化沥青 | 蒸发残留物（含量、针入度、延度、溶解度） | 每种一组 | 组 | 2 | 514.64
123 |  | 粒子电荷 |  | 组 | 2 | 128.66
124 |  | 贮存稳定性 |  | 组 | 2 | 192.99
125 | AC型沥青混合料 | 配合比设计 | 1次/每种混合料一组 | 组 | 2 | 6433
126 |  | 沥青混合料密度、沥青含量、矿料级配 | 每种混合料每批次1组 | 组 | 2 | 1145.07
127 |  | 马歇尔稳定度、流值 |  | 组 | 2 | 501.77
128 | 路基土 | 击实 | 考虑不同土源，检测4组 | 组 | 4 | 514.64
129 | 回填砂或石粉、石屑、级配碎石、碎石砂、碎石 | 最大干密度（击实/粗粒土最大密度） | 每种一组 | 组 | 2 | 514.64
130 | 无机结合料 | 击实 | 每种一组 | 组 | 2 | 514.64
131 |  | 稳定碎石配合比设计 |  | 组 | 2 | 2251.55
132 | 土工布 | 单位面积质量偏差 | 每批次进场检验一次，（每检验批代表数量不超过10000m2） | 组 | 1 | 64.33
133 |  | 撕破强力 |  | 组 | 1 | 321.65
134 |  | CBR顶破强力 |  | 组 | 1 | 321.65
135 |  | 拉伸强度 |  | 组 | 1 | 257.32
136 |  | 伸长率 |  | 组 | 1 | 192.99
137 | 土工网垫/土工膜 | 厚度 | 10000m2一组 | 组 | 1 | 64.33
138 |  | 拉伸强度 |  | 组 | 1 | 257.32
139 |  | 单位面积质量 |  | 组 | 1 | 64.33
140 |  | 断裂伸长率 |  | 组 | 1 | 192.99
141 |  | CBR顶破 |  | 组 | 1 | 321.65
142 | 玻璃纤维土工格栅 | 断裂强力 | 10000m2一组 | 组 | 3 | 257.32
143 |  | 断裂伸长率 |  | 组 | 3 | 192.99
144 | 种植土 | 水分 | 每5000m3为一个检验批，不少于2批次 | 组 | 2 | 160.83
145 |  | 机械组成 |  | 组 | 2 | 160.83
146 |  | 全盐量/电导率/EC值 |  | 组 | 2 | 160.83
147 |  | 有机质 |  | 组 | 2 | 321.65
148 |  | pH |  | 组 | 2 | 321.65
149 | 干挂石材幕墙用环氧胶粘剂 | 压剪强度 | 每种一组 | 组 | 1 | 321.65
150 |  | 拉伸剪切强度/拉剪强度(不锈钢-不锈钢) |  | 组 | 1 | 643.3
151 |  | 适用期 |  | 组 | 1 | 321.65
152 | 室内空气 | 氡 | 抽取房间总数的5%，不小于3间，抽取房间的面积小于50平方检测不小于1点，50-100平方2点，100-500平方3点，500-1000平方5点，1000平方以上，每增加1000平方增加1点，不足1000平方的按1000平方计。 | 点 | 10 | 385.98
153 |  | 甲醛 |  | 点 | 10 | 385.98
154 |  | 苯 |  | 点 | 10 | 257.32
155 |  | 氨 |  | 点 | 10 | 257.32
156 |  | 甲苯 |  | 点 | 10 | 257.32
157 |  | 二甲苯 |  | 点 | 10 | 257.32
158 |  | TVOC |  | 点 | 10 | 257.32
159 | 回填土 | 击实试验 | 每种1组，考虑不同土源，检测5组。 | 组 | 5 | 514.64
160 |  | 压实度 | 每900平方每层3点 | 点 | 600 | 96.5
161 | 级配碎石层（新建机动车道） | 压实度 | 1000平方1点 | 点 | 4 | 96.5
162 | 4%水泥稳定级配碎石（新建机动车道） | 压实度 | 1000平方1点 | 点 | 3 | 96.5
163 |  | 弯沉 | 间隔取点测量 | 点 | 3 | 36.02
164 |  | 无侧限抗压强度 | 2000平方1组 | 组 | 2 | 321.65
165 | 5%水泥稳定级配碎石（新建机动车道） | 压实度 | 1000平方1点 | 点 | 3 | 96.5
166 |  | 弯沉 | 间隔取点测量 | 点 | 3 | 36.02
167 |  | 无侧限抗压强度 | 2000平方1组 | 组 | 2 | 321.65
168 | 6cm中粒式改性沥青砼 AC-20C（新建机动车道） | 厚度 | 1000平方1点 | 点 | 3 | 321.65
169 |  | 压实度 | 1000平方1点 | 点 | 3 | 96.5
170 |  | 弯沉 | 间隔取点测量 | 点 | 3 | 36.02
171 | 4cm细粒式改性沥青砼 AC-13C（新建机动车道） | 厚度 | 1000平方1点 | 点 | 3 | 321.65
172 |  | 压实度 | 1000平方1点 | 点 | 3 | 96.5
173 |  | 弯沉 | 间隔取点测量 | 点 | 3 | 36.02
174 |  | 构造深度 | 每200米1点 | 点 | 3 | 32.17
175 |  | 摩擦系数 | 每200米1点 | 点 | 3 | 77.2
176 |  | 平整度 | 每200米1点 | 点 | 6 | 77.2
177 | 4cm细粒式改性沥青砼 AC-13C（加铺机动车道） | 厚度 | 1000平方1点 | 点 | 30 | 321.65
178 |  | 压实度 | 1000平方1点 | 点 | 30 | 96.5
179 |  | 弯沉 | 间隔取点测量 | 点 | 3 | 36.02
180 |  | 构造深度 | 每200米1点 | 点 | 3 | 32.17
181 |  | 摩擦系数 | 每200米1点 | 点 | 3 | 77.2
182 |  | 平整度 | 每200米1点 | 点 | 6 | 77.2
183 | 管道管腔及管顶50cm回填 | 压实度 | 按井段每层每侧检测1点，同时考虑检验批因素，检验450点 | 点 | 450 | 96.5
184 | 雨水、污水管道 | 闭水试验 | 全检 | 米 | 841 | 9.65
185 | 污水管道 | CCTV | 直径300mm以上主管全检 | 米 | 106 | 43.74
186 | 给水管、压力管 | 水压试验 | 全检 | 米 | 19000 | 11.58
187 | 水池 | 满水试验 | 全检，每座共检测3天 | 座 | 12 | 4824.75
1.常规材料检测合计（元）：

## 2.节能
已标价检验检测工程量清单-2.节能检测
序号 | 材料名称 | 检测参数 | 检测频率 | 单位 | 检测数量 | 最高限价-综合单价 | 投标报价-综合单价 | 投标报价-合计（元） | 备注
一 | 材料及设备检测
1 | 屋面工程 | 屋面保温材料导热系数（挤塑聚苯板） | 同厂家、同品种产品,扣除天窗、采光顶后的屋面面积在1000m2以内时应复验1次；面积每增加1000m2应增加复验1次。同工程项目、同施工单位且同期施工的多个单位工程，可合并计算抽检面积。当符合DBJ 15-65-2021第3.2.3条的规定时，检验批容量可以扩大一倍。 | 组 | 5 | 643.3 |  |  | 以实际使用数量为准
2 |  | 屋面保温材料密度（挤塑聚苯板） |  | 组 | 5 | 128.66
3 |  | 屋面保温材料压缩强度（挤塑聚苯板） |  | 组 | 5 | 257.32
4 |  | 屋面保温材料燃烧性能（挤塑聚苯板） |  | 组 | 5 | 3152.17 |  |  |  | 4.66.4
5 | 龙骨（吊顶） | 涂层铅笔硬度 | 不同规格每2000m抽检不少于一组 | 组 | 2 | 64.33 |  |  | 以实际使用数量为准 | 4.30.6
6 |  | 涂层附着力 |  | 组 | 2 | 192.99
7 |  | 角度偏差 |  | 组 | 2 | 64.33
8 |  | 双面镀锌层厚度 |  | 组 | 2 | 64.33
9 |  | 双面镀锌量 |  | 组 | 2 | 128.66
10 |  | 外观质量 |  | 组 | 2 | 64.33
11 |  | 尺寸 |  | 组 | 2 | 64.33
12 |  | 平直度 |  | 组 | 2 | 64.33
13 |  | 镀锌层厚度/涂镀层厚度 |  | 组 | 2 | 64.33
14 |  | 吊顶静载试验 |  | 组 | 2 | 385.98 |  |  |  | 4.30.8
15 | 铝扣板 | 尺寸偏差 | 同一厂家、同一规格、型号为一批，检测1组。 | 组 | 1 | 64.33 |  |  | 以实际使用数量为准
16 |  | 涂层厚度/膜厚 |  | 组 | 1 | 128.66
17 |  | 光泽度 |  | 组 | 1 | 128.66
18 |  | 附着力 |  | 组 | 1 | 192.99
19 |  | 表面铅笔硬度/漆膜硬度 |  | 组 | 1 | 192.99
20 |  | 耐冲击性 |  | 组 | 1 | 192.99
21 | 铝合金方形板、穿孔铝合金板 | 尺寸偏差 | 同一厂家、同一规格、型号为一批，检测1组。 | 组 | 1 | 64.33 |  |  | 以实际使用数量为准
22 |  | 涂层厚度/膜厚 |  | 组 | 1 | 128.66
23 |  | 光泽度 |  | 组 | 1 | 128.66
24 |  | 附着力 |  | 组 | 1 | 192.99
25 |  | 表面铅笔硬度/漆膜硬度 |  | 组 | 1 | 192.99
26 |  | 耐冲击性 |  | 组 | 1 | 192.99
27 | 硅酸钙板 | 燃烧性能 | 同一生产厂家相同包装的产品为一批 | 组 | 1 | 3731.14
28 | 铝合金型材 | 尺寸偏差 | 同一厂家生产的同一品种、同一类型的进场材料应至少抽取一组样品进行复验，当合同另有更高要求时应按合同执行。 | 组 | 5 | 192.99 |  |  | 以实际使用数量为准
29 |  | 韦氏硬度 |  | 组 | 5 | 128.66
30 |  | 膜厚 |  | 组 | 5 | 128.66
31 |  | 力学性能 |  | 组 | 5 | 321.65
32 | 阀门 | 壳体试验 | 同厂家、同型号、同规格为一批，每批数量中抽查10%，且不少于一个。 | 组 | 6 | 257.32 |  |  | 有上密封结构需做上密封试验；当通径为100~150mm时，1500元/组
33 |  | 密封试验 |  | 组 | 6 | 257.32
34 | 电线槽及配件（电缆桥架） | 尺寸 | 同一厂家、同一规格、型号为一批 | 组 | 5 | 64.33
35 |  | 镀锌层均匀性 |  | 组 | 5 | 128.66
36 |  | 镀/涂层厚度 |  | 组 | 5 | 128.66
37 | 镀锌线管 | 尺寸 | 同一厂家、同一规格、型号为一批 | 组 | 5 | 64.33
38 |  | 冲击性能 |  | 组 | 5 | 192.99
39 |  | 抗压性能 |  | 组 | 5 | 128.66
40 |  | 弯曲试验 |  | 组 | 5 | 128.66
41 | 电工套管 | 尺寸 | 同一厂家、同一规格、型号为一批 | 组 | 3 | 32.17
42 |  | 跌落性能 |  | 组 | 3 | 128.66
43 |  | 弯曲性能 |  | 组 | 3 | 128.66
44 |  | 弯扁（折）性能 |  | 组 | 3 | 128.66
45 |  | 抗压性能 |  | 组 | 3 | 128.66
46 |  | 耐热性能 |  | 组 | 3 | 64.33
47 |  | 绝缘强度 |  | 组 | 3 | 192.99
48 |  | 绝缘电阻 |  | 组 | 3 | 128.66
49 | 电线电缆 | 标志 | 一个单位工程不同规格为一检验批 | 组 | 8 | 32.17
50 |  | 老化前机械性能 |  | 组 | 8 | 482.48
51 |  | 导体检查 |  | 组 | 8 | 154.39
52 |  | 结构尺寸检查（绝缘厚度、护套厚度、外径、椭圆度） |  | 组 | 8 | 154.39
53 |  | 导体直流电阻 |  | 组 | 8 | 289.49
54 |  | 电压试验 |  | 组 | 8 | 289.49
55 |  | 绝缘电阻 |  | 组 | 8 | 289.49
56 | 断路器 | 标志检验 | 同一规格、型号，同一厂家的样品数量在100个及以下取样一组，100个以上每100个取样一组，每组三只。 | 组 | 4 | 32.17
57 |  | 绝缘电阻 |  | 组 | 4 | 96.5
58 |  | 工频耐压 |  | 组 | 4 | 96.5
59 |  | 温升试验 |  | 组 | 4 | 128.66
60 |  | 爬电距离 |  | 组 | 4 | 64.33
61 |  | 电气间隙 |  | 组 | 4 | 64.33
62 |  | 脱扣特性（时间-电流特性） |  | 组 | 4 | 385.98
63 |  | 瞬时脱扣特性 |  | 组 | 4 | 192.99
64 | 漏电开关 | 标志检验 | 同一规格、型号，同一厂家的样品数量在100个及以下取样一组，100个以上每100个取样一组，每组三只。 | 组 | 2 | 32.17
65 |  | 绝缘电阻 |  | 组 | 2 | 96.5
66 |  | 工频耐压 |  | 组 | 2 | 96.5
67 |  | 温升试验 |  | 组 | 2 | 128.66
68 |  | 爬电距离 |  | 组 | 2 | 64.33
69 |  | 电气间隙 |  | 组 | 2 | 64.33
70 |  | 时间-（过）电流特性试验 |  | 组 | 2 | 385.98
71 |  | 瞬时脱扣特性 |  | 组 | 2 | 192.99
72 |  | 在剩余电流条件下，验证动作特性 |  | 组 | 2 | 385.98
73 | 开关 | 标志检验 | 材料总数在100个以上按照每100个取样一组，不少于两组，每组3个试样 | 组 | 3 | 32.17
74 |  | 电气间隙 |  | 组 | 3 | 64.33
75 |  | 爬电距离 |  | 组 | 3 | 64.33
76 |  | 防触电保护 |  | 组 | 3 | 96.5
77 |  | 温升 |  | 组 | 3 | 128.66
78 |  | 耐热 |  | 组 | 3 | 64.33
79 |  | 绝缘电阻 |  | 组 | 3 | 96.5
80 |  | 工频耐压 |  | 组 | 3 | 96.5
81 | 插座 | 标志检验 | 材料总数在100个以上按照每100个取样一组，不少于两组，每组3个试样。 | 组 | 4 | 32.17
82 |  | 电气间隙 |  | 组 | 4 | 64.33
83 |  | 爬电距离 |  | 组 | 4 | 64.33
84 |  | 防触电保护 |  | 组 | 4 | 96.5
85 |  | 温升 |  | 组 | 4 | 128.66
86 |  | 耐热 |  | 组 | 4 | 192.99
87 |  | 绝缘电阻 |  | 组 | 4 | 96.5
88 |  | 工频耐压 |  | 组 | 4 | 96.5
89 |  | 接地措施 |  | 组 | 4 | 96.5
90 |  | 耐潮 |  | 组 | 4 | 192.99
91 |  | 插头拔出力 |  | 组 | 4 | 38.6
材料及设备检测小计（元）：
二 | 门窗幕墙检测
92 | 建筑门窗幕墙 | 门窗三性检测（气密性能、水密性能、抗风压性能） | 同厂家、同材质、同开启方式、同型材系列的产品各抽查1组。同工程项目、同施工单位且同期施工的多个单位工程，可合并计算抽检数量。 | 1 | 组 | 7719.6 |  |  | 规格 3.0m×3.0m 以内
93 |  | 幕墙四性（气密性能、水密性能、抗风压性能、平面内变形性能） | 同厂家、同结构形式、同面板材料抽检有代表性的试件检验1次。 | 1 | 组 | 23287.46 |  |  | 规格宽6m×高4.8m以内
94 | 硅酮密封胶 | 下垂度 | 同品种、同类型同时进场的为一批，每批取一组 | 3 | 组 | 128.66 |  |  | 以实际使用数量为准
95 |  | 挤出性 |  | 3 | 组 | 321.65
96 |  | 表干时间 |  | 3 | 组 | 128.66
97 |  | 拉伸粘结性 |  | 3 | 组 | 964.95
98 |  | 拉伸模量 |  | 3 | 组 | 964.95
99 | 硅酮结构密封胶 | 相容性 | 同品种、同类型同时进场的为一批，每批取一组 | 2 | 组 | 1929.9
100 |  | 下垂度 |  | 2 | 组 | 128.66
101 |  | 挤出性 |  | 2 | 组 | 321.65
102 |  | 表干时间 |  | 2 | 组 | 128.66
103 |  | 拉伸粘结性 |  | 2 | 组 | 643.3
104 |  | 拉伸模量 |  | 2 | 组 | 964.95
门窗幕墙检测小计（元）：
2.节能检测合计（元）

## 3地基
已标价检验检测工程量清单-3.地基检测
序号 | 部位 | 类型 | 检测项目 | 工程数量 | 检测方法 | 检测数量 | 单位 | 最高限价-综合单价 | 投标报价-综合单价 | 投标报价-合计（元） | 备注
1 | 管线及附属构筑物（管道基础） | 地基基础 | 灰土、砂和砂石地基、土工合成材料、粉煤灰、强夯处理地基、不加填料振冲加密处理地基质量；换填土地基质量。地基承载力 | 595m | 圆锥动力触探试验 | 30 | 孔 | 514.64
2 |  |  | 复合地基（搅拌桩） | 约5622根 | 平板载荷试验 | 29 | 点 | 5022.89
3 |  |  |  |  | 单桩竖向抗压静载试验 | 29 | 根 | 5022.89
4 |  |  |  |  | 钻芯法 | 120 | 米 | 180.12
5 | 送水泵房 | 桩基础 | 灌注桩桩身完整性检测 | 暂估170根，对应约3500米 | 超声波检测法 | 350 | m | 19.3
6 |  |  | 灌注桩桩身完整性检测 |  | 低应变法 | 17 | 根 | 321.65
7 |  |  | 灌注桩桩身完整性检测 |  | 钻芯法 | 35 | 米 | 225.16
8 |  |  | 灌注桩抗压承载力检测 |  | 静载试验 | 3 | 根 | 4503.1
9 | 配水井及预臭氧接触池） | 桩基础 | 预制桩桩身完整性检测 | 193根（大筏板） | 低应变法 | 39 | 根 | 192.99
10 |  |  | 预制桩单桩抗压承载力检测 |  | 单桩竖向抗压静载试验 | 540 | 吨 | 77.2
11 | 沉清叠合池 | 桩基础 | 预制桩桩身完整性检测 | 528根（大筏板） | 低应变法 | 106 | 根 | 192.99
12 |  |  | 预制桩单桩抗压承载力检测 |  | 单桩竖向抗压静载试验 | 1080 | 吨 | 77.2
13 | 翻板砂滤池 | 桩基础 | 预制桩桩身完整性检测 | 184根（133承台） | 低应变法 | 133 | 根 | 192.99
14 |  |  | 预制桩单桩抗压承载力检测 |  | 单桩竖向抗压静载试验 | 570 | 吨 | 77.2
15 | 臭氧接触池 | 桩基础 | 预制桩桩身完整性检测 | 49根（大筏板） | 低应变法 | 133 | 根 | 192.99
16 |  |  | 预制桩单桩抗压承载力检测 |  | 单桩竖向抗压静载试验 | 168 | 吨 | 77.2
17 |  |  | 预制桩单桩抗拔承载力检测 |  | 单桩竖向抗拔静载试验 | 2 | 根 | 5022.89
18 | 翻板炭滤池 | 桩基础 | 预制桩桩身完整性检测 | 153根（大筏板） | 低应变法 | 31 | 根 | 192.99
19 |  |  | 预制桩单桩抗压承载力检测 |  | 单桩竖向抗压静载试验 | 816 | 吨 | 77.2
20 | 送水泵房 | 桩基础 | 预制桩桩身完整性检测 | 546根（大筏板） | 低应变法 | 110 | 根 | 192.99
21 |  |  | 预制桩单桩抗压承载力检测 |  | 单桩竖向抗压静载试验 | 840 | 吨 | 77.2
22 |  |  | 预制桩单桩抗拔承载力检测 |  | 单桩竖向抗拔静载试验 | 6 | 根 | 5022.89
23 | 加氯间 | 桩基础 | 预制桩桩身完整性检测 | 14根（6个承台） | 低应变法 | 6 | 根 | 192.99
24 |  |  | 预制桩单桩抗压承载力检测 |  | 单桩竖向抗压静载试验 | 120 | 吨 | 77.2
25 | 高压电配电间 | 桩基础 | 预制桩桩身完整性检测 | 24根（9个承台） | 低应变法 | 9 | 根 | 192.99
26 |  |  | 预制桩单桩抗压承载力检测 |  | 单桩竖向抗压静载试验 | 280 | 吨 | 77.2
27 | 污泥浓缩池 | 桩基础 | 预制桩桩身完整性检测 | 30根（30个承台） | 低应变法 | 30 | 根 | 192.99
28 |  |  | 预制桩单桩抗压承载力检测 |  | 单桩竖向抗压静载试验 | 300 | 吨 | 77.2
29 | 超滤膜车间 | 桩基础 | 预制桩桩身完整性检测 | 80根（68个承台） | 低应变法 | 68 | 根 | 192.99
30 |  |  | 预制桩单桩抗压承载力检测 |  | 单桩竖向抗压静载试验 | 450 | 吨 | 77.2
31 | 化验大楼 | 桩基础 | 预制桩桩身完整性检测 | 106根（30个承台） | 低应变法 | 30 | 根 | 192.99
32 |  |  | 预制桩单桩抗压承载力检测 |  | 单桩竖向抗压静载试验 | 570 | 吨 | 77.2
33 | 气瓶间 | 处理土基础 | 灰土、砂和砂石地基、土工合成材料、粉煤灰、强夯处理地基、不加填料振冲加密处理地基质量；换填土地基质量。地基承载力 | 约30m2 | 重型圆锥动力触探 | 10 | 点 | 1125.78
34 |  |  |  |  | 平板载荷试验 | 3 | 点 | 5022.89
35 | 汽车衡 | 桩基础 | 预制桩桩身完整性检测 | 4根（4个承台） | 低应变法 | 4 | 根 | 192.99
36 |  |  | 预制桩单桩抗压承载力检测 |  | 单桩竖向抗压静载试验 | 340 | 吨 | 77.2
37 | 连廊桩 | 桩基础 | 预制桩桩身完整性检测 | 16根（4个承台） | 低应变法 | 4 | 根 | 192.99
38 |  |  | 预制桩单桩抗压承载力检测 |  | 单桩竖向抗压静载试验 | 360 | 吨 | 77.2
39 | 配水井及预臭氧接触池） | 支护工程 | 墙面喷射混凝土 | 约150m2 | 喷射厚度（钻孔法） | 1 | 组 | 482.48
40 |  |  | 被动区搅拌桩500mm | 约3000根 | 钻芯法 | 180 | 米 | 180.12
41 | 沉清叠合池 | 支护工程 | 墙面喷射混凝土 | 约850m2 | 喷射厚度（钻孔法） | 2 | 组 | 482.48
42 |  |  | 支护管桩800mm | 约330根 | 低应变法 | 66 | 根 | 192.99
43 |  |  | 止水搅拌桩500mm | 约825根 | 钻芯法 | 90 | 米 | 180.12
44 |  |  | 被动区搅拌桩500mm | 约7200根 | 钻芯法 | 432 | 米 | 180.12
45 | 送水泵房 | 支护工程 | 墙面喷射混凝土 | 约500m2 | 喷射厚度（钻孔法） | 1 | 组 | 482.48
46 |  |  | 支护管桩1000mm | 约179根 | 低应变法 | 36 | 根 | 192.99
47 |  |  | 止水搅拌桩500mm | 约535根 | 钻芯法 | 60 | 米 | 180.12
48 |  |  | 被动区搅拌桩500mm | 约4500根 | 钻芯法 | 270 | 米 | 180.12
49 | 黄阁水厂至东泉水厂段给水管道工程 | 地基基础 | 灰土、砂和砂石地基、土工合成材料、粉煤灰、强夯处理地基、不加填料振冲加密处理地基质量；换填土地基质量。地基承载力 | 5330m | 圆锥动力触探试验 | 267 | 孔 | 514.64
50 | S358省道与S111交叉路口至大岗先进制造业基地段给水管道 | 地基基础 | 灰土、砂和砂石地基、土工合成材料、粉煤灰、强夯处理地基、不加填料振冲加密处理地基质量；换填土地基质量。地基承载力 | 3103m | 圆锥动力触探试验 | 456 | 孔 | 514.64
51 | 工作井 | 支护工程 | 高压旋喷桩500mm | 约1520根 | 钻芯法 | 160 | 米 | 180.12
52 |  | 井底加固（地基基础） | 高压旋喷桩500mm | 约285根 | 钻芯法 | 18 | 米 | 180.12
53 |  |  |  |  | 平板载荷试验 | 3 | 点 | 5022.89
54 | 挡土墙 | 地基基础 | 松木桩复合地基 | 约200m2 | 平板载荷试验 | 3 | 点 | 5022.89
3.地基检测合计（元）

## 4结构
已标价检验检测工程量清单-4.结构检测
序号 | 检测项目 | 单位 | 检测数量 | 最高限价-综合单价 | 投标报价-综合单价 | 投标报价-合计（元） | 备注
1 | 回弹法检测 | 组 | 25 | 38.6
2 | 钢筋保护层厚度、 钢筋间距检测 | 构件 | 120 | 643.3
3 | 后锚固件拉拔检测 (拉墙筋) | 构件 | 73 | 771.96
4.结构检测合计

## 5钢结构
已标价检验检测工程量清单-5.钢结构
分部工程 | 工程部位 | 材料 | 检测方法或参数 | 单位 | 检测数量 | 最高限价-综合单价 | 投标报价-综合单价 | 投标报价-合计（元） | 备注
管道工程 | 钢管 | 管道 | 超声波UT | 米 | 6280 | 96.5
|  | 管道 | X光检测 | 片 | 200 | 128.66
|  | 成品管 | 防腐涂层厚度 | 构件 | 207 | 160.83
|  | 接头防腐 | 防腐涂层厚度 | 构件 | 2653 | 160.83
5.钢结构合计

## 6基坑监测
已标价检验检测工程量清单-6.基坑监测
序号 | 项目 | 数量 |  | 监测次数 | 最高限价-综合单价 | 单位 | 投标报价-综合单价 | 投标报价-合计（元） | 备注
一 | 埋设费
1 | 沉降基准点 | 2 | 点 | / | 160.83 | 元/点 |  |  | 提升泵房工程、配水井基坑、叠合池基坑、送水泵房基坑、污泥浓缩池基坑
2 | 水平位移基准点 | 2 | 点 | / | 2894.85 | 元/点
3 | 基坑顶水平位移 | 36 | 点 | / | 160.83 | 元/点
4 | 基坑顶沉降 | 32 | 点 | / | 160.83 | 元/点
5 | 土体测斜 | 20 | 孔 | / | 4631.76 | 元/孔
6 | 地下水位 | 30 | 孔 | / | 4631.76 | 元/孔
7 | 管线、立柱桩沉降 | 17 | 点 | / | 160.83 | 元/点
8 | 支撑应力 | 12 | 点 | / | 1029.28 | 元/点
9 | 建筑物、道路、地面沉降 | 84 | 点 | / | 160.83 | 元/点
二 | 监测费
1 | 沉降基准点 | 2 | 点 | 3 | 1061.45 | 元/点.次 |  |  | 提升泵房工程、配水井基坑、叠合池基坑、送水泵房基坑、污泥浓缩池基坑
2 | 水平位移基准点 | 2 | 点 | 3 | 1969.78 | 元/点.次
3 | 基坑顶水平位移 | 36 | 点 | 40 | 72.05 | 元/点.次
4 | 基坑顶沉降 | 32 | 点 | 40 | 47.6 | 元/点.次
5 | 土体测斜 | 20 | 孔 | 40 | 385.98 | 元/孔.次
6 | 地下水位 | 30 | 孔 | 40 | 128.66 | 元/孔.次
7 | 支撑应力 | 12 | 点 | 20 | 74.62 | 元/点.次
8 | 建筑物、道路、地面沉降 | 84 | 点 | 20 | 47.6 | 元/点.次
三 | 技术服务费 | [7 empty] | 不超过监测费的22%
四 | 6.基坑支护监测合计

## 7基坑支护监测
已标价检验检测工程量清单-7.基坑支护监测
序号 | 项目 | 数量 |  | 监测次数 | 最高限价-综合单价 | 单位 | 投标报价-综合单价 | 投标报价-合计（元） | 备注
一 | 埋设费
1 | 沉降基准点 | 3 | 点 | / | 160.83 | 元/点
2 | 水平位移基准点 | 3 | 点 | / | 2894.85 | 元/点
3 | 基坑顶水平位移 | 50 | 点 | / | 160.83 | 元/点
4 | 基坑顶沉降 | 50 | 点 | / | 160.83 | 元/点
5 | 建筑物、道路、地面沉降 | 30 | 点 | / | 160.83 | 元/点
二 | 监测费
1 | 沉降基准点 | 3 | 点 | 3 | 1061.45 | 元/点.次
2 | 水平位移基准点 | 3 | 点 | 3 | 1969.78 | 元/点.次
3 | 基坑顶水平位移 | 50 | 点 | 20 | 72.05 | 元/点.次
4 | 基坑顶沉降 | 50 | 点 | 20 | 47.6 | 元/点.次
5 | 建筑物、道路、地面沉降 | 30 | 点 | 12 | 47.6 | 元/点.次
| 技术服务费 | [7 empty] | 不超过监测费的22%
三 | 7.基坑支护监测合计

## 8下穿构筑物
已标价检验检测工程量清单-8.下穿构筑物监测
序号 | 项目 | 数量 |  | 监测次数 | 最高限价-综合单价 | 单位 | 投标报价-综合单价 | 投标报价-合计（元） | 备注
一 | 埋设费
1 | 构筑物水平位移 | 50 | 点 | / | 160.83 | 元/点
2 | 构筑物沉降 | 50 | 点 | / | 160.83 | 元/点
3 | 构筑物倾斜 | 20 | 点 | / | 160.83 | 元/点
二 | 监测费
1 | 构筑物水平位移 | 50 | 点 | 10 | 72.05 | 元/点.次
2 | 构筑物沉降 | 50 | 点 | 10 | 47.6 | 元/点.次
3 | 构筑物倾斜 | 20 | 点 | 10 | 476.04 | 元/点.次
| 技术服务费 | [7 empty] | 不超过监测费的22%
三 | 下穿构筑物监测合计