## 表-04 单位工程招标控制价汇总表
单位工程招标控制价汇总表
工程名称：1#初中教学楼-土建工程 |  | 标段： |  | 第 1 页 共 1 页
序号 | 汇总内容 |  | 金额:(元) |  | 其中：暂估价(元)
1 | 分部分项合计
1.1 | A.1土石方工程
1.2 | 桩基工程
1.3 | A.4砌筑工程
1.4 | A.5混凝土及钢筋混凝土工程
1.5 | A.6金属结构工程
1.6 | A.8门窗工程
1.7 | A.9屋面及防水工程
1.8 | A.10保温、隔热、防腐工程
1.9 | A.11楼地面装饰工程
1.10 | A.12墙、柱面装饰与隔断、幕墙工程
1.11 | A.13天棚工程
1.12 | A.14油漆、涂料、裱糊工程
1.13 | A.15其他装饰工程
2 | 措施合计
2.1 | 绿色施工安全防护措施费 |  | 1548587.42
2.2 | 其他措施费
3 | 其他项目
3.1 | 暂列金额
3.2 | 暂估价
3.3 | 计日工
3.4 | 总承包服务费
3.5 | 预算包干费
3.6 | 工程优质费
3.7 | 概算幅度差
3.8 | 索赔费用
3.9 | 现场签证费用
3.10 | 其他费用
4 | 税前工程造价
5 | 增值税销项税额
6 | 总造价
7 | 人工费
招标控制价合计=1+2+3+5
注：本表适用于单位工程招标控制价或投标报价的汇总，如无单位工程划分，单项工程也使用本表汇总
表—04

## 表-08 分部分项工程和单价措施项目清单与计价表
分部分项工程和单价措施项目清单与计价表
工程名称：1#初中教学楼-土建工程 |  |  |  | 标段： |  |  |  | 第 1 页 共 14 页
序号 | 项目编码 | 项目名称 | 项目特征描述 |  | 计量单位 | 工程量 | 金额（元）
[7 empty] | 综合单价 |  | 综合合价 | 其中
暂估价
| A.1 | 土石方工程
1 | 010101004001 | 挖基坑土方 | 1.土壤类别:综合考虑 2.挖土深度:根据设计要求 |  | m3 | 2486.687
2 | 010103001001 | 回填方 | 1.密实度要求:按设计要求 2.填方材料品种:原土回填 |  | m3 | 1826.1761
3 | 010103002001 | 余方弃置 | 1.废弃料品种:余土弃置 2.运距:综合考虑 |  | m3 | 660.5109
土石方工程合计
桩基工程
4 | 010301002001 | 预制钢筋混凝土管桩 | 1.管桩规格:PHC 2.送桩深度、桩长:19m 3.桩外径、壁厚:外径500mm、壁厚125mm 4.沉桩方法:柴油锤施打压桩 5.填充材料种类:C30微膨胀混凝土 |  | m | 2603
5 | 010301002002 | 预制钢筋混凝土管桩 | 1.管桩规格:PHC（试验桩） 2.送桩深度、桩长:19m 3.桩外径、壁厚:外径500mm、壁厚125mm 4.沉桩方法:柴油锤施打压桩 5.填充材料种类:C30微膨胀混凝土 |  | m | 57
6 | 010515004001 | 钢筋笼 | 1.钢筋种类、规格:现浇构件带肋钢筋 φ25以内 |  | t | 0.2707
7 | 010516002001 | 预埋铁件 | 1.钢材种类:3厚圆钢板 |  | t | 0.2329
8 | 粤010301005001 | 桩尖 | 1.桩尖类型:平底十字型 2.设计材质:焊接钢板 |  | 个 | 140
9 | 010301004001 | 截(凿)桩头 | 1.桩类型:静压沉桩 2.桩头截面、高度:500mm |  | 个 | 140
桩基工程合计
| A.4 | 砌筑工程
10 | 010402001001 | 砌块墙 | 1.砌块品种、规格、强度等级:蒸压加气混凝土砌块外墙 600*200*200mm 2.墙体类型:200外墙 3.砂浆强度等级:M7.5砌筑砂浆 |  | m3 | 1028.678
本页小计
注：为计取规费等的使用，可在表中增设其中：“定额人工费”。
表—08
分部分项工程和单价措施项目清单与计价表
工程名称：1#初中教学楼-土建工程 |  |  |  | 标段： |  |  |  | 第 2 页 共 14 页
序号 | 项目编码 | 项目名称 | 项目特征描述 |  | 计量单位 | 工程量 | 金额（元）
[7 empty] | 综合单价 |  | 综合合价 | 其中
暂估价
11 | 010402001002 | 砌块墙 | 1.砌块品种、规格、强度等级:蒸压加气混凝土砌块内墙 600*100*200mm 2.墙体类型:内墙100 3.砂浆强度等级:M7.5水泥砂浆 |  | m3 | 30.7277
12 | 010402001003 | 砌块墙 | 1.砌块品种、规格、强度等级:蒸压加气混凝土砌块内墙 600*200*200mm 2.墙体类型:内墙200 3.砂浆强度等级:M7.5水泥砂浆 |  | m3 | 772.2652
13 | 010401012001 | 零星砌砖 | 1.零星砌砖名称、部位:首层台阶 2.砖品种、规格、强度等级:MU10灰砂砖 3.砂浆强度等级、配合比:M7.5水泥砂浆 |  | m2 | 4.536
砌筑工程合计
| A.5 | 混凝土及钢筋混凝土工程
14 | 010501001001 | 垫层 | 1.混凝土种类:商品泵送细石混凝土 2.混凝土强度等级:C15 3.部位:垫层 |  | m3 | 77.6873
15 | 010501005001 | 桩承台基础 | 1.混凝土种类:商品泵送混凝土 2.混凝土强度等级:C30 |  | m3 | 266.4821
16 | 010501001002 | LC15陶粒砼 | 1.混凝土种类:LC15陶粒砼 2.部位:卫生间沉箱回填 |  | m3 | 124.6151
17 | 010502001001 | 矩形柱 | 1.混凝土种类:商品泵送混凝土 2.混凝土强度等级:C35 3.部分:首层、二层框架柱 |  | m3 | 103.746
18 | 010502001002 | 矩形柱 | 1.混凝土种类:商品泵送混凝土 2.混凝土强度等级:C30 3.部位:三层及以上框架柱 |  | m3 | 113.736
本页小计
注：为计取规费等的使用，可在表中增设其中：“定额人工费”。
表—08
分部分项工程和单价措施项目清单与计价表
工程名称：1#初中教学楼-土建工程 |  |  |  | 标段： |  |  |  | 第 3 页 共 14 页
序号 | 项目编码 | 项目名称 | 项目特征描述 |  | 计量单位 | 工程量 | 金额（元）
[7 empty] | 综合单价 |  | 综合合价 | 其中
暂估价
19 | 010502002001 | 构造柱 | 1.混凝土种类:商品泵送混凝土 2.混凝土强度等级:C35 3.部位:首层、二层构造柱 |  | m3 | 94.2176
20 | 010502002002 | 构造柱 | 1.混凝土种类:商品泵送混凝土 2.混凝土强度等级:C30 3.部位:三层及以上构造柱 |  | m3 | 133.8814
21 | 010503001001 | 基础梁 | 1.混凝土种类:商品泵送混凝土 2.混凝土强度等级:C30 |  | m3 | 197.2847
22 | 010503004001 | 圈梁 | 1.混凝土种类:商品泵送混凝土 2.混凝土强度等级:C30 3.部位:圈梁 |  | m3 | 35.9495
23 | 010504001001 | 直形墙 | 1.混凝土种类:商品泵送混凝土 2.混凝土强度等级:C35 3.部位:首层、二层剪力墙 |  | m3 | 204.6627
24 | 010504001002 | 直形墙 | 1.混凝土种类:商品泵送混凝土 2.混凝土强度等级:C30 3.部位:三层及以上剪力墙 |  | m3 | 141.362
25 | 010505001001 | 有梁板 | 1.混凝土种类:商品泵送混凝土 2.混凝土强度等级:C30 3.部位:有梁板 |  | m3 | 2425.4742
26 | 010505008001 | 雨篷、悬挑板、阳台板 | 1.混凝土种类:现浇混凝土雨蓬 2.混凝土强度等级:C30 |  | m3 | 0.37
27 | 010505007001 | 天沟(檐沟)、挑檐板 | 1.混凝土种类:现浇混凝土挑檐 2.混凝土强度等级:C30 |  | m3 | 311.3248
28 | 010506001001 | 直形楼梯 | 1.混凝土种类:商品泵送混凝土 2.混凝土强度等级:C30 3.部位:直形楼梯 |  | m3 | 68.044
29 | 010510003001 | 过梁 | 1.类型:预制混凝土过梁制作、安装 2.混凝土强度等级:C30 |  | m3 | 24.5022
本页小计
注：为计取规费等的使用，可在表中增设其中：“定额人工费”。
表—08
分部分项工程和单价措施项目清单与计价表
工程名称：1#初中教学楼-土建工程 |  |  |  | 标段： |  |  |  | 第 4 页 共 14 页
序号 | 项目编码 | 项目名称 | 项目特征描述 |  | 计量单位 | 工程量 | 金额（元）
[7 empty] | 综合单价 |  | 综合合价 | 其中
暂估价
30 | 010515001001 | 现浇构件钢筋 | 1.钢筋种类、规格:现浇构件带肋钢筋 φ10以内（三级钢） |  | t | 109.583
31 | 010515001002 | 现浇构件钢筋 | 1.钢筋种类、规格:现浇构件箍筋 带肋钢筋(HRB400内) φ10以内（三级钢） |  | t | 84.727
32 | 010515001005 | 现浇构件钢筋 | 1.钢筋种类、规格:现浇构件箍筋 带肋钢筋(HRB400内) φ10以外（三级钢） |  | t | 8.64
33 | 010515001003 | 现浇构件钢筋 | 1.钢筋种类、规格:φ25以内热轧螺纹钢筋 |  | t | 276.507
34 | 010515001004 | 现浇构件钢筋 | 1.钢筋种类、规格:φ25以外热轧螺纹钢筋（三级钢） |  | t | 45.823
35 | 010516003001 | 机械连接 | 1.电渣压力焊接 2.规格：φ18mm以内 |  | 个 | 1994
36 | 010516003002 | 机械连接 | 1.电渣压力焊接 2.规格：φ32mm以内 |  | 个 | 1060
37 | 010516003003 | 机械连接 | 1.套筒锥形螺栓钢筋接头 2.规格：φ18以内 |  | 个 | 78
38 | 010516003004 | 机械连接 | 1.套筒锥形螺栓钢筋接头 2.规格：φ25以内 |  | 个 | 854
39 | 010516003005 | 机械连接 | 1.套筒冷挤压接头 2.规格：φ32以内 |  | 个 | 1097
混凝土及钢筋混凝土工程合计
| A.6 | 金属结构工程
40 | 010607005001 | 钢丝网加固（N-1C） | 1.材料品种、规格:300宽镀锌电焊网φ0.9*12.7*12.7，水泥钉钉挂 2.加固方式:外墙满挂和砼梁柱与砖墙交接处 |  | m2 | 10609.0561
金属结构工程合计
| A.8 | 门窗工程
41 | 010802004001 | 不锈钢门 | 1.类型:浅灰色钢质复合门（不锈钢门） 2.其他:含门锁和其他五金配件 |  | m2 | 414.72
本页小计
注：为计取规费等的使用，可在表中增设其中：“定额人工费”。
表—08
分部分项工程和单价措施项目清单与计价表
工程名称：1#初中教学楼-土建工程 |  |  |  | 标段： |  |  |  | 第 5 页 共 14 页
序号 | 项目编码 | 项目名称 | 项目特征描述 |  | 计量单位 | 工程量 | 金额（元）
[7 empty] | 综合单价 |  | 综合合价 | 其中
暂估价
42 | 010802001002 | 金属(塑钢)门 | 1.类型:浅灰色铝合金门 2.其他:含门锁和其他五金配件 3.门代号:M1123 |  | m2 | 84.525
43 | 010802003001 | 钢质防火门 | 1.类型:丙级钢质单扇防火门 2.门代号:FM丙0820 3.其他:含门锁和其他五金配件 |  | m2 | 22.4
44 | 010802003002 | 钢质防火门 | 1.类型:乙级钢质双扇防火门 2.门代号:FM乙1523 3.其他:含门锁和其他五金配件 |  | m2 | 6.9
45 | 010802003003 | 钢质防火门 | 1.类型:甲级钢质单扇防火门 2.门代号:FM甲0820 3.其他:含门锁和其他五金配件 |  | m2 | 1.6
46 | 010802003004 | 钢质防火门 | 1.类型:甲级钢质双扇防火门 2.门代号:FM甲1123、FM甲1223 3.其他:含门锁和其他五金配件 |  | m2 | 125.58
47 | 010807001001 | 金属(塑钢、断桥)窗 | 1.类型:普通推拉铝合金窗 2.玻璃品种、厚度:6mm透明+12mm空气+6mm透明（钢化玻璃） |  | m2 | 1562.87
48 | 010807003001 | 金属百叶窗 | 1.类型:铝质防雨百叶窗 |  | m2 | 526.0404
门窗工程合计
| A.9 | 屋面及防水工程
49 | 010902003004 | 屋面刚性层（R-5） | 1.刚性层厚度:50mm厚细石混凝土保护层，表面压光，混凝土内配φ6钢筋双向中距200（分缝间距≤6m双向，缝内填防水密封涂料） 2.混凝土强度等级:C20 3.部位:上人屋面 |  | m2 | 2178.111
50 | 010902001001 | 屋面卷材防水(R-5) | 1.卷材品种、规格、厚度:1.5厚合成高分子防水卷材 |  | m2 | 2895.2238
本页小计
注：为计取规费等的使用，可在表中增设其中：“定额人工费”。
表—08
分部分项工程和单价措施项目清单与计价表
工程名称：1#初中教学楼-土建工程 |  |  |  | 标段： |  |  |  | 第 6 页 共 14 页
序号 | 项目编码 | 项目名称 | 项目特征描述 |  | 计量单位 | 工程量 | 金额（元）
[7 empty] | 综合单价 |  | 综合合价 | 其中
暂估价
51 | 010902002001 | 屋面涂膜防水(R-5) | 1.防水膜品种:合成高分子防水涂膜 2.涂膜厚度、遍数:1.5mm厚 3.部位:上人屋面 |  | m2 | 2895.2238
52 | 010902003005 | 屋面刚性层(R-5) | 1.刚性层厚度:20mm厚 2.种类:M15水泥砂浆找平层 3.部位:上人屋面 |  | m2 | 2178.111
53 | 010902003003 | 屋面刚性层(R-5\R-2) | 1.刚性层厚度:最薄处20mm 2.混凝土种类:FC3泡沫混凝土找平层 3.混凝土强度等级:容重700kg/m，找2%坡 4.部位:上人屋面、不上人屋面 |  | m2 | 2400.4728
54 | 010902003001 | 屋面刚性层（R-2） | 1.刚性层厚度:20mm厚 2.种类:M15水泥砂浆（表面压光，设分隔缝，分隔面积为1㎡） 3.部位:不上人屋面 |  | m2 | 222.3618
55 | 010902002002 | 屋面涂膜防水(R-2) | 1.防水膜品种:合成高分子防水涂膜 2.涂膜厚度、遍数:1.5mm厚 3.部位:不上人屋面 |  | m2 | 236.7618
56 | 010902003002 | 屋面刚性层（R-2） | 1.刚性层厚度:15mm厚 2.种类:M15水泥砂浆找平层 3.部位:不上人屋面 |  | m2 | 222.3618
57 | 010903004001 | 墙面变形缝 | 1.止水带材料种类:3mm厚钢板止水带 |  | m | 42.6
58 | 010904002001 | 楼(地)面涂膜防水（L-8） | 1.防水膜品种:聚合物水泥基复合防水涂料 2.涂膜厚度、遍数:2mm厚 3.反边高度:200mm 4.部位:卫生间、饮水间、清洁间 |  | m2 | 1068.8892
屋面及防水工程合计
| A.10 | 保温、隔热、防腐工程
本页小计
注：为计取规费等的使用，可在表中增设其中：“定额人工费”。
表—08
分部分项工程和单价措施项目清单与计价表
工程名称：1#初中教学楼-土建工程 |  |  |  | 标段： |  |  |  | 第 7 页 共 14 页
序号 | 项目编码 | 项目名称 | 项目特征描述 |  | 计量单位 | 工程量 | 金额（元）
[7 empty] | 综合单价 |  | 综合合价 | 其中
暂估价
59 | 011001001001 | 保温隔热屋面(R-5) | 1.保温隔热材料品种、规格、厚度:100厚挤聚苯乙烯泡沫塑料（保温板，燃烧性能B1级） 2.防护材料种类、做法:干铺聚酯纤维无纺布一层 3.部位:上人屋面 |  | m2 | 2178.111
保温、隔热、防腐工程合计
| A.11 | 楼地面装饰工程
60 | 011101001001 | 水泥砂浆楼地面（L-1） | 1.厚度:20mm 2.素水泥浆遍数:一遍 3.面层厚度、砂浆配合比:M20水泥砂浆抹面压光 4.部位:水井、强弱电井 |  | m2 | 53.02
61 | 011102003002 | 块料楼地面（L-3C） | 1.找平层厚度、砂浆配合比:40厚M15干硬性水泥砂浆，面撒2厚素水泥 2.结合层厚度、砂浆配合比:素水泥浆结合层 3.面层材料品种、规格、颜色:8厚防滑耐磨面砖（800*800） 4.部位:L-3C |  | m2 | 170.04
62 | 011102003006 | 块料楼地面 | 1.结合层厚度、砂浆配合比:40厚DS M15干硬性水泥砂浆 2.面层材料品种、规格、颜色: 花岗岩地砖 3.部位:楼梯间 |  | m2 | 422
本页小计
注：为计取规费等的使用，可在表中增设其中：“定额人工费”。
表—08
分部分项工程和单价措施项目清单与计价表
工程名称：1#初中教学楼-土建工程 |  |  |  | 标段： |  |  |  | 第 8 页 共 14 页
序号 | 项目编码 | 项目名称 | 项目特征描述 |  | 计量单位 | 工程量 | 金额（元）
[7 empty] | 综合单价 |  | 综合合价 | 其中
暂估价
63 | 011102003005 | 块料楼地面（L-9） | 1.找平层厚度、砂浆配合比:20厚M15干硬性水泥砂浆，面撒2厚素水泥 2.结合层厚度、砂浆配合比:素水泥浆结合层 3.面层材料品种、规格、颜色:8厚防滑耐磨面砖（800*800） 4.隔声层:3厚EF挤塑聚乙烯泡沫隔声垫 5.防护层材料种类:35厚细石混凝土内配φ4@150双向钢筋网 6.部位:L-9 |  | m2 | 5116.9658
64 | 011102003003 | 块料楼地面(L-8) | 1.找平层厚度、砂浆配合比:20厚M15水泥防水砂浆找平层 2.找坡层厚度、砂浆配合比:M20水泥砂浆1%坡向泄水管，最低处20厚 3.找平层厚度、砂浆配合比:40厚C20细石砼找平层 4.结合层厚度、砂浆配合比:20厚M20水泥砂浆 5.面层材料品种、规格、颜色:8厚防滑耐磨面砖（800*800） 6.部位:卫生间沉箱 |  | m2 | 356.0431
65 | 011102003004 | 块料楼地面(L-8) | 1.找平层厚度、砂浆配合比:20厚M15水泥防水砂浆找平层 2.结合层厚度、砂浆配合比:20mm厚M20水泥砂浆,1%坡向地漏 3.面层材料品种、规格、颜色:8厚防滑耐磨面砖（800*800） 4.部位:卫生间（沉箱外）、饮水间、清洁间 |  | m2 | 523.9862
本页小计
注：为计取规费等的使用，可在表中增设其中：“定额人工费”。
表—08
分部分项工程和单价措施项目清单与计价表
工程名称：1#初中教学楼-土建工程 |  |  |  | 标段： |  |  |  | 第 9 页 共 14 页
序号 | 项目编码 | 项目名称 | 项目特征描述 |  | 计量单位 | 工程量 | 金额（元）
[7 empty] | 综合单价 |  | 综合合价 | 其中
暂估价
66 | 011105003001 | 块料踢脚线（T-3A） | 1.踢脚线高度:120mm 2.粘贴层厚度、材料种类:15mm厚M15水泥砂浆打底，3-4厚M25水泥砂浆加水重20%白乳胶粘贴 3.面层材料品种、规格、颜色:8厚釉面砖，白水泥浆擦缝 |  | m2 | 272.469
楼地面装饰工程合计
| A.12 | 墙、柱面装饰与隔断、幕墙工程
67 | 011201001001 | 墙面一般抹灰（W3-B） | 1.墙体类型:外墙 2.刷专用界面剂一遍 3.底层砂浆:12mm厚M15聚合物抗裂合成纤维水泥砂浆（掺抗裂合成纤维0.9kg/m³），分两次抹平 |  | m2 | 14252.9648
68 | 011201001006 | 墙面一般抹灰（W3-B） | 1.墙体类型:外墙 2.面层砂浆:8mm厚M25聚合物水泥防水砂浆 |  | m2 | 14252.9648
69 | 011201001002 | 墙面一般抹灰（N-1C） | 1.墙体类型:内墙面 2.底层厚度、砂浆配合比:15mm厚M10混合砂浆打底扫毛 3.面层厚度、砂浆配合比:5mm厚M10混合砂浆抹面 4.部位:楼梯间、德育展览室、广播室、心理咨询室、卫生保健室、教师办公室、普通教室、 |  | m2 | 11534.3283
70 | 011201001003 | 墙面一般抹灰(N-2) | 1.墙体类型:内墙面 2.底层厚度、砂浆配合比:15mm厚M15水泥砂浆，分两次抹灰 3.面层厚度、砂浆配合比:5mm厚M20水泥砂浆 4.部位:水井、强弱电井 |  | m2 | 438.3811
本页小计
注：为计取规费等的使用，可在表中增设其中：“定额人工费”。
表—08
分部分项工程和单价措施项目清单与计价表
工程名称：1#初中教学楼-土建工程 |  |  |  | 标段： |  |  |  | 第 10 页 共 14 页
序号 | 项目编码 | 项目名称 | 项目特征描述 |  | 计量单位 | 工程量 | 金额（元）
[7 empty] | 综合单价 |  | 综合合价 | 其中
暂估价
71 | 011201001004 | 墙面一般抹灰（N-6） | 1.墙体类型:内墙面 2.底层厚度、砂浆配合比:15mm厚M15水泥防水砂浆找平层（加5%防水粉） 3.防水层:1.5厚聚合物水泥防水涂料（地面至顶板底） 4.部位:卫生间、饮水间、清洁间 |  | m2 | 3643.184
72 | 011202001001 | 柱、梁面一般抹灰 | 1.柱（梁）体类型:柱 2.底层厚度、砂浆配合比:12mm厚M15聚合物抗裂合成纤维水泥砂浆 |  | m2 | 180.91
73 | 011202001002 | 柱、梁面一般抹灰 | 1.柱（梁）体类型:柱 2.面层厚度、砂浆配合比:8mm厚M25聚合物水泥防水砂浆 |  | m2 | 180.91
74 | 011204003005 | 块料墙面（W3-B） | 1.墙体类型:外墙 2.安装方式:专用胶粘贴 3.面层材料品种、规格、颜色:粒径45×95 4.专用面砖勾缝胶勾缝或纯水泥浆擦缝 （东西向超1米剪力墙外侧需喷涂浅色热反射涂料） |  | m2 | 9820.3754
75 | 011206002001 | 块料零星项目（W3-B） | 1.墙体类型:外墙挑檐部位 2.安装方式:专用胶粘贴 3.面层材料品种、规格、颜色:粒径45×95 |  | m2 | 4432.5894
76 | 011204003002 | 块料墙面(N-6) | 1.墙体类型:内墙面 2.安装方式:4厚M25水泥砂浆结合层 3.面层材料品种、规格、颜色:3-5厚面砖（贴平墙） 4.部位:卫生间、饮水间、清洁间 |  | m2 | 3643.184
本页小计
注：为计取规费等的使用，可在表中增设其中：“定额人工费”。
表—08
分部分项工程和单价措施项目清单与计价表
工程名称：1#初中教学楼-土建工程 |  |  |  | 标段： |  |  |  | 第 11 页 共 14 页
序号 | 项目编码 | 项目名称 | 项目特征描述 |  | 计量单位 | 工程量 | 金额（元）
[7 empty] | 综合单价 |  | 综合合价 | 其中
暂估价
77 | 011204003003 | 块料墙面（Q-3） | 1.面层材料品种、规格、颜色:8-10厚瓷片，水泥浆擦缝（墙裙1500高） 2.安装方式:4-5厚M25水泥砂浆加水重20%白乳胶粘贴 3.底层:15mm厚M15水泥砂浆打底，专用界面剂一遍 4.部位:普通教室、机动教室、 |  | m2 | 3208.7372
78 | 011205002001 | 块料柱面（W3-B） | 1.柱截面类型、尺寸:矩形柱-外墙砖（贴平墙） 2.安装方式:专用胶粘贴 3.面层材料品种、规格、颜色:粒径45×95 |  | m2 | 180.91
墙、柱面装饰与隔断、幕墙工程合计
| A.13 | 天棚工程
79 | 011301001001 | 天棚抹灰(D-1) | 1.基层厚度、砂浆配合比:5mm厚M10水泥石灰砂浆 2.面层厚度、砂浆配合比:5mm厚M15水泥砂浆打底扫毛 3.部位:水井、强弱电井 |  | m2 | 39.6878
80 | 011301001002 | 天棚防水涂料（D-4C） | 1.类型:聚合物水泥防水涂料 2.厚度:1.5mm 3.部位:卫生间、饮水间、清洁间 |  | m2 | 730.9964
81 | 011301001003 | 天棚防水涂料(D-1) | 1.类型:聚合物水泥防水涂料 2.厚度:2.0mm 3.部位:水井、强弱电井 |  | m2 | 39.6878
天棚工程合计
| A.14 | 油漆、涂料、裱糊工程
本页小计
注：为计取规费等的使用，可在表中增设其中：“定额人工费”。
表—08
分部分项工程和单价措施项目清单与计价表
工程名称：1#初中教学楼-土建工程 |  |  |  | 标段： |  |  |  | 第 12 页 共 14 页
序号 | 项目编码 | 项目名称 | 项目特征描述 |  | 计量单位 | 工程量 | 金额（元）
[7 empty] | 综合单价 |  | 综合合价 | 其中
暂估价
82 | 011406001001 | 抹灰面油漆（N-1C） | 1.基层类型:内墙一般抹灰面 2.腻子种类:成品腻子粉二遍，砂纸磨平 3.油漆品种、刷漆遍数:无机涂料两遍 4.部位:楼梯间、德育展览室、广播室、心理咨询室、卫生保健室、教师办公室、普通教室 |  | m2 | 11534.3283
83 | 011406003001 | 满刮腻子（D-2C） | 1.基层类型:3厚底基防裂腻子分遍刮平 2.腻子种类:2厚面层耐水腻子刮平 3.面层油漆品种、刷漆遍数:无机涂料两遍 4.部位:天棚：楼梯间、德育展览室、广播室、心理咨询室、卫生保健室、教师办公室、普通教室 |  | m2 | 9971.173
84 | 011406003002 | 满刮腻子(D-4C) | 1.腻子种类:2厚面层耐水腻子刮平 2.面层油漆品种、刷漆遍数:无机涂料两遍 3.部位:卫生间、饮水间、清洁间（天棚） |  | m2 | 730.9964
油漆、涂料、裱糊工程合计
| A.15 | 其他装饰工程
85 | 011503001004 | 金属扶手、栏杆、栏板 | 1.名称:楼梯栏杆、防护栏杆（高1.35m） 2.扶手材料种类、规格:φ60不锈钢扶手 3.栏板材料种类、规格、颜色:φ60不锈钢管、φ32不锈钢管 |  | m | 1667.001
86 | 011505001001 | 洗漱台 | 1.材料品种、规格、颜色:大理石台面 2.支架、配件品种、规格:角钢 |  | m2 | 35.7
其他装饰工程合计
本页小计
注：为计取规费等的使用，可在表中增设其中：“定额人工费”。
表—08
分部分项工程和单价措施项目清单与计价表
工程名称：1#初中教学楼-土建工程 |  |  |  | 标段： |  |  |  | 第 13 页 共 14 页
序号 | 项目编码 | 项目名称 | 项目特征描述 |  | 计量单位 | 工程量 | 金额（元）
[7 empty] | 综合单价 |  | 综合合价 | 其中
暂估价
分部分项合计
措施项目
87 | 粤011701008002 | 综合钢脚手架 | 1.外墙综合钢脚手架 2.高度：30.5 |  | m2 | 8673
88 | 粤011701011003 | 里脚手架 | 1.搭设高度:里脚手架(钢管) 民用建筑 基本层3.6m 实际高度(m):5 |  | m2 | 988.865
89 | 粤011701010002 | 满堂脚手架 | 1.搭设高度:满堂脚手架(钢管) 基本层(3.6~5.2m) |  | m2 | 1977.73
90 | 粤011701011004 | 里脚手架 | 1.搭设高度:里脚手架(钢管) 民用建筑 基本层3.6m |  | m2 | 7913.49
91 | 011702001001 | 基础 | 1.基础垫层模板 |  | m2 | 229.7558
92 | 011702005001 | 基础梁 | 1.基础梁模板 |  | m2 | 1164
93 | 011702001002 | 基础 | 1.桩承台模板 |  | m2 | 473.5938
94 | 011702003001 | 构造柱 | 1.矩形柱模板(周长m) 支模高度3.6m内 1.2内 实际支模高度(m):5 |  | m2 | 740.7764
95 | 011702003002 | 构造柱 | 1.矩形柱模板(周长m) 支模高度3.6m内 1.2内 实际支模高度(m):3.9 |  | m2 | 2862.2955
96 | 011702002008 | 矩形柱 | 1.矩形柱模板(周长m) 支模高度3.6m内 1.8外 实际支模高度(m):3.9 |  | m2 | 944
97 | 011702002009 | 矩形柱 | 1.矩形柱模板(周长m) 支模高度3.6m内 1.8外 实际支模高度(m):5 |  | m2 | 390
98 | 011702008001 | 圈梁 | 1.圈梁模板3.6m内 |  | m2 | 389.7123
99 | 011702009001 | 过梁 | 1.支模高度:3.6m |  | m2 | 449.0715
100 | 011702011001 | 直形墙 | 1.支模高度:5.0m |  | m2 | 1066.7179
101 | 011702011002 | 直形墙 | 1.支模高度:3.9m |  | m2 | 1447.1321
102 | 011702014001 | 有梁板 | 1.有梁板模板 支模高度3.6m 实际支模高度(m):5 |  | m2 | 3616.2395
本页小计
注：为计取规费等的使用，可在表中增设其中：“定额人工费”。
表—08
分部分项工程和单价措施项目清单与计价表
工程名称：1#初中教学楼-土建工程 |  |  |  | 标段： |  |  |  | 第 14 页 共 14 页
序号 | 项目编码 | 项目名称 | 项目特征描述 |  | 计量单位 | 工程量 | 金额（元）
[7 empty] | 综合单价 |  | 综合合价 | 其中
暂估价
103 | 011702014002 | 有梁板 | 1.有梁板模板 支模高度3.6m 实际支模高度(m):3.9 |  | m2 | 16372.1534
104 | 011702023001 | 雨篷、悬挑板、阳台板 | 1.构件类型:阳台、雨蓬模板 直形 |  | m2 | 3.7
105 | 011702022001 | 天沟、檐沟 | 1.构件类型:挑檐模板 |  | m2 | 3228.8168
106 | 011702024001 | 楼梯 | 1.类型:楼梯模板 直形 |  | m2 | 422
107 | 011703001001 | 垂直运输 | 1.垂直运输，建筑物20m以上的垂直运输 30m以内 |  | m2 | 1
单价措施合计
本页小计
合 计
注：为计取规费等的使用，可在表中增设其中：“定额人工费”。
表—08

## 表-11 总价措施项目清单与计价表
总价措施项目清单与计价表
工程名称：1#初中教学楼-土建工程 |  |  |  |  | 标段： |  |  | 第 1 页 共 1 页
序号 | 项目编码 | 项目名称 | 计算基础 | 费率 (%) |  | 金额 (元) | 调整费率 (%) |  | 调整后金额 (元) | 备注
1 | LSSGCSF00001 | 绿色施工安全防护措施费 | 分部分项人工费+分部分项机具费
2 | WMGDZJF00001 | 文明工地增加费 | 分部分项人工费+分部分项机具费 | 0
3 | 011707002001 | 夜间施工增加费 |  | 20
4 | GGCSF0000001 | 赶工措施费 | 分部分项人工费+分部分项机具费 | 0
5 | QTFY00000001 | 其他费用
合 计
编制人（造价人员）： |  |  |  |  | 复核人（造价工程师）：
表-11

## 表-12 其他项目清单与计价汇总表
其他项目清单与计价汇总表
工程名称：1#初中教学楼-土建工程 |  |  | 标段： |  | 第 1 页 共 1 页
序号 | 项目名称 | 金额（元） |  | 结算金额（元） |  | 备注
1 | 暂列金额 | 0.00 |  |  |  | 明细详见表-12-1
2 | 暂估价 | 0.00
2.1 | 材料暂估价 | — |  |  |  | 明细详见表-12-2
2.2 | 专业工程暂估价 | 0.00 |  |  |  | 明细详见表-12-3
3 | 计日工 |  |  |  |  | 明细详见表-12-4
4 | 总承包服务费 |  |  |  |  | 明细详见表-12-5
5 | 预算包干费
6 | 工程优质费
7 | 概算幅度差
8 | 现场签证费用
9 | 索赔费用
10 | 其他费用
合 计 | [5 empty] | —
注：材料（工程设备）暂估单价进入清单项目综合单价，此处不汇总。
表—12

## 表-12-1 暂列金额表
暂列金额明细表
工程名称：1#初中教学楼-土建工程 |  |  | 标段： |  | 第 1 页 共 1 页
序号 | 名称 | 计量单位 |  | 暂定金额（元） |  | 备注
1 | 暂列金
合 计 |  |  |  | 0.00 |  | —
注：此表由招标人填写，如不能详列，也可只列暂列金额总额，投标人应将上述暂列金额计入投标总价中。
表—12—1

## 表-12-2 材料(工程设备)暂估价及调整表
材料（工程设备）暂估单价及调整表
工程名称：1#初中教学楼-土建工程 | [6 empty] | 标段： |  |  | 第 1 页 共 1 页
序号 | 材料(工程设备) 名称、规格、型号 | 计量单位 | 数量 |  | 暂估（元） |  |  | 确认(元) |  |  | 差额±(元) |  | 备注
|  |  | 暂估 | 确认 | 单价 | 合价 |  | 单价 | 合价 |  | 单价 | 合价
合 计
注：1.此表由招标人填写“暂估单价”，并在备注栏说明暂估价的材料、工程设备拟用在那些清单项目上，投标人应将上述材料、工程设备暂估单价计入工程量清单综合单价报价中
表—12—2

## 表-12-3 专业工程暂估价及结算价表
专业工程暂估价及结算价表
工程名称：1#初中教学楼-土建工程 |  |  |  | 标段： |  | 第 1 页 共 1 页
序号 | 工程名称 | 工程内容 | 暂估金额 （元） |  | 结算金额 (元) |  | 差额 ±(元) | 备注
1
合 计 |  |  | 0.00 |  |  |  |  | —
注：此表由招标人填写，投标人应将上述专业工程暂估价计入投标总价中。
表—12—3

## 表-13 规费、税金项目清单与计价表
规费、税金项目清单与计价表
工程名称：1#初中教学楼-土建工程 |  |  | 标段： |  | 第 1 页 共 1 页
序号 | 项目名称 | 计算基础 | 计算基数 | 计算费率 (%) |  | 金额(元)
1 | 增值税销项税额 | 分部分项合计+措施合计+其他项目 |  | 9
合 计
编制人（造价人员）： |  |  | 复核人（造价工程师）：
表—13

## 表-21 承包人提供主要材料和工程设备一览表
承包人提供主要材料和工程设备一览表
(适用于造价信息差额调整法)
工程名称：1#初中教学楼-土建工程 | [5 empty] | 标段： |  | 第 1 页 共 1 页
序号 | 名称、规格、型号 | 单位 | 数量 | 风险系数 (%) | 基准单价 （元） |  | 投标单价 （元） |  | 发承包人 确认单价 (元) | 备注
注：1.此表由招标人填写除“投标单价”栏的内容，投标人在投标时自主确定投标单价。 2.基准单价应优先采用工程造价管理机构发布的单价，未发布的，通过市场调查确定其基准单价。
表-21