## 表-04 单位工程招标控制价汇总表
单位工程招标控制价汇总表
工程名称：16#食堂-土建工程 |  | 标段： |  | 第 1 页 共 1 页
序号 | 汇总内容 |  | 金额:(元) |  | 其中：暂估价(元)
1 | 分部分项合计
1.1 | A.1土石方工程
1.2 | A.2桩基工程
1.3 | A.4砌筑工程
1.4 | A.5混凝土及钢筋混凝土工程
1.5 | A.8门窗工程
1.6 | A.9屋面及防水工程
1.7 | A.10保温、隔热、防腐工程
1.8 | A.11楼地面装饰工程
1.9 | A.12墙、柱面装饰与隔断、幕墙工程
1.10 | A.13天棚工程
1.11 | A.14油漆、涂料、裱糊工程
1.12 | 其他装饰工程
2 | 措施合计
2.1 | 绿色施工安全防护措施费 |  | 1041483.53
2.2 | 其他措施费
3 | 其他项目
3.1 | 暂列金额
3.2 | 暂估价
3.3 | 计日工
3.4 | 总承包服务费
3.5 | 预算包干费
3.6 | 工程优质费
3.7 | 概算幅度差
3.8 | 索赔费用
3.9 | 现场签证费用
3.10 | 其他费用
4 | 税前工程造价
5 | 增值税销项税额
6 | 总造价
7 | 人工费
招标控制价合计=1+2+3+5
注：本表适用于单位工程招标控制价或投标报价的汇总，如无单位工程划分，单项工程也使用本表汇总
表—04

## 表-08 分部分项工程和单价措施项目清单与计价表
分部分项工程和单价措施项目清单与计价表
工程名称：16#食堂-土建工程 |  |  |  | 标段： |  |  |  | 第 1 页 共 14 页
序号 | 项目编码 | 项目名称 | 项目特征描述 |  | 计量单位 | 工程量 | 金额（元）
[7 empty] | 综合单价 |  | 综合合价 | 其中
暂估价
| A.1 | 土石方工程
1 | 010101001001 | 平整场地 | 1.土壤类别:综合考虑 |  | m2 | 3218.7095
2 | 010101003001 | 挖沟槽土方 | 1.土壤类别:综合考虑 2.挖土深度:根据设计要求 |  | m3 | 1052.426
3 | 010101004001 | 挖基坑土方 | 1.土壤类别:综合考虑 2.挖土深度:根据设计要求 |  | m3 | 2617.3275
4 | 010103001001 | 回填方 | 1.密实度要求:按设计要求 2.填方材料品种:原土回填 |  | m3 | 2857.8638
5 | 010103002001 | 余方弃置 | 1.装载机装土方 2.自卸汽车运土方 运距1km内 实际运距(km):5 |  | m3 | 811.8897
土石方工程合计
| A.2 | 桩基工程
6 | 010301002001 | 预制钢筋混凝土管桩 | 1.管桩规格:PHC 2.送桩深度、桩长:19m 3.桩外径、壁厚:外径500mm、壁厚125mm 4.沉桩方法:柴油锤施打压桩 5.填充材料种类:C30微膨胀混凝土 |  | m | 2603
7 | 010301002002 | 预制钢筋混凝土管桩 | 1.管桩规格:PHC（试验桩） 2.送桩深度、桩长:19m 3.桩外径、壁厚:外径500mm、壁厚125mm 4.沉桩方法:柴油锤施打压桩 5.填充材料种类:C30微膨胀混凝土 |  | m | 57
8 | 010515004001 | 钢筋笼 | 1.钢筋种类、规格:现浇构件带肋钢筋 φ25以内 |  | t | 0.2726
9 | 010516002001 | 预埋铁件 | 1.钢材种类:3厚圆钢板 |  | t | 0.2346
10 | 粤010301005001 | 桩尖 | 1.桩尖类型:平底十字型 2.设计材质:焊接钢板 |  | 个 | 141
11 | 010301004001 | 截(凿)桩头 | 1.桩类型:静压沉桩 2.桩头截面、高度:500mm |  | 个 | 141
桩基工程合计
| A.4 | 砌筑工程
本页小计
注：为计取规费等的使用，可在表中增设其中：“定额人工费”。
表—08
分部分项工程和单价措施项目清单与计价表
工程名称：16#食堂-土建工程 |  |  |  | 标段： |  |  |  | 第 2 页 共 14 页
序号 | 项目编码 | 项目名称 | 项目特征描述 |  | 计量单位 | 工程量 | 金额（元）
[7 empty] | 综合单价 |  | 综合合价 | 其中
暂估价
12 | 穗010518004001 | 装配式混凝土墙 | 1.构件类型:200厚预制蒸汽加压混凝土板 2.墙体类型:外墙，内墙 3.砂浆配合比:M15水泥砂浆 |  | m3 | 1339.0954
13 | 穗010518004002 | 装配式混凝土墙 | 1.构件类型:100厚预制蒸汽加压混凝土板 2.墙体类型:外墙 3.砂浆配合比:M15水泥砂浆 |  | m3 | 143.6898
14 | 010401012001 | 零星砌砖 | 1.零星砌砖名称、部位:水厕（蹲位） 2.砖品种、规格、强度等级:灰砂砖240×115×53 3.砂浆强度等级、配合比:M5砌筑砂浆 |  | 个 | 41
砌筑工程合计
| A.5 | 混凝土及钢筋混凝土工程
15 | 010501001001 | 垫层 | 1.混凝土种类:商品泵送细石混凝土 2.混凝土强度等级:C15 3.部位:垫层 |  | m3 | 395.2573
16 | 010501005001 | 桩承台基础 | 1.混凝土种类:商品泵送混凝土 2.混凝土强度等级:C30 |  | m3 | 265.7082
17 | 010502001002 | 矩形柱 | 1.混凝土种类:商品泵送混凝土 2.混凝土强度等级:C30 |  | m3 | 291.0892
18 | 010502003001 | 异形柱 | 1.混凝土种类:商品泵送混凝土 2.混凝土强度等级:C30 |  | m3 | 22.3783
19 | 010503001001 | 基础梁 | 1.混凝土种类:商品泵送混凝土 2.混凝土强度等级:C30 |  | m3 | 339.1478
20 | 010507005001 | 扶手、压顶 | 1.混凝土种类:商品混凝土 2.混凝土强度等级:C25 |  | m3 | 21.7117
21 | 010503004002 | 圈梁 | 1.混凝土种类:商品混凝土 2.混凝土强度等级:C20 3.部位:反坎 |  | m3 | 5.8373
本页小计
注：为计取规费等的使用，可在表中增设其中：“定额人工费”。
表—08
分部分项工程和单价措施项目清单与计价表
工程名称：16#食堂-土建工程 |  |  |  | 标段： |  |  |  | 第 3 页 共 14 页
序号 | 项目编码 | 项目名称 | 项目特征描述 |  | 计量单位 | 工程量 | 金额（元）
[7 empty] | 综合单价 |  | 综合合价 | 其中
暂估价
22 | 010505001001 | 有梁板 | 1.混凝土种类:商品泵送混凝土 2.混凝土强度等级:C30 3.部位:有梁板 |  | m3 | 1898.08
23 | 010504001001 | 直形墙 | 1.混凝土种类:泵送商品混凝土 2.混凝土强度等级:C30 |  | m3 | 32.0445
24 | 穗010518003001 | 装配式混凝土板 | 1.构件类型:预制混凝土板 2.构件混凝土强度等级:C30 3.钢筋含量:综合 |  | m3 | 414.7456
25 | 穗010518005001 | 装配式混凝土楼梯 | 1.构件类型:预制混凝土楼梯 2.构件混凝土强度等级:C30 3.钢筋含量:综合 |  | m3 | 63.1544
26 | 010507001001 | 散水 | 1.垫层材料种类、厚度:100mm厚1:3:6石灰、碎石、三合土 2.面层厚度:60mm厚C20混凝土面层 |  | m2 | 4.32
27 | 010507004001 | 台阶 | 1.混凝土种类:预拌 2.混凝土强度等级:C30 |  | m3 | 17.3289
28 | 010515001001 | 现浇构件钢筋 | 1.钢筋种类、规格:现浇构件圆钢 |  | t | 3.537
29 | 010515001002 | 现浇构件钢筋 | 1.钢筋种类、规格:现浇构件带肋钢筋 |  | t | 68.085
30 | 010515001003 | 现浇构件钢筋 | 1.钢筋种类、规格:钢筋种类、规格:Φ25以内热轧螺纹钢筋 |  | t | 262.493
31 | 010515001004 | 现浇构件钢筋 | 1.钢筋种类、规格:现浇构件箍筋 |  | t | 3.275
32 | 010515001005 | 现浇构件钢筋 | 1.钢筋种类、规格:现浇构件箍筋 带肋钢筋(HRB400内) φ10以内 |  | t | 62.864
33 | 010515001006 | 现浇构件钢筋 | 1.钢筋种类、规格:现浇构件箍筋 带肋钢筋(HRB400内) φ10以外 |  | t | 11.17
34 | 010516003001 | 机械连接 | 1.连接方式:电渣压力焊接 φ18以内 |  | 个 | 1525
35 | 010516003003 | 机械连接 | 1.连接方式:电渣压力焊接 φ32以内 |  | 个 | 637
本页小计
注：为计取规费等的使用，可在表中增设其中：“定额人工费”。
表—08
分部分项工程和单价措施项目清单与计价表
工程名称：16#食堂-土建工程 |  |  |  | 标段： |  |  |  | 第 4 页 共 14 页
序号 | 项目编码 | 项目名称 | 项目特征描述 |  | 计量单位 | 工程量 | 金额（元）
[7 empty] | 综合单价 |  | 综合合价 | 其中
暂估价
36 | 010516003002 | 机械连接 | 1.连接方式:套筒冷挤压接头 φ32以内 |  | 个 | 1415
混凝土及钢筋混凝土工程合计
| A.8 | 门窗工程
37 | 010802003001 | 钢质防火门 | 1.门代号及洞口尺寸:FM 乙1223、FM 乙1523、FM 乙1623、FM 乙1823 2.门框、扇材质:钢质防火门 双扇(乙级)包安装 |  | m2 | 83.49
38 | 010802003002 | 钢质防火门 | 1.门代号及洞口尺寸:FM 丙1220 2.门框、扇材质:丙级钢质防火门包安装 |  | m2 | 31.2
39 | 010807001001 | 金属(塑钢、断桥)窗 | 1.窗代号及洞口尺寸:MC7442、MC5442 2.框、扇材质:普通铝合金（推拉窗） 3.玻璃品种、厚度:双膜6mm浅灰高透光 low-e+12mm 空气+6mm透明玻璃（钢化玻璃） |  | m2 | 86.58
40 | 010802001001 | 金属(塑钢)门 | 1.地弹门安装 全玻璃门 2.成品全玻璃门 3.玻璃品种、厚度:双膜6mm浅灰高透光 low-e+12mm 空气+6mm透明玻璃（钢化玻璃） |  | m2 | 112.4375
41 | 010808006001 | 门窗木贴脸 | 铝合金防撞板300高 |  | m | 45.5
42 | 010802003003 | 钢质防火门 | 1.类型:甲级钢质单扇防火门 2.门代号:FM甲0920 3.其他:含门锁和其他五金配件 |  | m2 | 7.2
43 | 010802003004 | 钢质防火门 | 1.类型:甲级钢质双扇防火门 2.门代号:FM甲1223、FM甲1823 3.其他:含门锁和其他五金配件 |  | m2 | 57.96
44 | 010802001002 | 金属(塑钢)门 | 1.门代号及洞口尺寸:M1223、M1223a、M1523 2.门框、扇材质:不锈钢平开门 |  | m2 | 48.3
本页小计
注：为计取规费等的使用，可在表中增设其中：“定额人工费”。
表—08
分部分项工程和单价措施项目清单与计价表
工程名称：16#食堂-土建工程 |  |  |  | 标段： |  |  |  | 第 5 页 共 14 页
序号 | 项目编码 | 项目名称 | 项目特征描述 |  | 计量单位 | 工程量 | 金额（元）
[7 empty] | 综合单价 |  | 综合合价 | 其中
暂估价
45 | 010802001003 | 金属(塑钢)门 | 1.门代号及洞口尺寸:M0921、M0923、M1121a 2.门框、扇材质:不锈钢平开门 |  | m2 | 22.095
46 | 010807001002 | 金属(塑钢、断桥)窗 | 1.类型:普通铝合金推拉窗 2.玻璃品种、厚度:双膜6mm浅灰高透光 low-e+12mm 空气+6mm透明玻璃（钢化玻璃） |  | m2 | 990.855
47 | 010807001003 | 金属(塑钢、断桥)窗 | 1.窗代号及洞口尺寸:C1215、 2.框、扇材质:普通铝合金平开窗 3.玻璃品种、厚度:双膜6mm浅灰高透光 low-e+12mm 空气+6mm透明玻璃（钢化玻璃） |  | m2 | 3.6
48 | 010807001004 | 金属(塑钢、断桥)窗 | 1.窗代号及洞口尺寸:C1028、C1242、C1025、C1028、C1242 2.框、扇材质:普通铝合金平开窗 3.玻璃品种、厚度:双膜6mm浅灰高透光 low-e+12mm 空气+6mm透明玻璃（钢化玻璃） |  | m2 | 213.58
49 | 010807003001 | 金属百叶窗 | 1.窗代号及洞口尺寸:BYC2237、BYC3825、BYC1215、BYC1806 2.框、扇材质:铝质防雨百叶 |  | m2 | 20.97
门窗工程合计
| A.9 | 屋面及防水工程
50 | 010902002001 | 屋面涂膜防水（R-2) | 1.防水膜品种:合成高分子防水涂膜 2.涂膜厚度、遍数:1.5mm厚 3.部位:不上人屋面 |  | m2 | 65.5014
51 | 010902003007 | 屋面刚性层（R-2) | 1.刚性层厚度:20mm厚 2.种类:M15水泥砂浆（表面压光，设分隔缝，分隔面积为1㎡） 3.部位:不上人屋面 |  | m2 | 65.5014
本页小计
注：为计取规费等的使用，可在表中增设其中：“定额人工费”。
表—08
分部分项工程和单价措施项目清单与计价表
工程名称：16#食堂-土建工程 |  |  |  | 标段： |  |  |  | 第 6 页 共 14 页
序号 | 项目编码 | 项目名称 | 项目特征描述 |  | 计量单位 | 工程量 | 金额（元）
[7 empty] | 综合单价 |  | 综合合价 | 其中
暂估价
52 | 010902003008 | 屋面刚性层(R-2) | 1.刚性层厚度:15mm厚 2.种类:M15水泥砂浆找平层 3.部位:不上人屋面 |  | m2 | 65.5014
53 | 010902003011 | 屋面刚性层(R-5) | 1.刚性层厚度:15mm厚 2.种类:M15水泥砂浆找平层 3.部位:上人屋面 |  | m2 | 2985.935
54 | 010902003009 | 屋面刚性层(R-5) | 1.刚性层厚度:50mm厚细石混凝土保护层，表面压光，混凝土内配φ6钢筋双向中距200（分缝间距≤6m双向，缝内填防水密封涂料） 2.混凝土强度等级:C20 3.部位:上人屋面 |  | m2 | 2985.935
55 | 010902001001 | 屋面卷材防水(R-5) | 1.卷材品种、规格、厚度:1.5厚合成高分子防水卷材 2.部位:上人屋面 |  | m2 | 2985.935
56 | 010902002002 | 屋面涂膜防水(R-5) | 1.防水膜品种:合成高分子防水涂膜 2.涂膜厚度、遍数:1.5mm厚 3.部位:上人屋面 |  | m2 | 2985.935
57 | 010902003010 | 屋面刚性层(R-5) | 1.刚性层厚度:20mm厚 2.种类:M15水泥砂浆找平层 3.部位:上人屋面 |  | m2 | 2985.935
58 | 010902003003 | 屋面刚性层(R-2)(R-5) | 1.刚性层厚度:最薄处20mm 2.混凝土种类:FC3泡沫混凝土 3.混凝土强度等级:容重700kg/m，找2%坡 4.部位:不上人屋面、上人屋面 |  | m2 | 3051.4364
59 | 010903002001 | 天棚防水(D-1) | 1.防水膜品种:聚合物水泥基防水涂料 2.涂膜厚度、遍数:2mm 3.部位:高压室、低压室、排风室、进风室、储油间、电井、水井 |  | m2 | 325.4498
60 | 010903002003 | 墙面涂膜防水(N-6) | 1.防水膜品种:1.5厚聚合物水泥防水涂料 2.部位:厨房、备餐间、卫生间 |  | m2 | 3749.9965
本页小计
注：为计取规费等的使用，可在表中增设其中：“定额人工费”。
表—08
分部分项工程和单价措施项目清单与计价表
工程名称：16#食堂-土建工程 |  |  |  | 标段： |  |  |  | 第 7 页 共 14 页
序号 | 项目编码 | 项目名称 | 项目特征描述 |  | 计量单位 | 工程量 | 金额（元）
[7 empty] | 综合单价 |  | 综合合价 | 其中
暂估价
61 | 010903003002 | 墙面砂浆防水(防潮)(N-6) | 1.防水层做法:加5%防水粉 2.砂浆厚度、配合比:15mm厚M15水泥防水砂浆找平层 3.部位:厨房、备餐间、卫生间 |  | m2 | 3749.9965
62 | 010903002004 | 天棚防水(D-4C) | 1.防水膜品种:聚合物水泥基防水涂料 2.涂膜厚度、遍数:1.5mm 3.部位:厨房、备餐间、卫生间 |  | m2 | 3024.159
63 | 010904002001 | 楼(地)面涂膜防水(L-8) | 1.防水膜品种:聚合物水泥基复合防水涂料 2.涂膜厚度、遍数:2mm厚 3.反边高度:200mm 4.部位:厨房、备餐间、卫生间 |  | m2 | 1402.4768
屋面及防水工程合计
| A.10 | 保温、隔热、防腐工程
64 | 011001001001 | 保温隔热屋面(R-5) | 1.防护材料种类、做法:干铺聚酯纤维无纺布一层 2.部位:上人屋面 |  | m2 | 2985.935
65 | 011001001002 | 保温隔热屋面(R-5) | 1.保温隔热材料品种、规格、厚度:100厚挤聚苯乙烯泡沫塑料（保温板，燃烧性能B1级） 2.部位:上人屋面 |  | m2 | 2985.935
66 | 011001005001 | 保温隔热楼地面(L-9) | 1.保温隔热材料品种、规格、厚度:3厚EF挤塑乙烯泡沫隔声垫 2.部位:办公 |  | m2 | 81.03
保温、隔热、防腐工程合计
| A.11 | 楼地面装饰工程
本页小计
注：为计取规费等的使用，可在表中增设其中：“定额人工费”。
表—08
分部分项工程和单价措施项目清单与计价表
工程名称：16#食堂-土建工程 |  |  |  | 标段： |  |  |  | 第 8 页 共 14 页
序号 | 项目编码 | 项目名称 | 项目特征描述 |  | 计量单位 | 工程量 | 金额（元）
[7 empty] | 综合单价 |  | 综合合价 | 其中
暂估价
67 | 011101001001 | 水泥砂浆楼地面(L-1) | 1.厚度:20mm 2.素水泥浆遍数:一遍 3.面层厚度、砂浆配合比:M20水泥砂浆抹面压光 4.部位:高压室、低压室、排风室、进风室、储油间、电井、水井 |  | m2 | 318.1061
68 | 011101001003 | 水泥砂浆楼地面(L-8) | 1.找平层厚度、砂浆配合比:20mm厚M20水泥砂浆，1%坡向泄水管，最低处20厚 2.部位:厨房、备餐间、卫生间 |  | m2 | 1263.1305
69 | 011101003001 | 细石混凝土楼地面(L-8) | 1.找平层厚度、砂浆配合比:40厚C20细石混凝土找平层 2.部位:厨房、备餐间、卫生间 |  | m2 | 1263.1305
70 | 011102003007 | 块料楼地面(L-8) | 1.5厚结合层贴600*600防滑砖 2.部位:厨房、备餐间、卫生间 |  | m2 | 1263.1305
71 | 011102003006 | 块料楼地面(L-3C) | 1.5厚结合层贴600*600防滑砖 2.部位:门廓、就餐区、 |  | m2 | 7237.6774
72 | 011101003002 | 细石混凝土楼地面(L-9) | 1.找平层厚度、砂浆配合比:35厚细石混凝土内配Φ4@150双向钢筋网 2.部位:办公 |  | m2 | 81.03
73 | 011102003008 | 块料楼地面(L-9) | 1.结合层厚度、砂浆配合比:4厚建筑胶水泥砂浆粘结层 2.面层材料品种、规格、颜色:600x600米白色5~10厚普地砖 3.部位:办公 |  | m2 | 81.03
74 | 011105003002 | 块料踢脚线(T-3A) | 1.踢脚线高度:150 2.粘贴层厚度、材料种类:15厚DP M15水泥砂浆打底 3.面层材料品种、规格、颜色:8厚釉面砖 4.部位:楼梯间 |  | m2 | 65.6423
本页小计
注：为计取规费等的使用，可在表中增设其中：“定额人工费”。
表—08
分部分项工程和单价措施项目清单与计价表
工程名称：16#食堂-土建工程 |  |  |  | 标段： |  |  |  | 第 9 页 共 14 页
序号 | 项目编码 | 项目名称 | 项目特征描述 |  | 计量单位 | 工程量 | 金额（元）
[7 empty] | 综合单价 |  | 综合合价 | 其中
暂估价
75 | 011106002001 | 块料楼梯面层（L-3C) | 1.楼地面铺花岗岩(每块周长mm) 2400以内 合并制作子目 抹灰水泥砂浆(配合比) 中砂 1:2 |  | m2 | 347.741
楼地面装饰工程合计
| A.12 | 墙、柱面装饰与隔断、幕墙工程
76 | 011201001009 | 墙面一般抹灰（N-1C） | 1.墙体类型:内墙面 2.底层厚度、砂浆配合比:15mm厚M10混合砂浆打底扫毛 3.面层厚度、砂浆配合比:5mm厚M10混合砂浆抹面 4.部位:楼梯间、办公、就餐区 |  | m2 | 4714.2839
77 | 011201001010 | 墙面一般抹灰(N-2) | 1.墙体类型:内墙面 2.底层厚度、砂浆配合比:15mm厚M15水泥砂浆，分两次抹灰 3.面层厚度、砂浆配合比:5mm厚M20水泥砂浆 4.部位:高压室、低压室、排风室、进风室、储油间、电井、水井 |  | m2 | 1444.105
78 | 011201001015 | 墙面一般抹灰(W3-B) | 1.底层厚度、砂浆配合比:12厚DP M15聚合物抗裂合成纤维水泥砂浆 2.部位:外墙面 |  | m2 | 5525.6863
79 | 011201001014 | 墙面一般抹灰(W3-B) | 1.面层厚度、砂浆配合比:8厚DWS M25聚合物水泥防水砂浆 2.部位:外墙面 |  | m2 | 5525.6863
80 | 050102015001 | 挂网(W3-B)(N-1C)(N-2)(N-6)(N-5C) | 1.规格:Φ0.90@12.7x12.7 2.种类:镀锌电焊网 3.部位:外墙面、楼梯间、高压室、低压室、排风室、进风室、储油间、电井、水井、厨房、备餐区、卫生间、柴发机房 |  | m2 | 5694.9668
81 | 011204003001 | 块料墙面(W3-B) | 1.面层材料品种、规格、颜色:纸皮砖 |  | m2 | 5525.6863
本页小计
注：为计取规费等的使用，可在表中增设其中：“定额人工费”。
表—08
分部分项工程和单价措施项目清单与计价表
工程名称：16#食堂-土建工程 |  |  |  | 标段： |  |  |  | 第 10 页 共 14 页
序号 | 项目编码 | 项目名称 | 项目特征描述 |  | 计量单位 | 工程量 | 金额（元）
[7 empty] | 综合单价 |  | 综合合价 | 其中
暂估价
82 | 011204003002 | 块料墙面(N-6) | 1.墙体类型:内墙面 2.安装方式:4厚M25水泥砂浆结合层 3.面层材料品种、规格、颜色:3-5厚面砖 4.部位:厨房、备餐间、卫生间 |  | m2 | 3749.9965
83 | 011201001012 | 墙面一般抹灰（N-5C) | 1.墙体类型:内墙面 2.底层厚度、砂浆配合比:15厚DP M10水泥石灰砂打底扫毛 3.面层厚度、砂浆配合比:5厚DP M10水泥石灰砂浆抹面 4.部位:柴发机房 |  | m2 | 111.1762
84 | 011207001001 | 墙面装饰板(N-5C) | 1.面层材料品种、规格、颜色:9厚穿孔石膏板 2.部位:柴发机房 |  | m2 | 111.1762
85 | 011201001013 | 墙面一般抹灰（Q-3) | 1.底层厚度、砂浆配合比:15厚DP M15水泥砂浆打底 2.面层厚度、砂浆配合比:5厚DP M25水泥砂浆加水重20%白乳胶镶贴 3.部位:办公、就餐区 |  | m2 | 131.7974
86 | 011204003003 | 块料墙面（Q-3) | 1.面层材料品种、规格、颜色:8~10厚瓷片，水泥浆擦缝 2.部位:办公、就餐区 |  | m2 | 131.7974
墙、柱面装饰与隔断、幕墙工程合计
| A.13 | 天棚工程
87 | 011301001001 | 天棚抹灰(D-1) | 1.基层厚度、砂浆配合比:5mm厚M10水泥石灰砂浆 2.面层厚度、砂浆配合比:5mm厚M15水泥砂浆打底扫毛 3.部位:高压室、低压室、排风室、进风室、储油间、电井、水井 |  | m2 | 325.4498
本页小计
注：为计取规费等的使用，可在表中增设其中：“定额人工费”。
表—08
分部分项工程和单价措施项目清单与计价表
工程名称：16#食堂-土建工程 |  |  |  | 标段： |  |  |  | 第 11 页 共 14 页
序号 | 项目编码 | 项目名称 | 项目特征描述 |  | 计量单位 | 工程量 | 金额（元）
[7 empty] | 综合单价 |  | 综合合价 | 其中
暂估价
88 | 011302001001 | 吊顶天棚(D-8A) | 1.基层材料种类、规格:穿孔铝板 2.面层材料品种、规格:穿孔石膏板、15厚600x600玻璃棉装饰吸音板 3.部位:柴发机房 |  | m2 | 44.4715
89 | 011302001002 | 吊顶天棚（D-6) | 1.龙骨材料种类、规格、中距: ·轻钢龙骨标准骨架:主龙骨中距900~1000 次龙骨中距450,横撑龙骨中距900 2.面层材料品种、规格:12厚900x2700硅酸钙板,自攻螺丝拧牢 3.部位:卫生间 |  | m2 | 230.2181
天棚工程合计
| A.14 | 油漆、涂料、裱糊工程
90 | 011406001001 | 抹灰面油漆(D-4C) | 1.油漆品种、刷漆遍数:无机涂料两遍 2.部位:天棚面：门廊、厨房、备餐区、卫生间 |  | m2 | 2793.9409
91 | 011406001006 | 抹灰面油漆（N-1C） | 1.基层类型:内墙一般抹灰面 2.腻子种类:成品腻子粉二遍，砂纸磨平 3.油漆品种、刷漆遍数:无机涂料两遍 4.部位:楼梯间、办公、就餐区 |  | m2 | 4714.2839
92 | 011406001007 | 抹灰面油漆（D-6) | 1.腻子种类:防潮防霉型腻子 2.刮腻子遍数:3遍 3.油漆品种、刷漆遍数:无机防霉涂料底涂一遍，中涂一遍，面涂一遍 4.部位:卫生间 |  | m2 | 230.2181
93 | 011406003002 | 满刮腻子(D-4C) | 1.腻子种类:耐水腻子刮平 2.刮腻子遍数:2遍 3.部位:门廊、厨房、备餐区、卫生间 |  | m2 | 2793.8409
本页小计
注：为计取规费等的使用，可在表中增设其中：“定额人工费”。
表—08
分部分项工程和单价措施项目清单与计价表
工程名称：16#食堂-土建工程 |  |  |  | 标段： |  |  |  | 第 12 页 共 14 页
序号 | 项目编码 | 项目名称 | 项目特征描述 |  | 计量单位 | 工程量 | 金额（元）
[7 empty] | 综合单价 |  | 综合合价 | 其中
暂估价
94 | 011406001004 | 抹灰面油漆(N-5C) | 1.基层类型:内墙面 2.油漆品种、刷漆遍数:乳胶漆二道 3.部位:柴发机房 |  | m2 | 111.1762
95 | 011406003003 | 满刮腻子(D-2C) | 1.基层类型:3厚底基防裂腻子分遍刮平 2.刮腻子遍数:2厚面层耐水腻子刮平 3.部位:楼梯间、办公、就餐区 |  | m2 | 9540.8712
96 | 011406001005 | 抹灰面油漆(D-2C) | 1.油漆品种、刷漆遍数:底漆一道，乳胶漆二遍 2.部位:楼梯间、办公、就餐区 |  | m2 | 9540.8712
油漆、涂料、裱糊工程合计
其他装饰工程
97 | 011210005001 | 成品隔断 | 2.浴室厕隔断(包龙骨、基层) 成品隔断 |  | m2 | 207.11
98 | 011503001002 | 金属扶手、栏杆、栏板 | 1.名称:楼梯栏杆、防护栏杆（高1.35m） 2.扶手材料种类、规格:φ60不锈钢扶手 3.栏板材料种类、规格、颜色:φ60不锈钢管、φ32不锈钢管 |  | m | 256.0554
99 | 011505001001 | 洗漱台 | 1.材料品种、规格、颜色:大理石台面 2.支架、配件品种、规格:角钢 |  | m2 | 35.7
其他装饰工程合计
分部分项合计
措施项目
100 | 粤011701008001 | 综合钢脚手架 | 1.外墙综合钢脚手架 2.高度：20.5 |  | m2 | 4870.7076
101 | 粤011701011001 | 里脚手架 | 1.里脚手架 2.高度3.6m |  | m2 | 4688.94
102 | 粤011701010001 | 满堂脚手架 | 1.满堂脚手架 |  | m2 | 9221.88
本页小计
注：为计取规费等的使用，可在表中增设其中：“定额人工费”。
表—08
分部分项工程和单价措施项目清单与计价表
工程名称：16#食堂-土建工程 |  |  |  | 标段： |  |  |  | 第 13 页 共 14 页
序号 | 项目编码 | 项目名称 | 项目特征描述 |  | 计量单位 | 工程量 | 金额（元）
[7 empty] | 综合单价 |  | 综合合价 | 其中
暂估价
103 | 011702001002 | 基础 | 1.基础垫层模板 |  | m2 | 52.4008
104 | 011702001003 | 基础 | 1.桩承台模板 |  | m2 | 578
105 | 011702011001 | 直形墙 | 1.直形墙模板 墙厚(cm以内) 40 支模高度3.6m内 实际支模高度(m):5 |  | m2 | 209.75
106 | 011702002001 | 矩形柱 | 1.矩形柱模板(周长m) 支模高度3.6m内 1.2内 |  | m2 | 6.719
107 | 011702002002 | 矩形柱 | 1.矩形柱模板(周长m) 支模高度3.6m内 1.8内 |  | m2 | 4.58
108 | 011702002003 | 矩形柱 | 1.矩形柱模板(周长m) 支模高度3.6m内 1.8外 实际支模高度(m):5 |  | m2 | 1691.8336
109 | 011702002004 | 矩形柱 | 1.矩形柱模板(周长m) 支模高度3.6m内 1.8外 |  | m2 | 186.1194
110 | 011702004001 | 异形柱 | 1.异形柱模板 支模高度3.6m内  |  | m2 | 53.3649
111 | 011702004002 | 异形柱 | 1.异形柱模板 支模高度3.6m内 实际支模高度(m):5 |  | m2 | 117.6374
112 | 011702005001 | 基础梁 | 1.基础梁模板 |  | m2 | 2558.2981
113 | 011702006001 | 矩形梁 | 1.单梁、连续梁模板(梁宽cm) 25以内 支模高度3.6m |  | m2 | 67.2853
114 | 011702006002 | 矩形梁 | 1.单梁、连续梁模板(梁宽cm) 25以外 支模高度3.6m 实际支模高度(m):5 |  | m2 | 3510.8236
115 | 011702006003 | 矩形梁 | 1.单梁、连续梁模板(梁宽cm) 25以内 支模高度3.6m 实际支模高度(m):5 |  | m2 | 2943.3832
116 | 011702008001 | 圈梁 | 1.反坎模板 支模高度3.6m |  | m2 | 56.7565
117 | 011702014001 | 有梁板 | 1.有梁板模板 支模高度3.6m |  | m2 | 63.8371
118 | 011702014002 | 有梁板 | 1.有梁板模板 支模高度3.6m 实际支模高度(m):5 |  | m2 | 817.1525
119 | 011702027001 | 台阶 | 1.台阶模板 |  | m2 | 8.2201
120 | 011702028001 | 扶手 | 1.压顶、扶手模板 |  | m | 386.1979
121 | 011703001001 | 垂直运输 | 1.垂直运输，建筑物20m以内 |  | m2 | 9299.88
单价措施合计
本页小计
注：为计取规费等的使用，可在表中增设其中：“定额人工费”。
表—08
分部分项工程和单价措施项目清单与计价表
工程名称：16#食堂-土建工程 |  |  |  | 标段： |  |  |  | 第 14 页 共 14 页
合 计
注：为计取规费等的使用，可在表中增设其中：“定额人工费”。
表—08

## 表-11 总价措施项目清单与计价表
总价措施项目清单与计价表
工程名称：16#食堂-土建工程 |  |  |  |  | 标段： |  |  | 第 1 页 共 1 页
序号 | 项目编码 | 项目名称 | 计算基础 | 费率 (%) |  | 金额 (元) | 调整费率 (%) |  | 调整后金额 (元) | 备注
1 | LSSGCSF00001 | 绿色施工安全防护措施费 | 分部分项人工费+分部分项机具费
2 | WMGDZJF00001 | 文明工地增加费 | 分部分项人工费+分部分项机具费 | 0
3 | 011707002001 | 夜间施工增加费 |  | 20
4 | GGCSF0000001 | 赶工措施费 | 分部分项人工费+分部分项机具费 | 0
5 | QTFY00000001 | 其他费用
合 计
编制人（造价人员）： |  |  |  |  | 复核人（造价工程师）：
表-11

## 表-12 其他项目清单与计价汇总表
其他项目清单与计价汇总表
工程名称：16#食堂-土建工程 |  |  | 标段： |  | 第 1 页 共 1 页
序号 | 项目名称 | 金额（元） |  | 结算金额（元） |  | 备注
1 | 暂列金额 | 0.00 |  |  |  | 明细详见表-12-1
2 | 暂估价 | 0.00
2.1 | 材料暂估价 | — |  |  |  | 明细详见表-12-2
2.2 | 专业工程暂估价 | 0.00 |  |  |  | 明细详见表-12-3
3 | 计日工 |  |  |  |  | 明细详见表-12-4
4 | 总承包服务费 |  |  |  |  | 明细详见表-12-5
5 | 预算包干费
6 | 工程优质费
7 | 概算幅度差
8 | 现场签证费用
9 | 索赔费用
10 | 其他费用
合 计 | [5 empty] | —
注：材料（工程设备）暂估单价进入清单项目综合单价，此处不汇总。
表—12

## 表-12-1 暂列金额表
暂列金额明细表
工程名称：16#食堂-土建工程 |  |  | 标段： |  | 第 1 页 共 1 页
序号 | 名称 | 计量单位 |  | 暂定金额（元） |  | 备注
1 | 暂列金
合 计 |  |  |  | 0.00 |  | —
注：此表由招标人填写，如不能详列，也可只列暂列金额总额，投标人应将上述暂列金额计入投标总价中。
表—12—1

## 表-12-2 材料(工程设备)暂估价及调整表
材料（工程设备）暂估单价及调整表
工程名称：16#食堂-土建工程 | [6 empty] | 标段： |  |  | 第 1 页 共 1 页
序号 | 材料(工程设备) 名称、规格、型号 | 计量单位 | 数量 |  | 暂估（元） |  |  | 确认(元) |  |  | 差额±(元) |  | 备注
|  |  | 暂估 | 确认 | 单价 | 合价 |  | 单价 | 合价 |  | 单价 | 合价
合 计
注：1.此表由招标人填写“暂估单价”，并在备注栏说明暂估价的材料、工程设备拟用在那些清单项目上，投标人应将上述材料、工程设备暂估单价计入工程量清单综合单价报价中
表—12—2

## 表-12-3 专业工程暂估价及结算价表
专业工程暂估价及结算价表
工程名称：16#食堂-土建工程 |  |  |  | 标段： |  | 第 1 页 共 1 页
序号 | 工程名称 | 工程内容 | 暂估金额 （元） |  | 结算金额 (元) |  | 差额 ±(元) | 备注
1
合 计 |  |  | 0.00 |  |  |  |  | —
注：此表由招标人填写，投标人应将上述专业工程暂估价计入投标总价中。
表—12—3

## 表-13 规费、税金项目清单与计价表
规费、税金项目清单与计价表
工程名称：16#食堂-土建工程 |  |  | 标段： |  | 第 1 页 共 1 页
序号 | 项目名称 | 计算基础 | 计算基数 | 计算费率 (%) |  | 金额(元)
1 | 增值税销项税额 | 分部分项合计+措施合计+其他项目 |  | 9
合 计
编制人（造价人员）： |  |  | 复核人（造价工程师）：
表—13

## 表-21 承包人提供主要材料和工程设备一览表
承包人提供主要材料和工程设备一览表
(适用于造价信息差额调整法)
工程名称：16#食堂-土建工程 | [5 empty] | 标段： |  | 第 1 页 共 1 页
序号 | 名称、规格、型号 | 单位 | 数量 | 风险系数 (%) | 基准单价 （元） |  | 投标单价 （元） |  | 发承包人 确认单价 (元) | 备注
注：1.此表由招标人填写除“投标单价”栏的内容，投标人在投标时自主确定投标单价。 2.基准单价应优先采用工程造价管理机构发布的单价，未发布的，通过市场调查确定其基准单价。
表-21