## 表-04 单位工程招标控制价汇总表
单位工程招标控制价汇总表
工程名称：16#食堂-强电工程 |  | 标段： |  | 第 1 页 共 1 页
序号 | 汇总内容 |  | 金额:(元) |  | 其中：暂估价(元)
1 | 分部分项合计
1.1 | 强电工程
2 | 措施合计
2.1 | 绿色施工安全防护措施费 |  | 90609.51
2.2 | 其他措施费
3 | 其他项目
3.1 | 暂列金额
3.2 | 暂估价
3.3 | 计日工
3.4 | 总承包服务费
3.5 | 预算包干费
3.6 | 工程优质费
3.7 | 概算幅度差
3.8 | 索赔费用
3.9 | 现场签证费用
3.10 | 其他费用
4 | 税前工程造价
5 | 增值税销项税额
6 | 总造价
7 | 人工费
招标控制价合计=1+2+3+5
注：本表适用于单位工程招标控制价或投标报价的汇总，如无单位工程划分，单项工程也使用本表汇总
表—04

## 表-08 分部分项工程和单价措施项目清单与计价表
分部分项工程和单价措施项目清单与计价表
工程名称：16#食堂-强电工程 |  |  |  | 标段： |  |  |  | 第 1 页 共 10 页
序号 | 项目编码 | 项目名称 | 项目特征描述 |  | 计量单位 | 工程量 | 金额（元）
[7 empty] | 综合单价 |  | 综合合价 | 其中
暂估价
强电工程
配电箱
1 | 030404018001 | 插座箱 | 1.名称:插座箱 2.安装方式:悬挂式 |  | 台 | 40
2 | 030404016001 | 控制箱 | 1.名称:电梯控制箱 2.型号:详见系统图 3.安装方式:悬挂式 |  | 台 | 1
3 | 030404017001 | 配电箱 | 1.名称:配电箱16#/1ALE 2.断路器元件:详见配电系统图 3.安装方式:悬挂式 |  | 台 | 1
4 | 030404017002 | 配电箱 | 1.名称:配电箱16#/1ALED1 2.断路器元件:详见配电系统图 3.安装方式:悬挂式 |  | 台 | 1
5 | 030404017003 | 配电箱 | 1.名称:配电箱16#/1ALED2 2.断路器元件:详见配电系统图 3.安装方式:悬挂式 |  | 台 | 1
6 | 030404017004 | 配电箱 | 1.名称:配电箱16#/1ALEZ 2.断路器元件:详见配电系统图 3.安装方式:悬挂式 |  | 台 | 1
7 | 030404017005 | 配电箱 | 1.名称:配电箱16#/1ALg 2.断路器元件:详见配电系统图 3.安装方式:悬挂式 |  | 台 | 1
8 | 030404017006 | 配电箱 | 1.名称:配电箱16#/1APE 2.断路器元件:详见配电系统图 3.安装方式:悬挂式 |  | 台 | 1
9 | 030404017007 | 配电箱 | 1.名称:配电箱16#/1APEZ 2.断路器元件:详见配电系统图 3.安装方式:悬挂式 |  | 台 | 1
10 | 030404017008 | 配电箱 | 1.名称:配电箱16#/1CFAP1 2.断路器元件:详见配电系统图 3.安装方式:悬挂式 |  | 台 | 1
本页小计
注：为计取规费等的使用，可在表中增设其中：“定额人工费”。
表—08
分部分项工程和单价措施项目清单与计价表
工程名称：16#食堂-强电工程 |  |  |  | 标段： |  |  |  | 第 2 页 共 10 页
序号 | 项目编码 | 项目名称 | 项目特征描述 |  | 计量单位 | 工程量 | 金额（元）
[7 empty] | 综合单价 |  | 综合合价 | 其中
暂估价
11 | 030404017009 | 配电箱 | 1.名称:配电箱16#/1CFAP2 2.断路器元件:详见配电系统图 3.安装方式:悬挂式 |  | 台 | 1
12 | 030404017010 | 配电箱 | 1.名称:配电箱16#/1CFAP3 2.断路器元件:详见配电系统图 3.安装方式:悬挂式 |  | 台 | 1
13 | 030404017011 | 配电箱 | 1.名称:配电箱16#/1CZAL 2.断路器元件:详见配电系统图 3.安装方式:悬挂式 |  | 台 | 1
14 | 030404017012 | 配电箱 | 1.名称:配电箱16#/1DFAL 2.断路器元件:详见配电系统图 3.安装方式:悬挂式 |  | 台 | 1
15 | 030404017013 | 配电箱 | 1.名称:配电箱16#/1FDAL 2.断路器元件:详见配电系统图 3.安装方式:悬挂式 |  | 台 | 1
16 | 030404017014 | 配电箱 | 1.名称:配电箱16#/1FJAPE1 2.断路器元件:详见配电系统图 3.安装方式:悬挂式 |  | 台 | 1
17 | 030404017015 | 配电箱 | 1.名称:配电箱16#/1FJAPE2 2.断路器元件:详见配电系统图 3.安装方式:悬挂式 |  | 台 | 1
18 | 030404017016 | 配电箱 | 1.名称:配电箱16#/1WBAP1 2.断路器元件:详见配电系统图 3.安装方式:悬挂式 |  | 台 | 1
19 | 030404017017 | 配电箱 | 1.名称:配电箱16#/1WBAP2 2.断路器元件:详见配电系统图 3.安装方式:悬挂式 |  | 台 | 1
20 | 030404017018 | 配电箱 | 1.名称:配电箱16#/2ALED 2.断路器元件:详见配电系统图 3.安装方式:悬挂式 |  | 台 | 1
本页小计
注：为计取规费等的使用，可在表中增设其中：“定额人工费”。
表—08
分部分项工程和单价措施项目清单与计价表
工程名称：16#食堂-强电工程 |  |  |  | 标段： |  |  |  | 第 3 页 共 10 页
序号 | 项目编码 | 项目名称 | 项目特征描述 |  | 计量单位 | 工程量 | 金额（元）
[7 empty] | 综合单价 |  | 综合合价 | 其中
暂估价
21 | 030404017019 | 配电箱 | 1.名称:配电箱16#/2ALg 2.断路器元件:详见配电系统图 3.安装方式:悬挂式 |  | 台 | 1
22 | 030404017020 | 配电箱 | 1.名称:配电箱16#/2APE 2.断路器元件:详见配电系统图 3.安装方式:悬挂式 |  | 台 | 1
23 | 030404017021 | 配电箱 | 1.名称:配电箱16#/2CFAP 2.断路器元件:详见配电系统图 3.安装方式:悬挂式 |  | 台 | 1
24 | 030404017022 | 配电箱 | 1.名称:配电箱16#/2CZAL 2.断路器元件:详见配电系统图 3.安装方式:悬挂式 |  | 台 | 1
25 | 030404017023 | 配电箱 | 1.名称:配电箱16#/3ALED 2.断路器元件:详见配电系统图 3.安装方式:悬挂式 |  | 台 | 1
26 | 030404017024 | 配电箱 | 1.名称:配电箱16#/3ALg 2.断路器元件:详见配电系统图 3.安装方式:悬挂式 |  | 台 | 1
27 | 030404017025 | 配电箱 | 1.名称:配电箱16#/3APE 2.断路器元件:详见配电系统图 3.安装方式:悬挂式 |  | 台 | 1
28 | 030404017026 | 配电箱 | 1.名称:配电箱16#/3CFAP 2.断路器元件:详见配电系统图 3.安装方式:悬挂式 |  | 台 | 1
29 | 030404017027 | 配电箱 | 1.名称:配电箱16#/3CTAP 2.断路器元件:详见配电系统图 3.安装方式:悬挂式 |  | 台 | 1
30 | 030404017028 | 配电箱 | 1.名称:配电箱16#/3CZAL 2.断路器元件:详见配电系统图 3.安装方式:悬挂式 |  | 台 | 1
本页小计
注：为计取规费等的使用，可在表中增设其中：“定额人工费”。
表—08
分部分项工程和单价措施项目清单与计价表
工程名称：16#食堂-强电工程 |  |  |  | 标段： |  |  |  | 第 4 页 共 10 页
序号 | 项目编码 | 项目名称 | 项目特征描述 |  | 计量单位 | 工程量 | 金额（元）
[7 empty] | 综合单价 |  | 综合合价 | 其中
暂估价
31 | 030404017029 | 配电箱 | 1.名称:配电箱16#/3FJAPE 2.断路器元件:详见配电系统图 3.安装方式:悬挂式 |  | 台 | 1
32 | 030404017030 | 配电箱 | 1.名称:配电箱16#/3HTAP 2.断路器元件:详见配电系统图 3.安装方式:悬挂式 |  | 台 | 1
33 | 030404017031 | 配电箱 | 1.名称:配电箱16#/WDFYAP 2.断路器元件:详见配电系统图 3.安装方式:悬挂式 |  | 台 | 1
34 | 030404017032 | 配电箱 | 1.名称:配电箱AL-B4 2.断路器元件:详见配电系统图 3.安装方式:暗装 |  | 台 | 1
35 | 030404017033 | 配电箱 | 1.名称:消防联动控制箱 2.规格:详见配电系统图 3.安装方式:悬挂式 |  | 台 | 74
配电箱合计
电线、电缆
36 | 030408001001 | 电力电缆 | 1.名称:电力电缆 2.型号:WDZBN-YJY 3.规格:4x2.5mm2 4.敷设方式、部位:桥架、线管敷设 5.电压等级(kV):0.6/1KV |  | m | 37.105
37 | 030408001002 | 电力电缆 | 1.名称:电力电缆 2.型号:WDZBN-YJY 3.规格:5x2.5mm2 4.敷设方式、部位:桥架、线管敷设 5.电压等级(kV):0.6/1KV |  | m | 35.506
38 | 030408001003 | 电力电缆 | 1.名称:电力电缆 2.型号:WDZB-YJY 3.规格:5x10mm2 4.敷设方式、部位:桥架、线管敷设 5.电压等级(kV):0.6/1KV |  | m | 18.109
本页小计
注：为计取规费等的使用，可在表中增设其中：“定额人工费”。
表—08
分部分项工程和单价措施项目清单与计价表
工程名称：16#食堂-强电工程 |  |  |  | 标段： |  |  |  | 第 5 页 共 10 页
序号 | 项目编码 | 项目名称 | 项目特征描述 |  | 计量单位 | 工程量 | 金额（元）
[7 empty] | 综合单价 |  | 综合合价 | 其中
暂估价
39 | 030408001004 | 电力电缆 | 1.名称:电力电缆 2.型号:WDZ-KYJY 3.规格:4x1.5mm2 4.敷设方式、部位:桥架、线管敷设 5.电压等级(kV):0.6/1KV |  | m | 10.218
40 | 030411004001 | 配线 | 1.名称:绝缘电线 2.型号:WDZN-RYS 3.规格:1.5mm2 4.配线部位:桥架、线管敷设 |  | m | 244.684
41 | 030408001005 | 电力电缆 | 1.名称:电力电缆 2.型号:防水电缆 3.规格:4x2.5mm2 4.敷设方式、部位:桥架、线管敷设 5.电压等级(kV):0.6/1KV |  | m | 106.403
42 | 030408001006 | 电力电缆 | 1.名称:电力电缆 2.型号:WDZBN-YJY 3.规格:5x4mm2 4.敷设方式、部位:桥架、线管敷设 5.电压等级(kV):0.6/1KV |  | m | 41.866
43 | 030408001007 | 电力电缆 | 1.名称:电力电缆 2.型号:WDZB-YJV 3.规格:3x25+1x16mm2 4.敷设方式、部位:桥架、线管敷设 5.电压等级(kV):0.6/1KV |  | m | 22.388
44 | 030408001010 | 电力电缆 | 1.名称:电力电缆 2.规格:WDZB-YJY-4x240+1x120mm2 3.敷设方式、部位:桥架、线管敷设 4.电压等级(kV):0.6/1KV |  | m | 138
45 | 030408001011 | 电力电缆 | 1.名称:电力电缆 2.规格:WDZB-YJY-4x70+1x35mm2 3.敷设方式、部位:桥架、线管敷设 4.电压等级(kV):0.6/1KV |  | m | 113
本页小计
注：为计取规费等的使用，可在表中增设其中：“定额人工费”。
表—08
分部分项工程和单价措施项目清单与计价表
工程名称：16#食堂-强电工程 |  |  |  | 标段： |  |  |  | 第 6 页 共 10 页
序号 | 项目编码 | 项目名称 | 项目特征描述 |  | 计量单位 | 工程量 | 金额（元）
[7 empty] | 综合单价 |  | 综合合价 | 其中
暂估价
46 | 030408001012 | 电力电缆 | 1.名称:电力电缆 2.规格:WDZB-YJY-4x50+1x25mm2 3.敷设方式、部位:桥架、线管敷设 4.电压等级(kV):0.6/1KV |  | m | 35
47 | 030408001013 | 电力电缆 | 1.名称:电力电缆 2.规格:WDZB-YJY-4x25+1x16mm2 3.敷设方式、部位:桥架、线管敷设 4.电压等级(kV):0.6/1KV |  | m | 20
48 | 030408001014 | 电力电缆 | 1.名称:电力电缆 2.规格:WDZB-YJY-3x150+2x70mm2 3.敷设方式、部位:桥架、线管敷设 4.电压等级(kV):0.6/1KV |  | m | 74
49 | 030408001008 | 电力电缆 | 1.名称:电力电缆 2.型号:WDZB-YJY 3.规格:5x4mm2 4.敷设方式、部位:桥架、线管敷设 5.电压等级(kV):0.6/1KV |  | m | 88.193
50 | 030408001009 | 电力电缆 | 1.名称:电力电缆 2.型号:WDZN-YJY 3.规格:5x6mm2 4.敷设方式、部位:桥架、线管敷设 5.电压等级(kV):0.6/1KV |  | m | 46.434
51 | 030411004002 | 配线 | 1.名称:铜芯绝缘电线 2.型号:WDZC-BYJ 3.规格:2.5mm2 4.配线部位:管内穿线 |  | m | 12929.721
52 | 030411004003 | 配线 | 1.名称:铜芯绝缘电线 2.型号:WDZC-BYJ 3.规格:4mm2 4.配线部位:管内穿线 |  | m | 4716.784
本页小计
注：为计取规费等的使用，可在表中增设其中：“定额人工费”。
表—08
分部分项工程和单价措施项目清单与计价表
工程名称：16#食堂-强电工程 |  |  |  | 标段： |  |  |  | 第 7 页 共 10 页
序号 | 项目编码 | 项目名称 | 项目特征描述 |  | 计量单位 | 工程量 | 金额（元）
[7 empty] | 综合单价 |  | 综合合价 | 其中
暂估价
53 | 030411004004 | 配线 | 1.名称:铜芯绝缘电线 2.型号:WDZC-BYJ 3.规格:6mm2 4.配线部位:管内穿线 |  | m | 55.949
54 | 030411004005 | 配线 | 1.名称:铜芯绝缘电线 2.型号:WDZCN-BYJ 3.规格:2.5mm2 4.配线部位:管内穿线 |  | m | 22343.99
55 | 030408006001 | 电力电缆头 | 1.名称:1KV户内热缩式终端头 2.规格:WDZN-YJY-5x6mm2 3.电压等级(kV):0.6/1KV |  | 个 | 4
56 | 030408006002 | 电力电缆头 | 1.名称:1KV户内热缩式终端头 2.规格:WDZB-YJY-5x10mm2 3.电压等级(kV):0.6/1KV |  | 个 | 2
57 | 030408006003 | 电力电缆头 | 1.名称:1KV户内热缩式终端头 2.规格:WDZB-YJV-3x25+1x16mm2 3.电压等级(kV):0.6/1KV |  | 个 | 1
电线、电缆合计
配管、线槽
58 | 030411001001 | 配管 | 1.名称:镀锌电线管 2.材质:SC 3.规格:DN20mm 4.配置形式:暗配 |  | m | 9929.519
59 | 030411001002 | 配管 | 1.名称:镀锌电线管 2.材质:SC 3.规格:DN25mm 4.配置形式:暗配 |  | m | 6.309
60 | 030411001003 | 配管 | 1.名称:镀锌电线管 2.材质:SC 3.规格:DN32mm 4.配置形式:暗配 |  | m | 19.311
61 | 030411001004 | 配管 | 1.名称:镀锌电线管 2.材质:SC 3.规格:DN40mm 4.配置形式:暗配 |  | m | 12.594
本页小计
注：为计取规费等的使用，可在表中增设其中：“定额人工费”。
表—08
分部分项工程和单价措施项目清单与计价表
工程名称：16#食堂-强电工程 |  |  |  | 标段： |  |  |  | 第 8 页 共 10 页
序号 | 项目编码 | 项目名称 | 项目特征描述 |  | 计量单位 | 工程量 | 金额（元）
[7 empty] | 综合单价 |  | 综合合价 | 其中
暂估价
62 | 030411003001 | 桥架 | 1.名称:热镀锌桥架 2.规格:100x50mm |  | m | 129.74
63 | 030411003002 | 桥架 | 1.名称:热镀锌桥架 2.规格:100x100mm |  | m | 441.498
64 | 030411003003 | 桥架 | 1.名称:热镀锌桥架 2.规格:150x100mm |  | m | 66.06
65 | 030411003004 | 桥架 | 1.名称:热镀锌桥架 2.规格:200x100mm |  | m | 11.231
66 | 030411003005 | 桥架 | 1.名称:热镀锌桥架 2.规格:300x150mm |  | m | 39.272
67 | 030411003006 | 桥架 | 1.名称:热镀锌桥架 2.规格:400x150mm |  | m | 38.3
68 | 030411002001 | 线槽 | 1.名称:热镀锌线槽 2.规格:100x100mm |  | m | 400.952
69 | 030413002001 | 凿(压)槽 | 1.名称:凿（压)槽 2.规格:70x70 3.填充(恢复)方式:沟槽修补 |  | m | 2568.35
70 | 030413001001 | 铁构件 | 1.名称:桥架支架 2.规格:镀锌角钢L=40x40x4 |  | kg | 2071.6206
配管、线槽合计
低压电器
71 | 030412002001 | 工厂灯 | 1.名称:A型疏散照明灯 2.规格:2x3W 连续供电时间≥30min 3.安装形式:壁式 |  | 套 | 98
72 | 030412002002 | 工厂灯 | 1.名称:A型疏散照明灯 2.规格:2x3W 连续供电时间≥30min 3.安装形式:吸顶式 |  | 套 | 142
73 | 030412004001 | 装饰灯 | 1.名称:安全出口标志灯 2.规格:3W 连续供电时间≥30min 3.安装形式:壁式 |  | 套 | 6
74 | 030412005001 | 荧光灯 | 1.名称:壁装单管LED线性支架灯 2.规格:1x18W 3.安装形式:吊管式 |  | 套 | 15
本页小计
注：为计取规费等的使用，可在表中增设其中：“定额人工费”。
表—08
分部分项工程和单价措施项目清单与计价表
工程名称：16#食堂-强电工程 |  |  |  | 标段： |  |  |  | 第 9 页 共 10 页
序号 | 项目编码 | 项目名称 | 项目特征描述 |  | 计量单位 | 工程量 | 金额（元）
[7 empty] | 综合单价 |  | 综合合价 | 其中
暂估价
75 | 030412001001 | 普通灯具 | 1.名称:LED隔爆灯 2.规格:1x12W 3.类型:吸顶式 |  | 套 | 1
76 | 030412004002 | 装饰灯 | 1.名称:楼层标示灯 2.规格:3W 3.安装形式:壁式 |  | 套 | 15
77 | 030412004003 | 装饰灯 | 1.名称:疏散出口标志灯 2.规格:3W 连续供电时间≥30min 3.安装形式:壁式 |  | 套 | 54
78 | 030412005002 | 荧光灯 | 1.名称:LED双管一体荧光灯 2.规格:2x18W 3.安装形式:吸顶式 |  | 套 | 562
79 | 030412004004 | 装饰灯 | 1.名称:双面多信息复合标志灯 2.规格:3W 连续供电时间≥30min 3.安装形式:壁式 |  | 套 | 24
80 | 030412002003 | 工厂灯 | 1.名称:LED防潮吸顶灯 2.规格:12W 3.安装形式:吸顶式 |  | 套 | 30
81 | 030412001002 | 普通灯具 | 1.名称:吸顶灯带玻璃护罩 2.规格:24W 3.类型:吸顶式 |  | 套 | 77
82 | 030412004005 | 装饰灯 | 1.名称:应急灯 2.安装形式:壁式 |  | 套 | 1
83 | 030412004006 | 装饰灯 | 1.名称:应急疏散指示标识灯(向左) 2.规格:1W 连续供电时间≥30min 3.安装形式:壁式 |  | 套 | 147
84 | 030412005003 | 荧光灯 | 1.名称:自带电源型双管应急LED线性支架灯 2.规格:2x18W 3.安装形式:壁式 |  | 套 | 20
85 | 030404034001 | 照明开关 | 1.名称:一位单控大跷板开关 2.规格:250V 10A 3.安装方式:暗装 |  | 个 | 18
本页小计
注：为计取规费等的使用，可在表中增设其中：“定额人工费”。
表—08
分部分项工程和单价措施项目清单与计价表
工程名称：16#食堂-强电工程 |  |  |  | 标段： |  |  |  | 第 10 页 共 10 页
序号 | 项目编码 | 项目名称 | 项目特征描述 |  | 计量单位 | 工程量 | 金额（元）
[7 empty] | 综合单价 |  | 综合合价 | 其中
暂估价
86 | 030404034002 | 照明开关 | 1.名称:两位单控大跷板开关 2.规格:250V 10A 3.安装方式:暗装 |  | 个 | 12
87 | 030404034003 | 照明开关 | 1.名称:三位单控大跷板开关 2.规格:250V 10A 3.安装方式:暗装 |  | 个 | 7
88 | 030404035001 | 插座 | 1.名称:安全型二三极插座 2.规格:250V 10A 3.安装方式:暗装 |  | 个 | 15
89 | 030404035002 | 插座 | 1.名称:壁挂风扇单相三极插座 2.规格:250V 16A 3.安装方式:暗装 |  | 个 | 75
90 | 030404036001 | 其他电器 | 1.名称:空调开关 2.规格:250V 10A 3.安装方式:暗装 |  | 个 | 27
91 | 030404035003 | 插座 | 1.名称:墙上座灯（带不燃烧材料制作的保护罩） 2.规格:250V 16A 3.安装方式:暗装 |  | 个 | 6
92 | 030404034004 | 照明开关 | 1.名称:声控延时开关 2.规格:250V 10A 3.安装方式:暗装 |  | 个 | 40
93 | 030411006001 | 接线盒 | 1.名称:接线盒 2.规格:86x86mm 3.安装形式:暗装 |  | 个 | 1719
94 | 030404033003 | 风扇 | 1.名称:吸顶风扇 |  | 台 | 271
95 | 030404033004 | 风扇 | 1.名称:壁挂风扇 2.尺寸:16寸 |  | 台 | 188
低压电器合计
强电工程合计
分部分项合计
措施项目
96 | 031302007001 | 高层施工增加 |  |  | 项 | 1
97 | 031301017001 | 脚手架搭拆费 |  |  | 项 | 1
单价措施合计
本页小计
合 计
注：为计取规费等的使用，可在表中增设其中：“定额人工费”。
表—08

## 表-11 总价措施项目清单与计价表
总价措施项目清单与计价表
工程名称：16#食堂-强电工程 |  |  |  |  | 标段： |  |  | 第 1 页 共 2 页
序号 | 项目编码 | 项目名称 | 计算基础 | 费率 (%) |  | 金额 (元) | 调整费率 (%) |  | 调整后金额 (元) | 备注
1 | LSSGCSF00001 | 绿色施工安全防护措施费 | 分部分项人工费+分部分项机具费
2 | 031301010001 | 安装与生产同时进行增加费用 | 分部分项人工费 | 0
3 | 031301011001 | 在有害身体健康环境中施工增加费 | 分部分项人工费 | 0
4 | TSSGBWZJF001 | 在地下（暗）室、设备及大口径管道内等特殊施工部位进行施工增加费 |  | 30
5 | 粤031302008001 | 赶工措施费 | 分部分项人工费+分部分项机具费 | 0
6 | 031302002001 | 夜间施工增加费 |  | 20
7 | JTGRSGZJF001 | 交通干扰工程施工增加费 |  | 10
8 | 粤031302009001 | 文明工地增加费 | 分部分项人工费+分部分项机具费 | 0
9 | DXGXJCJXF001 | 地下管线交叉降效费
编制人（造价人员）： |  |  |  |  | 复核人（造价工程师）：
表-11
总价措施项目清单与计价表
工程名称：16#食堂-强电工程 |  |  |  |  | 标段： |  |  | 第 2 页 共 2 页
序号 | 项目编码 | 项目名称 | 计算基础 | 费率 (%) |  | 金额 (元) | 调整费率 (%) |  | 调整后金额 (元) | 备注
10 | QTFY00000001 | 其他费用
合 计
编制人（造价人员）： |  |  |  |  | 复核人（造价工程师）：
表-11

## 表-12 其他项目清单与计价汇总表
其他项目清单与计价汇总表
工程名称：16#食堂-强电工程 |  |  | 标段： |  | 第 1 页 共 1 页
序号 | 项目名称 | 金额（元） |  | 结算金额（元） |  | 备注
1 | 暂列金额 | 0.00 |  |  |  | 明细详见表-12-1
2 | 暂估价 | 0.00
2.1 | 材料暂估价 | — |  |  |  | 明细详见表-12-2
2.2 | 专业工程暂估价 | 0.00 |  |  |  | 明细详见表-12-3
3 | 计日工 |  |  |  |  | 明细详见表-12-4
4 | 总承包服务费 |  |  |  |  | 明细详见表-12-5
5 | 预算包干费
6 | 工程优质费
7 | 概算幅度差
8 | 现场签证费用
9 | 索赔费用
10 | 其他费用
合 计 | [5 empty] | —
注：材料（工程设备）暂估单价进入清单项目综合单价，此处不汇总。
表—12

## 表-12-1 暂列金额表
暂列金额明细表
工程名称：16#食堂-强电工程 |  |  | 标段： |  | 第 1 页 共 1 页
序号 | 名称 | 计量单位 |  | 暂定金额（元） |  | 备注
1 | 暂列金额 | 元
合 计 |  |  |  | 0.00 |  | —
注：此表由招标人填写，如不能详列，也可只列暂列金额总额，投标人应将上述暂列金额计入投标总价中。
表—12—1

## 表-12-2 材料(工程设备)暂估价及调整表
材料（工程设备）暂估单价及调整表
工程名称：16#食堂-强电工程 | [6 empty] | 标段： |  |  | 第 1 页 共 1 页
序号 | 材料(工程设备) 名称、规格、型号 | 计量单位 | 数量 |  | 暂估（元） |  |  | 确认(元) |  |  | 差额±(元) |  | 备注
|  |  | 暂估 | 确认 | 单价 | 合价 |  | 单价 | 合价 |  | 单价 | 合价
合 计
注：1.此表由招标人填写“暂估单价”，并在备注栏说明暂估价的材料、工程设备拟用在那些清单项目上，投标人应将上述材料、工程设备暂估单价计入工程量清单综合单价报价中
表—12—2

## 表-12-3 专业工程暂估价及结算价表
专业工程暂估价及结算价表
工程名称：16#食堂-强电工程 |  |  |  | 标段： |  | 第 1 页 共 1 页
序号 | 工程名称 | 工程内容 | 暂估金额 （元） |  | 结算金额 (元) |  | 差额 ±(元) | 备注
1
合 计 |  |  | 0.00 |  |  |  |  | —
注：此表由招标人填写，投标人应将上述专业工程暂估价计入投标总价中。
表—12—3

## 表-13 规费、税金项目清单与计价表
规费、税金项目清单与计价表
工程名称：16#食堂-强电工程 |  |  | 标段： |  | 第 1 页 共 1 页
序号 | 项目名称 | 计算基础 | 计算基数 | 计算费率 (%) |  | 金额(元)
1 | 增值税销项税额 | 分部分项合计+措施合计+其他项目 |  | 9
合 计
编制人（造价人员）： |  |  | 复核人（造价工程师）：
表—13

## 表-21 承包人提供主要材料和工程设备一览表
承包人提供主要材料和工程设备一览表
(适用于造价信息差额调整法)
工程名称：16#食堂-强电工程 | [5 empty] | 标段： |  | 第 1 页 共 1 页
序号 | 名称、规格、型号 | 单位 | 数量 | 风险系数 (%) | 基准单价 （元） |  | 投标单价 （元） |  | 发承包人 确认单价 (元) | 备注
注：1.此表由招标人填写除“投标单价”栏的内容，投标人在投标时自主确定投标单价。 2.基准单价应优先采用工程造价管理机构发布的单价，未发布的，通过市场调查确定其基准单价。
表-21