## 表-04 单位工程招标控制价汇总表
单位工程招标控制价汇总表
工程名称：16#食堂-消防水工程 |  | 标段： |  | 第 1 页 共 1 页
序号 | 汇总内容 |  | 金额:(元) |  | 其中：暂估价(元)
1 | 分部分项合计
1.1 | 消防水工程
2 | 措施合计
2.1 | 绿色施工安全防护措施费 |  | 45983.35
2.2 | 其他措施费
3 | 其他项目
3.1 | 暂列金额
3.2 | 暂估价
3.3 | 计日工
3.4 | 总承包服务费
3.5 | 预算包干费
3.6 | 工程优质费
3.7 | 概算幅度差
3.8 | 索赔费用
3.9 | 现场签证费用
3.10 | 其他费用
4 | 税前工程造价
5 | 增值税销项税额
6 | 总造价
7 | 人工费
招标控制价合计=1+2+3+5
注：本表适用于单位工程招标控制价或投标报价的汇总，如无单位工程划分，单项工程也使用本表汇总
表—04

## 表-08 分部分项工程和单价措施项目清单与计价表
分部分项工程和单价措施项目清单与计价表
工程名称：16#食堂-消防水工程 |  |  |  | 标段： |  |  |  | 第 1 页 共 5 页
序号 | 项目编码 | 项目名称 | 项目特征描述 |  | 计量单位 | 工程量 | 金额（元）
[7 empty] | 综合单价 |  | 综合合价 | 其中
暂估价
消防水工程
管道
1 | 030901002001 | 消火栓钢管 | 1.安装部位:室内 2.材质、规格:内外热镀锌钢管 DN150 3.连接形式:沟槽式连接 4.钢管镀锌设计要求:国标 5.压力试验及冲洗设计要求:水压试验、水冲洗 |  | m | 264.392
2 | 030901002002 | 消火栓钢管 | 1.安装部位:室内 2.材质、规格:内外热镀锌钢管 DN100 3.连接形式:沟槽式连接 4.钢管镀锌设计要求:国标 5.压力试验及冲洗设计要求:水压试验、水冲洗 |  | m | 688.522
3 | 030901002003 | 消火栓钢管 | 1.安装部位:室内 2.材质、规格:内外热镀锌钢管 DN80 3.连接形式:沟槽式连接 4.钢管镀锌设计要求:国标 5.压力试验及冲洗设计要求:水压试验、水冲洗 |  | m | 269.532
4 | 030901002004 | 消火栓钢管 | 1.安装部位:室内 2.材质、规格:内外热镀锌钢管 DN65 3.连接形式:沟槽式连接 4.钢管镀锌设计要求:国标 5.压力试验及冲洗设计要求:水压试验、水冲洗 |  | m | 256.885
5 | 030901002005 | 消火栓钢管 | 1.安装部位:室内 2.材质、规格:内外热镀锌钢管 DN50 3.连接形式:螺纹连接 4.钢管镀锌设计要求:国标 5.压力试验及冲洗设计要求:水压试验、水冲洗 |  | m | 187.483
本页小计
注：为计取规费等的使用，可在表中增设其中：“定额人工费”。
表—08
分部分项工程和单价措施项目清单与计价表
工程名称：16#食堂-消防水工程 |  |  |  | 标段： |  |  |  | 第 2 页 共 5 页
序号 | 项目编码 | 项目名称 | 项目特征描述 |  | 计量单位 | 工程量 | 金额（元）
[7 empty] | 综合单价 |  | 综合合价 | 其中
暂估价
6 | 030901002006 | 消火栓钢管 | 1.安装部位:室内 2.材质、规格:内外热镀锌钢管 DN40 3.连接形式:螺纹连接 4.钢管镀锌设计要求:国标 5.压力试验及冲洗设计要求:水压试验、水冲洗 |  | m | 55.66
7 | 030901002007 | 消火栓钢管 | 1.安装部位:室内 2.材质、规格:内外热镀锌钢管 DN32 3.连接形式:螺纹连接 4.钢管镀锌设计要求:国标 5.压力试验及冲洗设计要求:水压试验、水冲洗 |  | m | 1077.401
8 | 030901002008 | 消火栓钢管 | 1.安装部位:室内 2.材质、规格:内外热镀锌钢管 DN25 3.连接形式:螺纹连接 4.钢管镀锌设计要求:国标 5.压力试验及冲洗设计要求:水压试验、水冲洗 |  | m | 1267.47
9 | 031201003001 | 金属结构刷油 | 1.除锈级别:抛丸除锈 2.油漆品种:除锈漆、调和漆 3.结构类型:一般钢结构 4.涂刷遍数、漆膜厚度:醇酸防锈漆2遍，醇酸调和漆2遍 |  | kg | 51.011
10 | 031002001001 | 管道支架 | 1.材质:镀锌角钢L=40x4mm 2.管架形式:吊托支架 |  | kg | 1512.979
管道合计
设备
11 | 030901003001 | 水喷淋(雾)喷头 | 1.安装部位:室内 2.材质、型号、规格:闭式自动喷洒头(上喷) |  | 个 | 1008
12 | 030901007001 | 减压孔板 | 1.材质、规格:减压孔板DN150 |  | 个 | 3
13 | 030901007002 | 减压孔板 | 1.材质、规格:减压孔板DN80 |  | 个 | 1
14 | 030901007003 | 减压孔板 | 1.材质、规格:减压孔板DN25 |  | 个 | 1
15 | 030601004001 | 流量开关 | 1.名称:流量开关 2.规格:DN100 |  | 台 | 1
本页小计
注：为计取规费等的使用，可在表中增设其中：“定额人工费”。
表—08
分部分项工程和单价措施项目清单与计价表
工程名称：16#食堂-消防水工程 |  |  |  | 标段： |  |  |  | 第 3 页 共 5 页
序号 | 项目编码 | 项目名称 | 项目特征描述 |  | 计量单位 | 工程量 | 金额（元）
[7 empty] | 综合单价 |  | 综合合价 | 其中
暂估价
16 | 030901008001 | 末端试水装置 | 1.名称:末端试水装置 2.规格:DN25 |  | 个 | 5
17 | 030901012001 | 消防水泵接合器 | 1.安装部位:喷淋水泵接合器 2.型号、规格:地下式DN150 3.附件材质、规格:碳钢 |  | 套 | 3
18 | 030901004001 | 湿式报警阀组 | 1.名称:湿式报警阀 2.型号、规格:DN150 |  | 组 | 2
19 | 030901006001 | 水流指示器 | 1.名称:水流指示器 2.规格、型号:DN150 3.连接形式:法兰连接 |  | 个 | 8
20 | 030901006002 | 水流指示器 | 1.名称:水流指示器 2.规格、型号:DN50 3.连接形式:法兰连接 |  | 个 | 1
21 | 030901006003 | 水流指示器 | 1.名称:水流指示器 2.规格、型号:DN25 3.连接形式:螺纹连接 |  | 个 | 1
22 | 031003003001 | 信号闸阀 | 1.类型:信号闸阀 2.材质:碳钢 3.规格、压力等级:DN150 4.连接形式:法兰连接 |  | 个 | 8
23 | 031003003002 | 信号闸阀 | 1.类型:信号闸阀 2.材质:碳钢 3.规格、压力等级:DN80 4.连接形式:法兰连接 |  | 个 | 1
24 | 031003003003 | 信号闸阀 | 1.类型:信号闸阀 2.材质:碳钢 3.规格、压力等级:DN25 4.连接形式:螺纹连接 |  | 个 | 1
25 | 031003003004 | 明杆闸阀 | 1.类型:明杆闸阀 2.规格、压力等级:DN150 3.连接形式:法兰连接 |  | 个 | 5
26 | 031003003005 | 明杆闸阀 | 1.类型:明杆闸阀 2.规格、压力等级:DN100 3.连接形式:法兰连接 |  | 个 | 21
27 | 031003003006 | 明杆闸阀 | 1.类型:明杆闸阀 2.规格、压力等级:DN65 3.连接形式:法兰连接 |  | 个 | 10
本页小计
注：为计取规费等的使用，可在表中增设其中：“定额人工费”。
表—08
分部分项工程和单价措施项目清单与计价表
工程名称：16#食堂-消防水工程 |  |  |  | 标段： |  |  |  | 第 4 页 共 5 页
序号 | 项目编码 | 项目名称 | 项目特征描述 |  | 计量单位 | 工程量 | 金额（元）
[7 empty] | 综合单价 |  | 综合合价 | 其中
暂估价
28 | 031003003007 | 缓闭止回阀 | 1.类型:止回阀 2.材质:碳钢 3.规格、压力等级:DN100 4.连接形式:法兰连接 |  | 个 | 2
29 | 031003001001 | 自动排气阀 | 1.类型:自动排气阀 2.规格、压力等级:DN25 |  | 个 | 3
30 | 031003001002 | 自动排气阀 | 1.类型:自动排气阀 2.规格、压力等级:DN20 |  | 个 | 2
31 | 030601004002 | 流量开关 | 1.名称:流量开关 2.规格:DN100 |  | 台 | 2
32 | 030901013001 | 手提式灭火器 | 1.灭火器箱+手提式磷酸铵盐灭火器2*MF/ABC5; |  | 组 | 37
33 | 030902009001 | 无管网气体灭火装置 | 1.类型:柜式七氟丙烷灭火装置 2.型号、规格:GQQ90 |  | 套 | 8
34 | 030902009002 | 无管网气体灭火装置 | 1.类型:悬挂式七氟丙烷气体灭火器 2.型号、规格:XQQW20 |  | 套 | 1
35 | 030901010001 | 室内消火栓 | 1.安装方式:室内 2.型号、规格:1800X700X200(高x宽x厚)单栓 3.附件材质、规格:φ65x19直流水枪一支,消防按钮一个。消防软管卷盘一套(栓口直径25mm, 胶带内径19mm,长度30m,喷嘴口径6mm) |  | 套 | 31
36 | 030901010002 | 室内试验消火栓 | 1.安装方式:室内 2.型号、规格:800(高)X650(宽)X240(厚)单栓 3.附件材质、规格:φ65x19直流水枪一支,消防按钮一个。消防软管卷盘一套(栓口直径25mm, 胶带内径19mm,长度30m,喷嘴口径6mm) |  | 套 | 1
37 | 031006015001 | 水箱 | 1.材质、类型:屋面消防水箱 2.型号、规格:18立方米3000X3500X2500 |  | 台 | 1
本页小计
注：为计取规费等的使用，可在表中增设其中：“定额人工费”。
表—08
分部分项工程和单价措施项目清单与计价表
工程名称：16#食堂-消防水工程 |  |  |  | 标段： |  |  |  | 第 5 页 共 5 页
序号 | 项目编码 | 项目名称 | 项目特征描述 |  | 计量单位 | 工程量 | 金额（元）
[7 empty] | 综合单价 |  | 综合合价 | 其中
暂估价
38 | 030109001001 | 离心式泵 | 1.名称:室内消火栓水泵 2.规格:Q=15m3/h,H=15m,P=2.2KW 3.单机试运转要求:(互为备用,高水位时2台同时启动,配套不锈钢电极) |  | 台 | 2
设备合计
消防水工程合计
分部分项合计
措施项目
39 | 031302007001 | 高层施工增加 |  |  | 项 | 1
40 | 031301017001 | 脚手架搭拆费 |  |  | 项 | 1
单价措施合计
本页小计
合 计
注：为计取规费等的使用，可在表中增设其中：“定额人工费”。
表—08

## 表-11 总价措施项目清单与计价表
总价措施项目清单与计价表
工程名称：16#食堂-消防水工程 |  |  |  |  | 标段： |  |  | 第 1 页 共 2 页
序号 | 项目编码 | 项目名称 | 计算基础 | 费率 (%) |  | 金额 (元) | 调整费率 (%) |  | 调整后金额 (元) | 备注
1 | LSSGCSF00001 | 绿色施工安全防护措施费 | 分部分项人工费+分部分项机具费
2 | 031301010001 | 安装与生产同时进行增加费用 | 分部分项人工费 | 0
3 | 031301011001 | 在有害身体健康环境中施工增加费 | 分部分项人工费 | 0
4 | TSSGBWZJF001 | 在地下（暗）室、设备及大口径管道内等特殊施工部位进行施工增加费 |  | 30
5 | 粤031302008001 | 赶工措施费 | 分部分项人工费+分部分项机具费 | 0
6 | 031302002001 | 夜间施工增加费 |  | 20
7 | JTGRSGZJF001 | 交通干扰工程施工增加费 |  | 10
8 | 粤031302009001 | 文明工地增加费 | 分部分项人工费+分部分项机具费 | 0
9 | DXGXJCJXF001 | 地下管线交叉降效费
编制人（造价人员）： |  |  |  |  | 复核人（造价工程师）：
表-11
总价措施项目清单与计价表
工程名称：16#食堂-消防水工程 |  |  |  |  | 标段： |  |  | 第 2 页 共 2 页
序号 | 项目编码 | 项目名称 | 计算基础 | 费率 (%) |  | 金额 (元) | 调整费率 (%) |  | 调整后金额 (元) | 备注
10 | QTFY00000001 | 其他费用
合 计
编制人（造价人员）： |  |  |  |  | 复核人（造价工程师）：
表-11

## 表-12 其他项目清单与计价汇总表
其他项目清单与计价汇总表
工程名称：16#食堂-消防水工程 |  |  | 标段： |  | 第 1 页 共 1 页
序号 | 项目名称 | 金额（元） |  | 结算金额（元） |  | 备注
1 | 暂列金额 | 0.00 |  |  |  | 明细详见表-12-1
2 | 暂估价 | 0.00
2.1 | 材料暂估价 | — |  |  |  | 明细详见表-12-2
2.2 | 专业工程暂估价 | 0.00 |  |  |  | 明细详见表-12-3
3 | 计日工 |  |  |  |  | 明细详见表-12-4
4 | 总承包服务费 |  |  |  |  | 明细详见表-12-5
5 | 预算包干费
6 | 工程优质费
7 | 概算幅度差
8 | 现场签证费用
9 | 索赔费用
10 | 其他费用
合 计 | [5 empty] | —
注：材料（工程设备）暂估单价进入清单项目综合单价，此处不汇总。
表—12

## 表-12-1 暂列金额表
暂列金额明细表
工程名称：16#食堂-消防水工程 |  |  | 标段： |  | 第 1 页 共 1 页
序号 | 名称 | 计量单位 |  | 暂定金额（元） |  | 备注
1 | 暂列金额 | 元
合 计 |  |  |  | 0.00 |  | —
注：此表由招标人填写，如不能详列，也可只列暂列金额总额，投标人应将上述暂列金额计入投标总价中。
表—12—1

## 表-12-2 材料(工程设备)暂估价及调整表
材料（工程设备）暂估单价及调整表
工程名称：16#食堂-消防水工程 | [6 empty] | 标段： |  |  | 第 1 页 共 1 页
序号 | 材料(工程设备) 名称、规格、型号 | 计量单位 | 数量 |  | 暂估（元） |  |  | 确认(元) |  |  | 差额±(元) |  | 备注
|  |  | 暂估 | 确认 | 单价 | 合价 |  | 单价 | 合价 |  | 单价 | 合价
合 计
注：1.此表由招标人填写“暂估单价”，并在备注栏说明暂估价的材料、工程设备拟用在那些清单项目上，投标人应将上述材料、工程设备暂估单价计入工程量清单综合单价报价中
表—12—2

## 表-12-3 专业工程暂估价及结算价表
专业工程暂估价及结算价表
工程名称：16#食堂-消防水工程 |  |  |  | 标段： |  | 第 1 页 共 1 页
序号 | 工程名称 | 工程内容 | 暂估金额 （元） |  | 结算金额 (元) |  | 差额 ±(元) | 备注
1
合 计 |  |  | 0.00 |  |  |  |  | —
注：此表由招标人填写，投标人应将上述专业工程暂估价计入投标总价中。
表—12—3

## 表-13 规费、税金项目清单与计价表
规费、税金项目清单与计价表
工程名称：16#食堂-消防水工程 |  |  | 标段： |  | 第 1 页 共 1 页
序号 | 项目名称 | 计算基础 | 计算基数 | 计算费率 (%) |  | 金额(元)
1 | 增值税销项税额 | 分部分项合计+措施合计+其他项目 |  | 9
合 计
编制人（造价人员）： |  |  | 复核人（造价工程师）：
表—13

## 表-21 承包人提供主要材料和工程设备一览表
承包人提供主要材料和工程设备一览表
(适用于造价信息差额调整法)
工程名称：16#食堂-消防水工程 | [5 empty] | 标段： |  | 第 1 页 共 1 页
序号 | 名称、规格、型号 | 单位 | 数量 | 风险系数 (%) | 基准单价 （元） |  | 投标单价 （元） |  | 发承包人 确认单价 (元) | 备注
注：1.此表由招标人填写除“投标单价”栏的内容，投标人在投标时自主确定投标单价。 2.基准单价应优先采用工程造价管理机构发布的单价，未发布的，通过市场调查确定其基准单价。
表-21