## 表-04 单位工程招标控制价汇总表
单位工程招标控制价汇总表
工程名称：16#食堂-防排烟工程 |  | 标段： |  | 第 1 页 共 1 页
序号 | 汇总内容 |  | 金额:(元) |  | 其中：暂估价(元)
1 | 分部分项合计
1.1 | 风管
1.2 | 设备
2 | 措施合计
2.1 | 绿色施工安全防护措施费 |  | 24997.35
2.2 | 其他措施费
3 | 其他项目
3.1 | 暂列金额
3.2 | 暂估价
3.3 | 计日工
3.4 | 总承包服务费
3.5 | 预算包干费
3.6 | 工程优质费
3.7 | 概算幅度差
3.8 | 索赔费用
3.9 | 现场签证费用
3.10 | 其他费用
4 | 税前工程造价
5 | 增值税销项税额
6 | 总造价
7 | 人工费
招标控制价合计=1+2+3+5
注：本表适用于单位工程招标控制价或投标报价的汇总，如无单位工程划分，单项工程也使用本表汇总
表—04

## 表-08 分部分项工程和单价措施项目清单与计价表
分部分项工程和单价措施项目清单与计价表
工程名称：16#食堂-防排烟工程 |  |  |  | 标段： |  |  |  | 第 1 页 共 8 页
序号 | 项目编码 | 项目名称 | 项目特征描述 |  | 计量单位 | 工程量 | 金额（元）
[7 empty] | 综合单价 |  | 综合合价 | 其中
暂估价
风管
1 | 030702001001 | 碳钢通风管道 | 1.名称:镀锌风管 2.材质:镀锌薄钢板 3.形状:矩形 4.规格:1100x700 5.板材厚度:1mm 6.风管试验:漏光、漏风试验 |  | m2 | 7.528
2 | 030702001002 | 碳钢通风管道 | 1.名称:镀锌风管 2.材质:镀锌薄钢板 3.形状:矩形 4.规格:1200x900 5.板材厚度:1mm 6.风管试验:漏光、漏风试验 |  | m2 | 20
3 | 030702001003 | 碳钢通风管道 | 1.名称:镀锌风管 2.材质:镀锌薄钢板 3.形状:矩形 4.规格:1200x400 5.板材厚度:1mm 6.风管试验:漏光、漏风试验 |  | m2 | 22.63
4 | 030702001004 | 碳钢通风管道 | 1.名称:镀锌风管 2.材质:镀锌薄钢板 3.形状:矩形 4.规格:1400x1200 5.板材厚度:1mm 6.风管试验:漏光、漏风试验 |  | m2 | 3.882
5 | 030702001005 | 碳钢通风管道 | 1.名称:镀锌风管 2.材质:镀锌薄钢板 3.形状:矩形 4.规格:1500x1100 5.板材厚度:1mm 6.风管试验:漏光、漏风试验 |  | m2 | 6.809
6 | 030702001006 | 碳钢通风管道 | 1.名称:镀锌风管 2.材质:镀锌薄钢板 3.形状:矩形 4.规格:1500x500 5.板材厚度:1.2mm 6.风管试验:漏光、漏风试验 |  | m2 | 418.291
本页小计
注：为计取规费等的使用，可在表中增设其中：“定额人工费”。
表—08
分部分项工程和单价措施项目清单与计价表
工程名称：16#食堂-防排烟工程 |  |  |  | 标段： |  |  |  | 第 2 页 共 8 页
序号 | 项目编码 | 项目名称 | 项目特征描述 |  | 计量单位 | 工程量 | 金额（元）
[7 empty] | 综合单价 |  | 综合合价 | 其中
暂估价
7 | 030702001007 | 碳钢通风管道 | 1.名称:镀锌风管 2.材质:镀锌薄钢板 3.形状:矩形 4.规格:1600x400 5.板材厚度:1mm 6.风管试验:漏光、漏风试验 |  | m2 | 17.1
8 | 030702001008 | 碳钢通风管道 | 1.名称:镀锌风管 2.材质:镀锌薄钢板 3.形状:矩形 4.规格:1800x1500 5.板材厚度:1mm 6.风管试验:漏光、漏风试验 |  | m2 | 99
9 | 030702001009 | 碳钢通风管道 | 1.名称:镀锌风管 2.材质:镀锌薄钢板 3.形状:矩形 4.规格:1800x400 5.板材厚度:1mm 6.风管试验:漏光、漏风试验 |  | m2 | 26.669
10 | 030702001010 | 碳钢通风管道 | 1.名称:镀锌风管 2.材质:镀锌薄钢板 3.形状:矩形 4.规格:200x200 5.板材厚度:1mm 6.风管试验:漏光、漏风试验 |  | m2 | 2.083
11 | 030702001011 | 碳钢通风管道 | 1.名称:镀锌风管 2.材质:镀锌薄钢板 3.形状:矩形 4.规格:2000x500 5.板材厚度:1.2mm 6.风管试验:漏光、漏风试验 |  | m2 | 3.161
12 | 030702001012 | 碳钢通风管道 | 1.名称:镀锌风管 2.材质:镀锌薄钢板 3.形状:矩形 4.规格:250x150 5.板材厚度:0.5mm 6.风管试验:漏光、漏风试验 |  | m2 | 8.09
13 | 030702001013 | 碳钢通风管道 | 1.名称:镀锌风管 2.材质:镀锌薄钢板 3.形状:矩形 4.规格:250x200 5.板材厚度:0.5mm 6.风管试验:漏光、漏风试验 |  | m2 | 5.607
本页小计
注：为计取规费等的使用，可在表中增设其中：“定额人工费”。
表—08
分部分项工程和单价措施项目清单与计价表
工程名称：16#食堂-防排烟工程 |  |  |  | 标段： |  |  |  | 第 3 页 共 8 页
序号 | 项目编码 | 项目名称 | 项目特征描述 |  | 计量单位 | 工程量 | 金额（元）
[7 empty] | 综合单价 |  | 综合合价 | 其中
暂估价
14 | 030702001014 | 碳钢通风管道 | 1.名称:镀锌风管 2.材质:镀锌薄钢板 3.形状:矩形 4.规格:300x300 5.板材厚度:0.6mm 6.风管试验:漏光、漏风试验 |  | m2 | 5.53
15 | 030702001015 | 碳钢通风管道 | 1.名称:镀锌风管 2.材质:镀锌薄钢板 3.形状:矩形 4.规格:320x200 5.板材厚度:0.6mm 6.风管试验:漏光、漏风试验 |  | m2 | 2.808
16 | 030702001016 | 碳钢通风管道 | 1.名称:镀锌风管 2.材质:镀锌薄钢板 3.形状:矩形 4.规格:320x250 5.板材厚度:0.6mm 6.风管试验:漏光、漏风试验 |  | m2 | 1.867
17 | 030702001017 | 碳钢通风管道 | 1.名称:镀锌风管 2.材质:镀锌薄钢板 3.形状:矩形 4.规格:400x200 5.板材厚度:0.6mm 6.风管试验:漏光、漏风试验 |  | m2 | 1.08
18 | 030702001018 | 碳钢通风管道 | 1.名称:镀锌风管 2.材质:镀锌薄钢板 3.形状:矩形 4.规格:400x250 5.板材厚度:0.6mm 6.风管试验:漏光、漏风试验 |  | m2 | 1.17
19 | 030702001019 | 碳钢通风管道 | 1.名称:镀锌风管 2.材质:镀锌薄钢板 3.形状:矩形 4.规格:400x300 5.板材厚度:0.6mm 6.风管试验:漏光、漏风试验 |  | m2 | 5.89
20 | 030702001020 | 碳钢通风管道 | 1.名称:镀锌风管 2.材质:镀锌薄钢板 3.形状:矩形 4.规格:400x400 5.板材厚度:0.6mm 6.风管试验:漏光、漏风试验 |  | m2 | 16.974
本页小计
注：为计取规费等的使用，可在表中增设其中：“定额人工费”。
表—08
分部分项工程和单价措施项目清单与计价表
工程名称：16#食堂-防排烟工程 |  |  |  | 标段： |  |  |  | 第 4 页 共 8 页
序号 | 项目编码 | 项目名称 | 项目特征描述 |  | 计量单位 | 工程量 | 金额（元）
[7 empty] | 综合单价 |  | 综合合价 | 其中
暂估价
21 | 030702001021 | 碳钢通风管道 | 1.名称:镀锌风管 2.材质:镀锌薄钢板 3.形状:矩形 4.规格:500x250 5.板材厚度:0.75mm 6.风管试验:漏光、漏风试验 |  | m2 | 2.085
22 | 030702001022 | 碳钢通风管道 | 1.名称:镀锌风管 2.材质:镀锌薄钢板 3.形状:矩形 4.规格:500x300 5.板材厚度:0.75mm 6.风管试验:漏光、漏风试验 |  | m2 | 7.491
23 | 030702001023 | 碳钢通风管道 | 1.名称:镀锌风管 2.材质:镀锌薄钢板 3.形状:矩形 4.规格:500x400 5.板材厚度:0.75mm 6.风管试验:漏光、漏风试验 |  | m2 | 3.291
24 | 030702001024 | 碳钢通风管道 | 1.名称:镀锌风管 2.材质:镀锌薄钢板 3.形状:矩形 4.规格:800x1000 5.板材厚度:1mm 6.风管试验:漏光、漏风试验 |  | m2 | 1.154
25 | 030702001025 | 碳钢通风管道 | 1.名称:镀锌风管 2.材质:镀锌薄钢板 3.形状:圆形 4.规格:180 5.板材厚度:0.5mm 6.风管试验:漏光、漏风试验 |  | m2 | 21.358
26 | 030702001026 | 碳钢通风管道 | 1.名称:镀锌风管 2.材质:镀锌薄钢板 3.形状:圆形 4.规格:180 5.板材厚度:0.75mm 6.风管试验:漏光、漏风试验 |  | m2 | 4.914
风管合计
设备
本页小计
注：为计取规费等的使用，可在表中增设其中：“定额人工费”。
表—08
分部分项工程和单价措施项目清单与计价表
工程名称：16#食堂-防排烟工程 |  |  |  | 标段： |  |  |  | 第 5 页 共 8 页
序号 | 项目编码 | 项目名称 | 项目特征描述 |  | 计量单位 | 工程量 | 金额（元）
[7 empty] | 综合单价 |  | 综合合价 | 其中
暂估价
27 | 030108003001 | 轴流式通风机 | 1.名称:轴流式通风机 2.型号:P(S)-1F-1 3.风量:15000 4.全压:450 5.功率:4kW/380V |  | 台 | 1
28 | 030108003002 | 轴流式通风机 | 1.名称:轴流式通风机 2.型号:PF-1F-2 3.风量:1700 4.全压:200 5.功率:0.55kW/380V |  | 台 | 1
29 | 030108003003 | 轴流式通风机 | 1.名称:轴流式通风机 2.型号:PF-1F-3 3.风量:600 4.全压:200 5.功率:0.25kW/380V |  | 台 | 1
30 | 030108003004 | 轴流式通风机 | 1.名称:轴流式通风机 2.型号:PY-3F-1 3.风量:4100 4.全压:600 5.功率:15kW/380V |  | 台 | 1
31 | 030108003005 | 轴流式通风机 | 1.名称:轴流式通风机 2.型号:SF-1F-1 3.风量:12000 4.全压:300 5.功率:3kW/380V |  | 台 | 1
32 | 030108003006 | 轴流式通风机 | 1.名称:油烟风机电量 2.功率:15kW(380V) |  | 台 | 2
33 | 030404033001 | 风扇 | 1.名称:天花管道排气扇 2.规格:180-50PA |  | 台 | 30
34 | 030404033002 | 风扇 | 1.名称:天花管道排气扇 2.规格:300-50PA |  | 台 | 17
35 | 030404033003 | 风扇 | 1.名称:天花管道排气扇 2.规格:360-50PA |  | 台 | 7
36 | 030703001001 | 碳钢阀门 | 1.名称:150℃排烟防火调节阀(常开) 2.规格:1400x1200mm 3.类型:防火阀 |  | 个 | 1
37 | 030703001002 | 碳钢阀门 | 1.名称:280℃电动排烟阀 2.规格:1500x500mm 3.类型:防火阀 |  | 个 | 9
本页小计
注：为计取规费等的使用，可在表中增设其中：“定额人工费”。
表—08
分部分项工程和单价措施项目清单与计价表
工程名称：16#食堂-防排烟工程 |  |  |  | 标段： |  |  |  | 第 6 页 共 8 页
序号 | 项目编码 | 项目名称 | 项目特征描述 |  | 计量单位 | 工程量 | 金额（元）
[7 empty] | 综合单价 |  | 综合合价 | 其中
暂估价
38 | 030703001003 | 碳钢阀门 | 1.名称:280℃电动排烟阀(常闭) 2.规格:800x1000mm 3.类型:防火阀 |  | 个 | 1
39 | 030703001004 | 碳钢阀门 | 1.名称:280℃排烟防火阀(常开) 2.规格:1100x700mm 3.类型:防火阀 |  | 个 | 1
40 | 030703001005 | 碳钢阀门 | 1.名称:70℃防火调节阀(常开) 2.规格:1200x400mm 3.类型:防火阀 |  | 个 | 1
41 | 030703001006 | 碳钢阀门 | 1.名称:70℃防火调节阀(常开) 2.规格:250x150mm 3.类型:防火阀 |  | 个 | 2
42 | 030703001007 | 碳钢阀门 | 1.名称:70℃防火调节阀(常开) 2.规格:400x400mm 3.类型:防火阀 |  | 个 | 1
43 | 030703001008 | 碳钢阀门 | 1.名称:70℃防火调节阀(常开) 2.规格:500x300mm 3.类型:防火阀 |  | 个 | 1
44 | 030703001009 | 碳钢阀门 | 1.名称:高气密70℃电动防烟防火阀(常开) 2.规格:1200x400mm 3.类型:防火阀 |  | 个 | 1
45 | 030703001010 | 碳钢阀门 | 1.名称:高气密70℃电动防烟防火阀(常开) 2.规格:1800x500mm 3.类型:防火阀 |  | 个 | 1
46 | 030703001011 | 碳钢阀门 | 1.名称:高气密70℃电动防烟防火阀(常开) 2.规格:500x300mm 3.类型:防火阀 |  | 个 | 1
47 | 030703001012 | 碳钢阀门 | 1.名称:高气密70℃电动防烟防火阀(常开) 2.规格:500x400mm 3.类型:防火阀 |  | 个 | 1
本页小计
注：为计取规费等的使用，可在表中增设其中：“定额人工费”。
表—08
分部分项工程和单价措施项目清单与计价表
工程名称：16#食堂-防排烟工程 |  |  |  | 标段： |  |  |  | 第 7 页 共 8 页
序号 | 项目编码 | 项目名称 | 项目特征描述 |  | 计量单位 | 工程量 | 金额（元）
[7 empty] | 综合单价 |  | 综合合价 | 其中
暂估价
48 | 030703001013 | 碳钢阀门 | 1.名称:高气密70℃电动防烟防火阀(常开) 2.规格:700x300mm 3.类型:防火阀 |  | 个 | 1
49 | 030703001014 | 碳钢阀门 | 1.名称:高气密70℃电动防烟防火阀(常开) 2.规格:900x400mm 3.类型:防火阀 |  | 个 | 1
50 | 030703001015 | 碳钢阀门 | 1.名称:排烟阀(常闭) 2.规格:1500x500mm 3.类型:防火阀 |  | 个 | 1
51 | 030703011001 | 铝及铝合金风口、散流器 | 1.名称:单层百叶排烟口(带人字闸) 2.规格:1000x500mm |  | 个 | 18
52 | 030703011002 | 铝及铝合金风口、散流器 | 1.名称:单层百叶排烟口(带人字闸) 2.规格:300x300mm |  | 个 | 1
53 | 030703011003 | 铝及铝合金风口、散流器 | 1.名称:单层百叶排烟口(带人字闸) 2.规格:400x400mm |  | 个 | 2
54 | 030703011004 | 铝及铝合金风口、散流器 | 1.名称:单层百叶排风口 2.规格:200x200mm |  | 个 | 1
55 | 030703011005 | 铝及铝合金风口、散流器 | 1.名称:单层百叶排风口 2.规格:600x400mm |  | 个 | 1
56 | 030703011006 | 铝及铝合金风口、散流器 | 1.名称:单层百叶排烟口(带人字闸) 2.规格:1000x300mm |  | 个 | 26
57 | 030703011007 | 铝及铝合金风口、散流器 | 1.名称:单层百叶送风口 2.规格:1100x1100mm |  | 个 | 1
58 | 010801004001 | 挡烟垂壁 | 1.挡烟垂壁 2.材质:不燃防火布 |  | m2 | 68.0524
59 | 031009001001 | 采暖工程系统调试 | 1.系统形式:采暖工程系统调试 |  | 系统 | 1
设备合计
分部分项合计
措施项目
60 | 031302007001 | 高层施工增加 |  |  | 项 | 1
61 | 031301017001 | 脚手架搭拆费 |  |  | 项 | 1
本页小计
注：为计取规费等的使用，可在表中增设其中：“定额人工费”。
表—08
分部分项工程和单价措施项目清单与计价表
工程名称：16#食堂-防排烟工程 |  |  |  | 标段： |  |  |  | 第 8 页 共 8 页
序号 | 项目编码 | 项目名称 | 项目特征描述 |  | 计量单位 | 工程量 | 金额（元）
[7 empty] | 综合单价 |  | 综合合价 | 其中
暂估价
单价措施合计
本页小计
合 计
注：为计取规费等的使用，可在表中增设其中：“定额人工费”。
表—08

## 表-11 总价措施项目清单与计价表
总价措施项目清单与计价表
工程名称：16#食堂-防排烟工程 |  |  |  |  | 标段： |  |  | 第 1 页 共 2 页
序号 | 项目编码 | 项目名称 | 计算基础 | 费率 (%) |  | 金额 (元) | 调整费率 (%) |  | 调整后金额 (元) | 备注
1 | LSSGCSF00001 | 绿色施工安全防护措施费 | 分部分项人工费+分部分项机具费
2 | 031301010001 | 安装与生产同时进行增加费用 | 分部分项人工费 | 0
3 | 031301011001 | 在有害身体健康环境中施工增加费 | 分部分项人工费 | 0
4 | TSSGBWZJF001 | 在地下（暗）室、设备及大口径管道内等特殊施工部位进行施工增加费 |  | 30
5 | 粤031302008001 | 赶工措施费 | 分部分项人工费+分部分项机具费 | 0
6 | 031302002001 | 夜间施工增加费 |  | 20
7 | JTGRSGZJF001 | 交通干扰工程施工增加费 |  | 10
8 | 粤031302009001 | 文明工地增加费 | 分部分项人工费+分部分项机具费 | 0
9 | DXGXJCJXF001 | 地下管线交叉降效费
编制人（造价人员）： |  |  |  |  | 复核人（造价工程师）：
表-11
总价措施项目清单与计价表
工程名称：16#食堂-防排烟工程 |  |  |  |  | 标段： |  |  | 第 2 页 共 2 页
序号 | 项目编码 | 项目名称 | 计算基础 | 费率 (%) |  | 金额 (元) | 调整费率 (%) |  | 调整后金额 (元) | 备注
10 | QTFY00000001 | 其他费用
合 计
编制人（造价人员）： |  |  |  |  | 复核人（造价工程师）：
表-11

## 表-12 其他项目清单与计价汇总表
其他项目清单与计价汇总表
工程名称：16#食堂-防排烟工程 |  |  | 标段： |  | 第 1 页 共 1 页
序号 | 项目名称 | 金额（元） |  | 结算金额（元） |  | 备注
1 | 暂列金额 | 0.00 |  |  |  | 明细详见表-12-1
2 | 暂估价 | 0.00
2.1 | 材料暂估价 | — |  |  |  | 明细详见表-12-2
2.2 | 专业工程暂估价 | 0.00 |  |  |  | 明细详见表-12-3
3 | 计日工 |  |  |  |  | 明细详见表-12-4
4 | 总承包服务费 |  |  |  |  | 明细详见表-12-5
5 | 预算包干费
6 | 工程优质费
7 | 概算幅度差
8 | 现场签证费用
9 | 索赔费用
10 | 其他费用
合 计 | [5 empty] | —
注：材料（工程设备）暂估单价进入清单项目综合单价，此处不汇总。
表—12

## 表-12-1 暂列金额表
暂列金额明细表
工程名称：16#食堂-防排烟工程 |  |  | 标段： |  | 第 1 页 共 1 页
序号 | 名称 | 计量单位 |  | 暂定金额（元） |  | 备注
1 | 暂列金额 | 元
合 计 |  |  |  | 0.00 |  | —
注：此表由招标人填写，如不能详列，也可只列暂列金额总额，投标人应将上述暂列金额计入投标总价中。
表—12—1

## 表-12-2 材料(工程设备)暂估价及调整表
材料（工程设备）暂估单价及调整表
工程名称：16#食堂-防排烟工程 | [6 empty] | 标段： |  |  | 第 1 页 共 1 页
序号 | 材料(工程设备) 名称、规格、型号 | 计量单位 | 数量 |  | 暂估（元） |  |  | 确认(元) |  |  | 差额±(元) |  | 备注
|  |  | 暂估 | 确认 | 单价 | 合价 |  | 单价 | 合价 |  | 单价 | 合价
合 计
注：1.此表由招标人填写“暂估单价”，并在备注栏说明暂估价的材料、工程设备拟用在那些清单项目上，投标人应将上述材料、工程设备暂估单价计入工程量清单综合单价报价中
表—12—2

## 表-12-3 专业工程暂估价及结算价表
专业工程暂估价及结算价表
工程名称：16#食堂-防排烟工程 |  |  |  | 标段： |  | 第 1 页 共 1 页
序号 | 工程名称 | 工程内容 | 暂估金额 （元） |  | 结算金额 (元) |  | 差额 ±(元) | 备注
1
合 计 |  |  | 0.00 |  |  |  |  | —
注：此表由招标人填写，投标人应将上述专业工程暂估价计入投标总价中。
表—12—3

## 表-13 规费、税金项目清单与计价表
规费、税金项目清单与计价表
工程名称：16#食堂-防排烟工程 |  |  | 标段： |  | 第 1 页 共 1 页
序号 | 项目名称 | 计算基础 | 计算基数 | 计算费率 (%) |  | 金额(元)
1 | 增值税销项税额 | 分部分项合计+措施合计+其他项目 |  | 9
合 计
编制人（造价人员）： |  |  | 复核人（造价工程师）：
表—13

## 表-21 承包人提供主要材料和工程设备一览表
承包人提供主要材料和工程设备一览表
(适用于造价信息差额调整法)
工程名称：16#食堂-防排烟工程 | [5 empty] | 标段： |  | 第 1 页 共 1 页
序号 | 名称、规格、型号 | 单位 | 数量 | 风险系数 (%) | 基准单价 （元） |  | 投标单价 （元） |  | 发承包人 确认单价 (元) | 备注
注：1.此表由招标人填写除“投标单价”栏的内容，投标人在投标时自主确定投标单价。 2.基准单价应优先采用工程造价管理机构发布的单价，未发布的，通过市场调查确定其基准单价。
表-21