## 表-04 单位工程招标控制价汇总表
单位工程招标控制价汇总表
工程名称：2#初中实验楼地上-强电工程 |  | 标段： |  | 第 1 页 共 1 页
序号 | 汇总内容 |  | 金额:(元) |  | 其中：暂估价(元)
1 | 分部分项合计
1.1 | 配电箱
1.2 | 配管、线槽
1.3 | 电线、电缆
1.4 | 低压电器
2 | 措施合计
2.1 | 绿色施工安全防护措施费 |  | 100903.93
2.2 | 其他措施费
3 | 其他项目
3.1 | 暂列金额
3.2 | 暂估价
3.3 | 计日工
3.4 | 总承包服务费
3.5 | 预算包干费
3.6 | 工程优质费
3.7 | 概算幅度差
3.8 | 索赔费用
3.9 | 现场签证费用
3.10 | 其他费用
4 | 税前工程造价
5 | 增值税销项税额
6 | 总造价
7 | 人工费
招标控制价合计=1+2+3+5
注：本表适用于单位工程招标控制价或投标报价的汇总，如无单位工程划分，单项工程也使用本表汇总
表—04

## 表-08 分部分项工程和单价措施项目清单与计价表
分部分项工程和单价措施项目清单与计价表
工程名称：2#初中实验楼地上-强电工程 |  |  |  | 标段： |  |  |  | 第 1 页 共 14 页
序号 | 项目编码 | 项目名称 | 项目特征描述 |  | 计量单位 | 工程量 | 金额（元）
[7 empty] | 综合单价 |  | 综合合价 | 其中
暂估价
配电箱
1 | 030404017001 | 配电箱 | 1.名称:配电箱AL-F15 2.断路器元件:详见配电系统图 3.安装方式:嵌入式 |  | 台 | 2
2 | 030404017002 | 配电箱 | 1.名称:配电箱AL-F3 2.断路器元件:详见配电系统图 3.安装方式:嵌入式 |  | 台 | 20
3 | 030404017003 | 配电箱 | 1.名称:配电箱AL-F5 2.断路器元件:详见配电系统图 3.安装方式:嵌入式 |  | 台 | 2
4 | 030404017004 | 配电箱 | 1.名称:配电箱AL-JS4 2.断路器元件:详见配电系统图 3.安装方式:嵌入式 |  | 台 | 6
5 | 030404017005 | 配电箱 | 1.名称:配电箱AL-J3 2.断路器元件:详见配电系统图 3.安装方式:嵌入式 |  | 台 | 5
6 | 030404017006 | 配电箱 | 1.名称:配电箱AL-S12 2.断路器元件:详见配电系统图 3.安装方式:嵌入式 |  | 台 | 15
7 | 030404017007 | 配电箱 | 1.名称:配电箱AL-Y12 2.断路器元件:详见配电系统图 3.安装方式:嵌入式 |  | 台 | 4
8 | 030404017008 | 配电箱 | 1.名称:配电箱AP-K12 2.断路器元件:详见配电系统图 3.安装方式:嵌入式 |  | 台 | 1
9 | 030404017009 | 配电箱 | 1.名称:配电箱AP-K18 2.断路器元件:详见配电系统图 3.安装方式:嵌入式 |  | 台 | 1
10 | 030404017010 | 配电箱 | 1.名称:配电箱AP-K6 2.断路器元件:详见配电系统图 3.安装方式:嵌入式 |  | 台 | 16
本页小计
注：为计取规费等的使用，可在表中增设其中：“定额人工费”。
表—08
分部分项工程和单价措施项目清单与计价表
工程名称：2#初中实验楼地上-强电工程 |  |  |  | 标段： |  |  |  | 第 2 页 共 14 页
序号 | 项目编码 | 项目名称 | 项目特征描述 |  | 计量单位 | 工程量 | 金额（元）
[7 empty] | 综合单价 |  | 综合合价 | 其中
暂估价
11 | 030404017011 | 配电箱 | 1.名称:配电箱AP-K9 2.断路器元件:详见配电系统图 3.安装方式:嵌入式 |  | 台 | 32
12 | 030404017012 | 配电箱 | 1.名称:地下室防爆风机控制箱BFJAC 2.断路器元件:详见配电系统图 3.安装方式:悬挂式 |  | 台 | 3
13 | 030404017013 | 配电箱 | 1.名称:配电箱L2/1AL 2.断路器元件:详见配电系统图 3.安装方式:悬挂式 |  | 台 | 3
14 | 030404017014 | 配电箱 | 1.名称:配电箱L2/1ALE 2.断路器元件:详见配电系统图 3.安装方式:悬挂式 |  | 台 | 1
15 | 030404017015 | 配电箱 | 1.名称:应急照明集中电源L2/1ALED 2.断路器元件:详见配电系统图 3.安装方式:悬挂式 |  | 台 | 1
16 | 030404017016 | 配电箱 | 1.名称:配电箱L2/1ALEZ 2.断路器元件:详见配电系统图 3.安装方式:悬挂式 |  | 台 | 1
17 | 030404017017 | 配电箱 | 1.名称:配电箱L2/1ALg 2.断路器元件:详见配电系统图 3.安装方式:悬挂式 |  | 台 | 1
18 | 030404017018 | 配电箱 | 1.名称:配电箱L2/1AP 2.断路器元件:详见配电系统图 3.安装方式:悬挂式 |  | 台 | 1
19 | 030404017019 | 配电箱 | 1.名称:配电箱L2/1DFAL 2.断路器元件:详见配电系统图 3.安装方式:悬挂式 |  | 台 | 1
本页小计
注：为计取规费等的使用，可在表中增设其中：“定额人工费”。
表—08
分部分项工程和单价措施项目清单与计价表
工程名称：2#初中实验楼地上-强电工程 |  |  |  | 标段： |  |  |  | 第 3 页 共 14 页
序号 | 项目编码 | 项目名称 | 项目特征描述 |  | 计量单位 | 工程量 | 金额（元）
[7 empty] | 综合单价 |  | 综合合价 | 其中
暂估价
20 | 030404017020 | 配电箱 | 1.名称:配电箱L2/1KGAL 2.断路器元件:详见配电系统图 3.安装方式:悬挂式 |  | 台 | 1
21 | 030404017021 | 配电箱 | 1.名称:配电箱L2/1XKAT 2.断路器元件:详见配电系统图 3.安装方式:悬挂式 |  | 台 | 1
22 | 030404017022 | 配电箱 | 1.名称:配电箱L2/2AL 2.断路器元件:详见配电系统图 3.安装方式:悬挂式 |  | 台 | 3
23 | 030404017023 | 配电箱 | 1.名称:应急照明集中电源L2/2ALED 2.断路器元件:详见配电系统图 3.安装方式:悬挂式 |  | 台 | 1
24 | 030404017024 | 配电箱 | 1.名称:配电箱L2/2ALg 2.断路器元件:详见配电系统图 3.安装方式:悬挂式 |  | 台 | 1
25 | 030404017025 | 配电箱 | 1.名称:配电箱L2/2AP 2.断路器元件:详见配电系统图 3.安装方式:悬挂式 |  | 台 | 1
26 | 030404017026 | 配电箱 | 1.名称:配电箱L2/3AL 2.断路器元件:详见配电系统图 3.安装方式:悬挂式 |  | 台 | 3
27 | 030404017027 | 配电箱 | 1.名称:应急照明集中电源L2/3ALED 2.断路器元件:详见配电系统图 3.安装方式:悬挂式 |  | 台 | 1
28 | 030404017028 | 配电箱 | 1.名称:配电箱L2/3ALg 2.断路器元件:详见配电系统图 3.安装方式:悬挂式 |  | 台 | 1
本页小计
注：为计取规费等的使用，可在表中增设其中：“定额人工费”。
表—08
分部分项工程和单价措施项目清单与计价表
工程名称：2#初中实验楼地上-强电工程 |  |  |  | 标段： |  |  |  | 第 4 页 共 14 页
序号 | 项目编码 | 项目名称 | 项目特征描述 |  | 计量单位 | 工程量 | 金额（元）
[7 empty] | 综合单价 |  | 综合合价 | 其中
暂估价
29 | 030404017029 | 配电箱 | 1.名称:配电箱L2/3AP 2.断路器元件:详见配电系统图 3.安装方式:悬挂式 |  | 台 | 1
30 | 030404017030 | 配电箱 | 1.名称:配电箱L2/4AL 2.断路器元件:详见配电系统图 3.安装方式:悬挂式 |  | 台 | 3
31 | 030404017031 | 配电箱 | 1.名称:应急照明集中电源L2/4ALED 2.断路器元件:详见配电系统图 3.安装方式:悬挂式 |  | 台 | 1
32 | 030404017032 | 配电箱 | 1.名称:配电箱L2/4ALg 2.断路器元件:详见配电系统图 3.安装方式:悬挂式 |  | 台 | 1
33 | 030404017033 | 配电箱 | 1.名称:配电箱L2/4AP 2.断路器元件:详见配电系统图 3.安装方式:悬挂式 |  | 台 | 1
34 | 030404017034 | 配电箱 | 1.名称:配电箱L2/4AL 2.断路器元件:详见配电系统图 3.安装方式:悬挂式 |  | 台 | 3
35 | 030404017035 | 配电箱 | 1.名称:应急照明集中电源L2/5ALED 2.断路器元件:详见配电系统图 3.安装方式:悬挂式 |  | 台 | 1
36 | 030404017036 | 配电箱 | 1.名称:配电箱L2/5ALg 2.断路器元件:详见配电系统图 3.安装方式:悬挂式 |  | 台 | 1
37 | 030404017037 | 配电箱 | 1.名称:配电箱L2/5AP 2.断路器元件:详见配电系统图 3.安装方式:悬挂式 |  | 台 | 1
本页小计
注：为计取规费等的使用，可在表中增设其中：“定额人工费”。
表—08
分部分项工程和单价措施项目清单与计价表
工程名称：2#初中实验楼地上-强电工程 |  |  |  | 标段： |  |  |  | 第 5 页 共 14 页
序号 | 项目编码 | 项目名称 | 项目特征描述 |  | 计量单位 | 工程量 | 金额（元）
[7 empty] | 综合单价 |  | 综合合价 | 其中
暂估价
38 | 030404017039 | 配电箱 | 1.名称:配电箱ysAL 2.断路器元件:详见配电系统图 3.安装方式:嵌入式 |  | 台 | 4
配电箱合计
配管、线槽
39 | 030411001001 | 配管 | 1.名称:镀锌电线管 2.规格:DN20mm 3.配置形式:暗配 |  | m | 3851.794
40 | 030411001002 | 配管 | 1.名称:镀锌电线管 2.规格:DN25mm 3.配置形式:暗配 |  | m | 4.938
41 | 030411001003 | 配管 | 1.名称:镀锌电线管 2.规格:DN32mm 3.配置形式:暗配 |  | m | 178.915
42 | 030411001004 | 配管 | 1.名称:PVC难燃管电线管 2.规格:DN20mm 3.配置形式:暗配 |  | m | 5694.367
43 | 030411001005 | 配管 | 1.名称:PVC难燃管电线管 2.规格:DN25mm 3.配置形式:暗配 |  | m | 1659.555
44 | 030411001006 | 配管 | 1.名称:PVC难燃管电线管 2.规格:DN32mm 3.配置形式:暗配 |  | m | 441.304
45 | 030411003001 | 桥架 | 1.名称:热镀锌桥架 2.规格:100x50mm |  | m | 115.763
46 | 030411003002 | 桥架 | 1.名称:热镀锌桥架 2.规格:200x100mm |  | m | 61.547
47 | 030411003003 | 桥架 | 1.名称:热镀锌桥架 2.规格:300x150mm |  | m | 196.502
48 | 030411003004 | 桥架 | 1.名称:热镀锌桥架 2.规格:500x100mm |  | m | 35.715
49 | 030411002001 | 线槽 | 1.名称:热镀锌线槽 2.规格:100x50mm |  | m | 67.511
50 | 030411002002 | 线槽 | 1.名称:热镀锌线槽 2.规格:200x100mm |  | m | 691.06
51 | 030413002001 | 凿(压)槽 | 1.名称:凿（压)槽 2.规格:70x70 3.填充(恢复)方式:沟槽修补 |  | m | 2608.1
本页小计
注：为计取规费等的使用，可在表中增设其中：“定额人工费”。
表—08
分部分项工程和单价措施项目清单与计价表
工程名称：2#初中实验楼地上-强电工程 |  |  |  | 标段： |  |  |  | 第 6 页 共 14 页
序号 | 项目编码 | 项目名称 | 项目特征描述 |  | 计量单位 | 工程量 | 金额（元）
[7 empty] | 综合单价 |  | 综合合价 | 其中
暂估价
52 | 030413001001 | 铁构件 | 1.名称:桥架支架 2.规格:镀锌角钢L=40x40x4 |  | kg | 1515.2406
配管、线槽合计
电线、电缆
53 | 030408001001 | 电力电缆 | 1.名称:矿物绝缘电缆 2.型号:NW-BTLY 3.规格:3x150+2x70mm2 4.敷设方式、部位:桥架内敷设 5.电压等级(kV):0.6/1.0KV |  | m | 346.232
54 | 030408001002 | 电力电缆 | 1.名称:矿物绝缘电缆 2.型号:NW-BTLY 3.规格:4x25+1x16mm2 4.敷设方式、部位:桥架内敷设 5.电压等级(kV):0.6/1.0KV |  | m | 52.889
55 | 030408001003 | 电力电缆 | 1.名称:矿物绝缘电缆 2.型号:NW-BTLY 3.规格:4x35+1x16mm2 4.敷设方式、部位:桥架内敷设 5.电压等级(kV):0.6/1.0KV |  | m | 42.384
56 | 030408001004 | 电力电缆 | 1.名称:矿物绝缘电缆 2.型号:NW-BTLY 3.规格:5x10mm2 4.敷设方式、部位:桥架内敷设 5.电压等级(kV):0.6/1.0KV |  | m | 23.411
57 | 030408001005 | 电力电缆 | 1.名称:矿物绝缘电缆 2.型号:NW-BTLY 3.规格:5x4mm2 4.敷设方式、部位:桥架内敷设 5.电压等级(kV):0.6/1.0KV |  | m | 102.656
58 | 030408001006 | 电力电缆 | 1.名称:矿物绝缘电缆 2.型号:NW-BTLY 3.规格:5x6mm2 4.敷设方式、部位:桥架内敷设 5.电压等级(kV):0.6/1.0KV |  | m | 174.73
本页小计
注：为计取规费等的使用，可在表中增设其中：“定额人工费”。
表—08
分部分项工程和单价措施项目清单与计价表
工程名称：2#初中实验楼地上-强电工程 |  |  |  | 标段： |  |  |  | 第 7 页 共 14 页
序号 | 项目编码 | 项目名称 | 项目特征描述 |  | 计量单位 | 工程量 | 金额（元）
[7 empty] | 综合单价 |  | 综合合价 | 其中
暂估价
59 | 030408001007 | 电力电缆 | 1.名称:电力电缆 2.型号:NW-YJY 3.规格:5x4mm2 4.敷设方式、部位:桥架内敷设 5.电压等级(kV):0.6/1.0KV |  | m | 75.35
60 | 030408001008 | 电力电缆 | 1.名称:电力电缆 2.型号:WDZBN-YJY 3.规格:4x2.5mm2 4.敷设方式、部位:管内、桥架内敷设 5.电压等级(kV):0.6/1.0KV |  | m | 25.21
61 | 030408001009 | 电力电缆 | 1.名称:电力电缆 2.型号:WDZBN-YJY 3.规格:4x4mm2 4.敷设方式、部位:管内敷设 5.电压等级(kV):0.6/1.0KV |  | m | 9.161
62 | 030408001010 | 电力电缆 | 1.名称:电力电缆 2.型号:WDZBN-YJY 3.规格:5x2.5mm2 4.敷设方式、部位:管内、桥架内敷设 5.电压等级(kV):0.6/1.0KV |  | m | 11.908
63 | 030408001011 | 电力电缆 | 1.名称:电力电缆 2.型号:WDZB-YJY 3.规格:3x50+2x25mm2 4.敷设方式、部位:桥架内敷设 5.电压等级(kV):0.6/1.0KV |  | m | 85.71
64 | 030408001012 | 电力电缆 | 1.名称:电力电缆 2.型号:WDZB-YJY 3.规格:4x150+1x70mm2 4.敷设方式、部位:桥架内敷设 5.电压等级(kV):0.6/1.0KV |  | m | 55.143
65 | 030408001013 | 电力电缆 | 1.名称:电力电缆 2.型号:WDZB-YJY 3.规格:4x185+1x95mm2 4.敷设方式、部位:桥架内敷设 5.电压等级(kV):0.6/1.0KV |  | m | 199.911
本页小计
注：为计取规费等的使用，可在表中增设其中：“定额人工费”。
表—08
分部分项工程和单价措施项目清单与计价表
工程名称：2#初中实验楼地上-强电工程 |  |  |  | 标段： |  |  |  | 第 8 页 共 14 页
序号 | 项目编码 | 项目名称 | 项目特征描述 |  | 计量单位 | 工程量 | 金额（元）
[7 empty] | 综合单价 |  | 综合合价 | 其中
暂估价
66 | 030408001014 | 电力电缆 | 1.名称:铜芯电缆 2.型号:WDZB-YJY 3.规格:4x240+1x120mm2 4.敷设方式、部位:桥架内敷设 5.电压等级(kV):0.6/1.0KV |  | m | 60.031
67 | 030408001015 | 电力电缆 | 1.名称:电力电缆 2.型号:WDZB-YJY 3.规格:4x25+1x16mm2 4.敷设方式、部位:桥架内敷设 5.电压等级(kV):0.6/1.0KV |  | m | 82.39
68 | 030408001016 | 电力电缆 | 1.名称:电力电缆 2.型号:WDZB-YJY 3.规格:4x70+1x35mm2 4.敷设方式、部位:桥架内敷设 5.电压等级(kV):0.6/1.0KV |  | m | 15.95
69 | 030408001017 | 电力电缆 | 1.名称:电力电缆 2.型号:WDZB-YJY 3.规格:4x95+1x50mm2 4.敷设方式、部位:桥架内敷设 5.电压等级(kV):0.6/1.0KV |  | m | 216.54
70 | 030408001018 | 电力电缆 | 1.名称:电力电缆 2.型号:WDZB-YJY 3.规格:5x6mm2 4.敷设方式、部位:桥架内敷设 5.电压等级(kV):0.6/1.0KV |  | m | 28.417
71 | 030411004001 | 配线 | 1.名称:铜芯绝缘电线 2.型号:WDZC-BYJ 3.规格:10mm2 4.配线部位:管内穿线 |  | m | 6802.791
72 | 030411004002 | 配线 | 1.名称:铜芯绝缘电线 2.型号:WDZC-BYJ 3.规格:16mm2 4.配线部位:管内穿线 |  | m | 2034.996
本页小计
注：为计取规费等的使用，可在表中增设其中：“定额人工费”。
表—08
分部分项工程和单价措施项目清单与计价表
工程名称：2#初中实验楼地上-强电工程 |  |  |  | 标段： |  |  |  | 第 9 页 共 14 页
序号 | 项目编码 | 项目名称 | 项目特征描述 |  | 计量单位 | 工程量 | 金额（元）
[7 empty] | 综合单价 |  | 综合合价 | 其中
暂估价
73 | 030411004003 | 配线 | 1.名称:铜芯绝缘电线 2.型号:WDZC-BYJ 3.规格:2.5mm2 4.配线部位:管内穿线 |  | m | 16931.263
74 | 030411004004 | 配线 | 1.名称:铜芯绝缘电线 2.型号:WDZC-BYJ 3.规格:4mm2 4.配线部位:管内穿线 |  | m | 12349.434
75 | 030411004005 | 配线 | 1.名称:铜芯绝缘电线 2.型号:WDZC-BYJ 3.规格:6mm2 4.配线部位:管内穿线 |  | m | 18826.35
76 | 030411004006 | 配线 | 1.名称:铜芯绝缘电线 2.型号:WDZCN-BYJ 3.规格:2.5mm2 4.配线部位:管内穿线 |  | m | 6769.746
77 | 030411004007 | 配线 | 1.名称:铜芯绝缘电线 2.型号:WDZCN-BYJ 3.规格:4mm2 4.配线部位:管内穿线 |  | m | 470.702
78 | 030408006001 | 电力电缆头 | 1.名称:1KV户内热缩式终端头 2.规格:NW-BTLY-3x150+2x70mm2 3.电压等级(kV):0.6/1KV |  | 个 | 4
79 | 030408006002 | 电力电缆头 | 1.名称:1KV户内热缩式终端头 2.规格:NW-BTLY-4x25+1x16mm2 3.电压等级(kV):0.6/1KV |  | 个 | 4
80 | 030408006003 | 电力电缆头 | 1.名称:1KV户内热缩式终端头 2.规格:NW-BTLY-4x35+1x16mm2 3.电压等级(kV):0.6/1KV |  | 个 | 4
81 | 030408006004 | 电力电缆头 | 1.名称:1KV户内热缩式终端头 2.规格:WDZB-YJY-3x50+2x25mm2 3.电压等级(kV):0.6/1KV |  | 个 | 2
本页小计
注：为计取规费等的使用，可在表中增设其中：“定额人工费”。
表—08
分部分项工程和单价措施项目清单与计价表
工程名称：2#初中实验楼地上-强电工程 |  |  |  | 标段： |  |  |  | 第 10 页 共 14 页
序号 | 项目编码 | 项目名称 | 项目特征描述 |  | 计量单位 | 工程量 | 金额（元）
[7 empty] | 综合单价 |  | 综合合价 | 其中
暂估价
82 | 030408006005 | 电力电缆头 | 1.名称:1KV户内热缩式终端头 2.规格:WDZB-YJY-4x150+1x70mm2 3.电压等级(kV):0.6/1KV |  | 个 | 1
83 | 030408006006 | 电力电缆头 | 1.名称:1KV户内热缩式终端头 2.规格:WDZB-YJY-4x185+1x95mm2 3.电压等级(kV):0.6/1KV |  | 个 | 4
84 | 030408006007 | 电力电缆头 | 1.名称:1KV户内热缩式终端头 2.规格:WDZB-YJY-4x240+1x120mm2 3.电压等级(kV):0.6/1KV |  | 个 | 1
85 | 030408006008 | 电力电缆头 | 1.名称:1KV户内热缩式终端头 2.规格:WDZB-YJY-4x25+1x16mm2 3.电压等级(kV):0.6/1KV |  | 个 | 3
86 | 030408006009 | 电力电缆头 | 1.名称:1KV户内热缩式终端头 2.规格:NW-BTLY-4x70+1x35mm2 3.电压等级(kV):0.6/1KV |  | 个 | 3
87 | 030408006010 | 电力电缆头 | 1.名称:1KV户内热缩式终端头 2.规格:WDZB-YJY-4x95+1x50mm2 3.电压等级(kV):0.6/1KV |  | 个 | 8
电线、电缆合计
低压电器
88 | 030412002001 | 工厂灯 | 1.名称:A型疏散照明灯 2.规格:2x3W 连续供电时间≥30min 3.安装形式:壁式 |  | 套 | 147
本页小计
注：为计取规费等的使用，可在表中增设其中：“定额人工费”。
表—08
分部分项工程和单价措施项目清单与计价表
工程名称：2#初中实验楼地上-强电工程 |  |  |  | 标段： |  |  |  | 第 11 页 共 14 页
序号 | 项目编码 | 项目名称 | 项目特征描述 |  | 计量单位 | 工程量 | 金额（元）
[7 empty] | 综合单价 |  | 综合合价 | 其中
暂估价
89 | 030412002002 | 工厂灯 | 1.名称:A型疏散照明灯 2.规格:2x3W 连续供电时间≥30min 3.安装形式:吸顶式 |  | 套 | 7
90 | 030412004001 | 装饰灯 | 1.名称:安全出口标志灯 2.规格:3W 连续供电时间≥30min 3.安装形式:壁式 |  | 套 | 5
91 | 030412005001 | 荧光灯 | 1.名称:LED单管荧光灯 2.规格:1x18W 3.安装形式:壁式 |  | 套 | 3
92 | 030412005002 | 荧光灯 | 1.名称:LED双管荧光灯 2.规格:2x18W 3.安装形式:壁式 |  | 套 | 13
93 | 030412005003 | 荧光灯 | 1.名称:LED单管荧光灯 2.规格:1x18W 3.安装形式:吸顶式 |  | 套 | 22
94 | 030412001001 | 普通灯具 | 1.名称:LED隔爆灯 2.规格:1x12W 3.类型:吸顶式 |  | 套 | 1
95 | 030412005004 | 荧光灯 | 1.名称:LED教室黑板灯 2.规格:36W 3.安装形式:吊管式 |  | 套 | 18
96 | 030412005005 | 荧光灯 | 1.名称:LED教室照明灯 2.规格:40W 3.安装形式:吊管式 |  | 套 | 139
97 | 030412004002 | 装饰灯 | 1.名称:楼层标示灯 2.规格:3W 3.安装形式:壁式 |  | 套 | 22
98 | 030412001002 | 普通灯具 | 1.名称:LED墙上座灯 2.规格:5W 3.类型:壁式 |  | 套 | 20
99 | 030412004003 | 装饰灯 | 1.名称:疏散出口标志灯 2.规格:3W 连续供电时间≥30min 3.安装形式:壁式 |  | 套 | 31
本页小计
注：为计取规费等的使用，可在表中增设其中：“定额人工费”。
表—08
分部分项工程和单价措施项目清单与计价表
工程名称：2#初中实验楼地上-强电工程 |  |  |  | 标段： |  |  |  | 第 12 页 共 14 页
序号 | 项目编码 | 项目名称 | 项目特征描述 |  | 计量单位 | 工程量 | 金额（元）
[7 empty] | 综合单价 |  | 综合合价 | 其中
暂估价
100 | 030412004004 | 装饰灯 | 1.名称:疏散指示标志灯(双向双面) 2.规格:1W 连续供电时间≥30min 3.安装形式:壁式 |  | 套 | 4
101 | 030412004005 | 装饰灯 | 1.名称:疏散指示标志灯(向右双面) 2.规格:1W 连续供电时间≥30min 3.安装形式:壁式 |  | 套 | 28
102 | 030412005006 | 荧光灯 | 1.名称:LED双管一体荧光灯 2.规格:2x18W 3.安装形式:吸顶式 |  | 套 | 80
103 | 030412004006 | 装饰灯 | 1.名称:双面多信息复合标志灯 2.规格:3W 连续供电时间≥30min 3.安装形式:壁式 |  | 套 | 21
104 | 030412002003 | 工厂灯 | 1.名称:LED防潮吸顶灯 2.规格:12W 3.安装形式:吸顶式 |  | 套 | 97
105 | 030412001003 | 普通灯具 | 1.名称:吸顶灯带玻璃护罩 2.规格:24W 3.类型:吸顶式 |  | 套 | 259
106 | 030412004007 | 装饰灯 | 1.名称:消防控制室标志灯 2.规格:3W 连续供电时间≥30min 3.安装形式:壁式 |  | 套 | 2
107 | 030412004008 | 装饰灯 | 1.名称:应急疏散指示标识灯(向右) 2.规格:1W 连续供电时间≥30min 3.安装形式:壁式 |  | 套 | 57
108 | 030412004009 | 装饰灯 | 1.名称:应急疏散指示标识灯(向左) 2.规格:1W 连续供电时间≥30min 3.安装形式:壁式 |  | 套 | 14
本页小计
注：为计取规费等的使用，可在表中增设其中：“定额人工费”。
表—08
分部分项工程和单价措施项目清单与计价表
工程名称：2#初中实验楼地上-强电工程 |  |  |  | 标段： |  |  |  | 第 13 页 共 14 页
序号 | 项目编码 | 项目名称 | 项目特征描述 |  | 计量单位 | 工程量 | 金额（元）
[7 empty] | 综合单价 |  | 综合合价 | 其中
暂估价
109 | 030412004010 | 装饰灯 | 1.名称:应急疏散指示标识灯(向左、向右) 2.规格:1W 连续供电时间≥30min 3.安装形式:壁式 |  | 套 | 4
110 | 030404034001 | 照明开关 | 1.名称:一位单控大跷板开关 2.规格:250V 10A 3.安装方式:暗装 |  | 个 | 72
111 | 030404034002 | 照明开关 | 1.名称:三位单控大跷板开关 2.规格:250V 10A 3.安装方式:暗装 |  | 个 | 13
112 | 030404034003 | 照明开关 | 1.名称:两位单控大跷板开关 2.规格:250V 10A 3.安装方式:暗装 |  | 个 | 37
113 | 030404035001 | 插座 | 1.名称:安全型二三极插座 2.规格:250V 10A 3.安装方式:暗装 |  | 个 | 135
114 | 030404035002 | 插座 | 1.名称:地插座 2.规格:250V 16A 3.安装方式:暗装 |  | 个 | 212
115 | 030404036001 | 其他电器 | 1.名称:风扇调速开关 2.规格:250V 10A 3.安装方式:暗装 |  | 个 | 211
116 | 030404034004 | 照明开关 | 1.名称:声控延时开关 2.规格:250V 10A 3.安装方式:暗装 |  | 个 | 28
117 | 031101002001 | 整流器 | 1.规格:电源变压器 2.容量:24V |  | 台 | 15
118 | 030411006001 | 接线盒 | 1.名称:接线盒 2.规格:86x86mm 3.安装形式:暗装 |  | 个 | 1941
119 | 030404033001 | 风扇 | 1.名称:吸顶风扇 |  | 台 | 211
低压电器合计
分部分项合计
措施项目
120 | 031302007001 | 高层施工增加 |  |  | 项 | 1
121 | 031301017001 | 脚手架搭拆费 |  |  | 项 | 1
本页小计
注：为计取规费等的使用，可在表中增设其中：“定额人工费”。
表—08
分部分项工程和单价措施项目清单与计价表
工程名称：2#初中实验楼地上-强电工程 |  |  |  | 标段： |  |  |  | 第 14 页 共 14 页
序号 | 项目编码 | 项目名称 | 项目特征描述 |  | 计量单位 | 工程量 | 金额（元）
[7 empty] | 综合单价 |  | 综合合价 | 其中
暂估价
单价措施合计
本页小计
合 计
注：为计取规费等的使用，可在表中增设其中：“定额人工费”。
表—08

## 表-11 总价措施项目清单与计价表
总价措施项目清单与计价表
工程名称：2#初中实验楼地上-强电工程 |  |  |  |  | 标段： |  |  | 第 1 页 共 2 页
序号 | 项目编码 | 项目名称 | 计算基础 | 费率 (%) |  | 金额 (元) | 调整费率 (%) |  | 调整后金额 (元) | 备注
1 | LSSGCSF00001 | 绿色施工安全防护措施费 | 分部分项人工费+分部分项机具费
2 | 031301010001 | 安装与生产同时进行增加费用 | 分部分项人工费 | 0
3 | 031301011001 | 在有害身体健康环境中施工增加费 | 分部分项人工费 | 0
4 | TSSGBWZJF001 | 在地下（暗）室、设备及大口径管道内等特殊施工部位进行施工增加费 |  | 30
5 | 粤031302008001 | 赶工措施费 | 分部分项人工费+分部分项机具费 | 0
6 | 031302002001 | 夜间施工增加费 |  | 20
7 | JTGRSGZJF001 | 交通干扰工程施工增加费 |  | 10
8 | 粤031302009001 | 文明工地增加费 | 分部分项人工费+分部分项机具费 | 0
9 | DXGXJCJXF001 | 地下管线交叉降效费
编制人（造价人员）： |  |  |  |  | 复核人（造价工程师）：
表-11
总价措施项目清单与计价表
工程名称：2#初中实验楼地上-强电工程 |  |  |  |  | 标段： |  |  | 第 2 页 共 2 页
序号 | 项目编码 | 项目名称 | 计算基础 | 费率 (%) |  | 金额 (元) | 调整费率 (%) |  | 调整后金额 (元) | 备注
10 | QTFY00000001 | 其他费用
合 计
编制人（造价人员）： |  |  |  |  | 复核人（造价工程师）：
表-11

## 表-12 其他项目清单与计价汇总表
其他项目清单与计价汇总表
工程名称：2#初中实验楼地上-强电工程 |  |  | 标段： |  | 第 1 页 共 1 页
序号 | 项目名称 | 金额（元） |  | 结算金额（元） |  | 备注
1 | 暂列金额 | 0.00 |  |  |  | 明细详见表-12-1
2 | 暂估价 | 0.00
2.1 | 材料暂估价 | — |  |  |  | 明细详见表-12-2
2.2 | 专业工程暂估价 | 0.00 |  |  |  | 明细详见表-12-3
3 | 计日工 |  |  |  |  | 明细详见表-12-4
4 | 总承包服务费 |  |  |  |  | 明细详见表-12-5
5 | 预算包干费
6 | 工程优质费
7 | 概算幅度差
8 | 现场签证费用
9 | 索赔费用
10 | 其他费用
合 计 | [5 empty] | —
注：材料（工程设备）暂估单价进入清单项目综合单价，此处不汇总。
表—12

## 表-12-1 暂列金额表
暂列金额明细表
工程名称：2#初中实验楼地上-强电工程 |  |  | 标段： |  | 第 1 页 共 1 页
序号 | 名称 | 计量单位 |  | 暂定金额（元） |  | 备注
1 | 暂列金额 | 元
合 计 |  |  |  | 0.00 |  | —
注：此表由招标人填写，如不能详列，也可只列暂列金额总额，投标人应将上述暂列金额计入投标总价中。
表—12—1

## 表-12-2 材料(工程设备)暂估价及调整表
材料（工程设备）暂估单价及调整表
工程名称：2#初中实验楼地上-强电工程 | [6 empty] | 标段： |  |  | 第 1 页 共 1 页
序号 | 材料(工程设备) 名称、规格、型号 | 计量单位 | 数量 |  | 暂估（元） |  |  | 确认(元) |  |  | 差额±(元) |  | 备注
|  |  | 暂估 | 确认 | 单价 | 合价 |  | 单价 | 合价 |  | 单价 | 合价
合 计
注：1.此表由招标人填写“暂估单价”，并在备注栏说明暂估价的材料、工程设备拟用在那些清单项目上，投标人应将上述材料、工程设备暂估单价计入工程量清单综合单价报价中
表—12—2

## 表-12-3 专业工程暂估价及结算价表
专业工程暂估价及结算价表
工程名称：2#初中实验楼地上-强电工程 |  |  |  | 标段： |  | 第 1 页 共 1 页
序号 | 工程名称 | 工程内容 | 暂估金额 （元） |  | 结算金额 (元) |  | 差额 ±(元) | 备注
1
合 计 |  |  | 0.00 |  |  |  |  | —
注：此表由招标人填写，投标人应将上述专业工程暂估价计入投标总价中。
表—12—3

## 表-13 规费、税金项目清单与计价表
规费、税金项目清单与计价表
工程名称：2#初中实验楼地上-强电工程 |  |  | 标段： |  | 第 1 页 共 1 页
序号 | 项目名称 | 计算基础 | 计算基数 | 计算费率 (%) |  | 金额(元)
1 | 增值税销项税额 | 分部分项合计+措施合计+其他项目 |  | 9
合 计
编制人（造价人员）： |  |  | 复核人（造价工程师）：
表—13

## 表-21 承包人提供主要材料和工程设备一览表
承包人提供主要材料和工程设备一览表
(适用于造价信息差额调整法)
工程名称：2#初中实验楼地上-强电工程 | [5 empty] | 标段： |  | 第 1 页 共 1 页
序号 | 名称、规格、型号 | 单位 | 数量 | 风险系数 (%) | 基准单价 （元） |  | 投标单价 （元） |  | 发承包人 确认单价 (元) | 备注
注：1.此表由招标人填写除“投标单价”栏的内容，投标人在投标时自主确定投标单价。 2.基准单价应优先采用工程造价管理机构发布的单价，未发布的，通过市场调查确定其基准单价。
表-21