## 表-04 单位工程招标控制价汇总表
单位工程招标控制价汇总表
工程名称：2#初中实验楼地上-通风工程 |  | 标段： |  | 第 1 页 共 1 页
序号 | 汇总内容 |  | 金额:(元) |  | 其中：暂估价(元)
1 | 分部分项合计
1.1 | 通风管道
1.2 | 通风管件
2 | 措施合计 |  | 19125.8
2.1 | 绿色施工安全防护措施费
2.2 | 其他措施费
3 | 其他项目
3.1 | 暂列金额
3.2 | 暂估价
3.3 | 计日工
3.4 | 总承包服务费
3.5 | 预算包干费
3.6 | 工程优质费
3.7 | 概算幅度差
3.8 | 索赔费用
3.9 | 现场签证费用
3.10 | 其他费用
4 | 税前工程造价
5 | 增值税销项税额
6 | 总造价
7 | 人工费
招标控制价合计=1+2+3+5
注：本表适用于单位工程招标控制价或投标报价的汇总，如无单位工程划分，单项工程也使用本表汇总
表—04

## 表-08 分部分项工程和单价措施项目清单与计价表
分部分项工程和单价措施项目清单与计价表
工程名称：2#初中实验楼地上-通风工程 |  |  |  | 标段： |  |  |  | 第 1 页 共 6 页
序号 | 项目编码 | 项目名称 | 项目特征描述 |  | 计量单位 | 工程量 | 金额（元）
[7 empty] | 综合单价 |  | 综合合价 | 其中
暂估价
通风管道
1 | 030702001001 | 碳钢通风管道 | 1.名称:镀锌风管 2.材质:镀锌薄钢板 3.形状:矩形 4.规格:1000x1000 5.板材厚度:0.75mm 6.风管试验:漏光、漏风试验 |  | m2 | 4
2 | 030702001002 | 碳钢通风管道 | 1.名称:镀锌风管 2.材质:镀锌薄钢板 3.形状:矩形 4.规格:1000x300 5.板材厚度:0.75mm 6.风管试验:漏光、漏风试验 |  | m2 | 28.209
3 | 030702001003 | 碳钢通风管道 | 1.名称:镀锌风管 2.材质:镀锌薄钢板 3.形状:矩形 4.规格:1000x400 5.板材厚度:0.75mm 6.风管试验:漏光、漏风试验 |  | m2 | 14
4 | 030702001004 | 碳钢通风管道 | 1.名称:镀锌风管 2.材质:镀锌薄钢板 3.形状:矩形 4.规格:1000x500 5.板材厚度:0.75mm 6.风管试验:漏光、漏风试验 |  | m2 | 14
5 | 030702001005 | 碳钢通风管道 | 1.名称:镀锌风管 2.材质:镀锌薄钢板 3.形状:矩形 4.规格:1500x500 5.板材厚度:1mm 6.风管试验:漏光、漏风试验 |  | m2 | 2
6 | 030702001006 | 碳钢通风管道 | 1.名称:镀锌风管 2.材质:镀锌薄钢板 3.形状:矩形 4.规格:250x150 5.板材厚度:0.5mm 6.风管试验:漏光、漏风试验 |  | m2 | 115.459
本页小计
注：为计取规费等的使用，可在表中增设其中：“定额人工费”。
表—08
分部分项工程和单价措施项目清单与计价表
工程名称：2#初中实验楼地上-通风工程 |  |  |  | 标段： |  |  |  | 第 2 页 共 6 页
序号 | 项目编码 | 项目名称 | 项目特征描述 |  | 计量单位 | 工程量 | 金额（元）
[7 empty] | 综合单价 |  | 综合合价 | 其中
暂估价
7 | 030702001007 | 碳钢通风管道 | 1.名称:镀锌风管 2.材质:镀锌薄钢板 3.形状:矩形 4.规格:300x150 5.板材厚度:0.5mm 6.风管试验:漏光、漏风试验 |  | m2 | 80.872
8 | 030702001008 | 碳钢通风管道 | 1.名称:镀锌风管 2.材质:镀锌薄钢板 3.形状:矩形 4.规格:400x150 5.板材厚度:0.6mm 6.风管试验:漏光、漏风试验 |  | m2 | 13.845
9 | 030702001009 | 碳钢通风管道 | 1.名称:镀锌风管 2.材质:镀锌薄钢板 3.形状:矩形 4.规格:400x200 5.板材厚度:0.6mm 6.风管试验:漏光、漏风试验 |  | m2 | 35.502
10 | 030702001010 | 碳钢通风管道 | 1.名称:镀锌风管 2.材质:镀锌薄钢板 3.形状:矩形 4.规格:400x400 5.板材厚度:0.6mm 6.风管试验:漏光、漏风试验 |  | m2 | 16
11 | 030702001011 | 碳钢通风管道 | 1.名称:镀锌风管 2.材质:镀锌薄钢板 3.形状:矩形 4.规格:500x200 5.板材厚度:0.75mm 6.风管试验:漏光、漏风试验 |  | m2 | 11.133
12 | 030702001012 | 碳钢通风管道 | 1.名称:镀锌风管 2.材质:镀锌薄钢板 3.形状:矩形 4.规格:500x250 5.板材厚度:0.75mm 6.风管试验:漏光、漏风试验 |  | m2 | 5.578
13 | 030702001013 | 碳钢通风管道 | 1.名称:镀锌风管 2.材质:镀锌薄钢板 3.形状:矩形 4.规格:500x500 5.板材厚度:0.75mm 6.风管试验:漏光、漏风试验 |  | m2 | 10
本页小计
注：为计取规费等的使用，可在表中增设其中：“定额人工费”。
表—08
分部分项工程和单价措施项目清单与计价表
工程名称：2#初中实验楼地上-通风工程 |  |  |  | 标段： |  |  |  | 第 3 页 共 6 页
序号 | 项目编码 | 项目名称 | 项目特征描述 |  | 计量单位 | 工程量 | 金额（元）
[7 empty] | 综合单价 |  | 综合合价 | 其中
暂估价
14 | 030702001014 | 碳钢通风管道 | 1.名称:镀锌风管 2.材质:镀锌薄钢板 3.形状:矩形 4.规格:600x250 5.板材厚度:0.75mm 6.风管试验:漏光、漏风试验 |  | m2 | 69.702
15 | 030702001015 | 碳钢通风管道 | 1.名称:镀锌风管 2.材质:镀锌薄钢板 3.形状:矩形 4.规格:600x600 5.板材厚度:0.75mm 6.风管试验:漏光、漏风试验 |  | m2 | 12
16 | 030413001001 | 铁构件 | 1.名称:风管支架 2.材质:圆钢φ12、镀锌角钢L40x4 3.除锈:手工除锈 4.防腐:醇酸防锈漆2遍，银粉漆2遍 |  | kg | 45.63
17 | 030704001001 | 通风工程检测、调试 |  |  | 系统 | 1
通风管道合计
通风管件
18 | 030703019001 | 柔性接口 | 1.名称:软接头 2.规格:1000x1000 3.材质:帆布 4.类型:矩形 |  | m2 | 0.8
19 | 030703019002 | 柔性接口 | 1.名称:软接头 2.规格:1000x300 3.材质:帆布 4.类型:矩形 |  | m2 | 9.36
20 | 030703019003 | 柔性接口 | 1.名称:软接头 2.规格:250x150 3.材质:帆布 4.类型:矩形 |  | m2 | 0.32
21 | 030703019004 | 柔性接口 | 1.名称:软接头 2.规格:500x250 3.材质:帆布 4.类型:矩形 |  | m2 | 0.6
22 | 030703001001 | 碳钢阀门 | 1.名称:280℃防火调节阀 2.规格:1000x400 |  | 个 | 1
本页小计
注：为计取规费等的使用，可在表中增设其中：“定额人工费”。
表—08
分部分项工程和单价措施项目清单与计价表
工程名称：2#初中实验楼地上-通风工程 |  |  |  | 标段： |  |  |  | 第 4 页 共 6 页
序号 | 项目编码 | 项目名称 | 项目特征描述 |  | 计量单位 | 工程量 | 金额（元）
[7 empty] | 综合单价 |  | 综合合价 | 其中
暂估价
23 | 030703001002 | 碳钢阀门 | 1.名称:70℃防火调节阀 2.规格:400x400 |  | 个 | 2
24 | 030703001003 | 碳钢阀门 | 1.名称:70℃防火调节阀 2.规格:500x500 |  | 个 | 1
25 | 030703001004 | 碳钢阀门 | 1.名称:70℃防火调节阀 2.规格:600x600 |  | 个 | 1
26 | 030703001005 | 碳钢阀门 | 1.名称:70℃电动防火调节阀 2.规格:1000x500 |  | 个 | 1
27 | 030703001006 | 碳钢阀门 | 1.名称:70℃电动防火调节阀 2.规格:2000x500 |  | 个 | 1
28 | 030703001007 | 碳钢阀门 | 1.名称:70℃电动防火调节阀 2.规格:450x450 |  | 个 | 6
29 | 030703001008 | 碳钢阀门 | 1.名称:70℃电动防火调节阀 2.规格:800x400 |  | 个 | 1
30 | 030703001009 | 碳钢阀门 | 1.名称:70℃防火调节阀 2.规格:1000x500 |  | 个 | 1
31 | 030703001010 | 碳钢阀门 | 1.名称:70℃防火调节阀 2.规格:250x150 |  | 个 | 1
32 | 030703001011 | 碳钢阀门 | 1.名称:70℃防火调节阀 2.规格:450x450 |  | 个 | 5
33 | 030703001012 | 碳钢阀门 | 1.名称:70℃防火调节阀 2.规格:500x250 |  | 个 | 1
34 | 030703001013 | 碳钢阀门 | 1.名称:高气密调节阀 2.规格:250x150 |  | 个 | 88
35 | 030703001014 | 碳钢阀门 | 1.名称:高气密调节阀 2.规格:300x150 |  | 个 | 50
36 | 030703011001 | 铝及铝合金风口、散流器 | 1.名称:单层百叶风口 2.规格:2100x500 |  | 个 | 1
37 | 030703011002 | 铝及铝合金风口、散流器 | 1.名称:单层百叶风口 2.规格:800x400 |  | 个 | 1
38 | 030703011003 | 铝及铝合金风口、散流器 | 1.名称:单层百叶风口 2.规格:800x500 |  | 个 | 1
39 | 030703011004 | 铝及铝合金风口、散流器 | 1.名称:单层百叶风口 2.规格:800x600 |  | 个 | 1
40 | 030703011005 | 铝及铝合金风口、散流器 | 1.名称:单层百叶风口 2.规格:250x200 |  | 个 | 24
41 | 030703011006 | 铝及铝合金风口、散流器 | 1.名称:单层百叶风口 2.规格:200x200 |  | 个 | 1
本页小计
注：为计取规费等的使用，可在表中增设其中：“定额人工费”。
表—08
分部分项工程和单价措施项目清单与计价表
工程名称：2#初中实验楼地上-通风工程 |  |  |  | 标段： |  |  |  | 第 5 页 共 6 页
序号 | 项目编码 | 项目名称 | 项目特征描述 |  | 计量单位 | 工程量 | 金额（元）
[7 empty] | 综合单价 |  | 综合合价 | 其中
暂估价
42 | 030703011007 | 铝及铝合金风口、散流器 | 1.名称:单层百叶风口 2.规格:300x200 |  | 个 | 90
43 | 030703011008 | 铝及铝合金风口、散流器 | 1.名称:单层百叶风口 2.规格:600x400 |  | 个 | 1
44 | 030703011009 | 铝及铝合金风口、散流器 | 1.名称:单层百叶风口 2.规格:1000x500 |  | 个 | 1
45 | 030703011010 | 铝及铝合金风口、散流器 | 1.名称:单层百叶风口 2.规格:2000x500 |  | 个 | 1
46 | 030703011011 | 铝及铝合金风口、散流器 | 1.名称:单层百叶风口 2.规格:400x400 |  | 个 | 1
47 | 030703011012 | 铝及铝合金风口、散流器 | 1.名称:单层百叶风口 2.规格:800x400 |  | 个 | 1
48 | 030703011013 | 铝及铝合金风口、散流器 | 1.名称:单层防雨百叶风口 2.规格:1500x500 |  | 个 | 2
49 | 030703011014 | 铝及铝合金风口、散流器 | 1.名称:单层防雨百叶风口 2.规格:3200x250 |  | 个 | 1
50 | 030703011015 | 铝及铝合金风口、散流器 | 1.名称:单层防雨百叶风口 2.规格:1000x300 |  | 个 | 18
51 | 030404033001 | 风扇 | 1.名称:橱窗式排气扇CPQ-1 2.规格:Q=4000m3/h |  | 台 | 2
52 | 030404033002 | 风扇 | 1.名称:橱窗式排气扇CPQ-2 2.规格:Q=1500m3/h |  | 台 | 2
53 | 030404033003 | 风扇 | 1.名称:橱窗式排气扇CPQ-4 2.规格:Q=600m3/h |  | 台 | 2
54 | 030404033004 | 风扇 | 1.名称:橱窗式排气扇CPQ-3 2.规格:Q=500m3/h |  | 台 | 6
55 | 030108001001 | 离心式通风机 | 1.名称:低噪音柜式离心风机（防爆型）PF-1F-2 2.规格:风量：1700m3/h 3.安装方式:吊装 |  | 台 | 1
56 | 030108001002 | 离心式通风机 | 1.名称:低噪音柜式离心风机（防爆型）PF-1F-3 2.规格:风量：600m3/h 3.安装方式:吊装 |  | 台 | 1
57 | 030108001003 | 离心式通风机 | 1.名称:低噪音柜式离心式排烟风机PY-1F-1 2.规格:风量：16000m3/h 3.安装方式:吊装 |  | 台 | 1
本页小计
注：为计取规费等的使用，可在表中增设其中：“定额人工费”。
表—08
分部分项工程和单价措施项目清单与计价表
工程名称：2#初中实验楼地上-通风工程 |  |  |  | 标段： |  |  |  | 第 6 页 共 6 页
序号 | 项目编码 | 项目名称 | 项目特征描述 |  | 计量单位 | 工程量 | 金额（元）
[7 empty] | 综合单价 |  | 综合合价 | 其中
暂估价
58 | 030108001004 | 离心式通风机 | 1.名称:低噪音柜式离心式通风机PF-1F 2.规格:风量：2200m3/h 3.安装方式:吊装 |  | 台 | 18
59 | 030703021001 | 静压箱 | 1.名称:静压箱 2.规格:2200x2000x800 |  | 个 | 1
60 | 030704001002 | 通风工程检测、调试 |  |  | 系统 | 1
通风管件合计
分部分项合计
措施项目
61 | 031302007001 | 高层施工增加 |  |  | 项 | 1
62 | 031301017001 | 脚手架搭拆费 |  |  | 项 | 1
单价措施合计
本页小计
合 计
注：为计取规费等的使用，可在表中增设其中：“定额人工费”。
表—08

## 表-11 总价措施项目清单与计价表
总价措施项目清单与计价表
工程名称：2#初中实验楼地上-通风工程 |  |  |  |  | 标段： |  |  | 第 1 页 共 2 页
序号 | 项目编码 | 项目名称 | 计算基础 | 费率 (%) |  | 金额 (元) | 调整费率 (%) |  | 调整后金额 (元) | 备注
1 | LSSGCSF00001 | 绿色施工安全防护措施费 | 分部分项人工费+分部分项机具费
2 | 031301010001 | 安装与生产同时进行增加费用 | 分部分项人工费 | 0
3 | 031301011001 | 在有害身体健康环境中施工增加费 | 分部分项人工费 | 0
4 | TSSGBWZJF001 | 在地下（暗）室、设备及大口径管道内等特殊施工部位进行施工增加费 |  | 30
5 | 粤031302008001 | 赶工措施费 | 分部分项人工费+分部分项机具费 | 0
6 | 031302002001 | 夜间施工增加费 |  | 20
7 | JTGRSGZJF001 | 交通干扰工程施工增加费 |  | 10
8 | 粤031302009001 | 文明工地增加费 | 分部分项人工费+分部分项机具费 | 0
9 | DXGXJCJXF001 | 地下管线交叉降效费
编制人（造价人员）： |  |  |  |  | 复核人（造价工程师）：
表-11
总价措施项目清单与计价表
工程名称：2#初中实验楼地上-通风工程 |  |  |  |  | 标段： |  |  | 第 2 页 共 2 页
序号 | 项目编码 | 项目名称 | 计算基础 | 费率 (%) |  | 金额 (元) | 调整费率 (%) |  | 调整后金额 (元) | 备注
10 | QTFY00000001 | 其他费用
合 计
编制人（造价人员）： |  |  |  |  | 复核人（造价工程师）：
表-11

## 表-12 其他项目清单与计价汇总表
其他项目清单与计价汇总表
工程名称：2#初中实验楼地上-通风工程 |  |  | 标段： |  | 第 1 页 共 1 页
序号 | 项目名称 | 金额（元） |  | 结算金额（元） |  | 备注
1 | 暂列金额 | 0.00 |  |  |  | 明细详见表-12-1
2 | 暂估价 | 0.00
2.1 | 材料暂估价 | — |  |  |  | 明细详见表-12-2
2.2 | 专业工程暂估价 | 0.00 |  |  |  | 明细详见表-12-3
3 | 计日工 |  |  |  |  | 明细详见表-12-4
4 | 总承包服务费 |  |  |  |  | 明细详见表-12-5
5 | 预算包干费
6 | 工程优质费
7 | 概算幅度差
8 | 现场签证费用
9 | 索赔费用
10 | 其他费用
合 计 | [5 empty] | —
注：材料（工程设备）暂估单价进入清单项目综合单价，此处不汇总。
表—12

## 表-12-1 暂列金额表
暂列金额明细表
工程名称：2#初中实验楼地上-通风工程 |  |  | 标段： |  | 第 1 页 共 1 页
序号 | 名称 | 计量单位 |  | 暂定金额（元） |  | 备注
1 | 暂列金额 | 元
合 计 |  |  |  | 0.00 |  | —
注：此表由招标人填写，如不能详列，也可只列暂列金额总额，投标人应将上述暂列金额计入投标总价中。
表—12—1

## 表-12-2 材料(工程设备)暂估价及调整表
材料（工程设备）暂估单价及调整表
工程名称：2#初中实验楼地上-通风工程 | [6 empty] | 标段： |  |  | 第 1 页 共 1 页
序号 | 材料(工程设备) 名称、规格、型号 | 计量单位 | 数量 |  | 暂估（元） |  |  | 确认(元) |  |  | 差额±(元) |  | 备注
|  |  | 暂估 | 确认 | 单价 | 合价 |  | 单价 | 合价 |  | 单价 | 合价
合 计
注：1.此表由招标人填写“暂估单价”，并在备注栏说明暂估价的材料、工程设备拟用在那些清单项目上，投标人应将上述材料、工程设备暂估单价计入工程量清单综合单价报价中
表—12—2

## 表-12-3 专业工程暂估价及结算价表
专业工程暂估价及结算价表
工程名称：2#初中实验楼地上-通风工程 |  |  |  | 标段： |  | 第 1 页 共 1 页
序号 | 工程名称 | 工程内容 | 暂估金额 （元） |  | 结算金额 (元) |  | 差额 ±(元) | 备注
1
合 计 |  |  | 0.00 |  |  |  |  | —
注：此表由招标人填写，投标人应将上述专业工程暂估价计入投标总价中。
表—12—3

## 表-13 规费、税金项目清单与计价表
规费、税金项目清单与计价表
工程名称：2#初中实验楼地上-通风工程 |  |  | 标段： |  | 第 1 页 共 1 页
序号 | 项目名称 | 计算基础 | 计算基数 | 计算费率 (%) |  | 金额(元)
1 | 增值税销项税额 | 分部分项合计+措施合计+其他项目 |  | 9
合 计
编制人（造价人员）： |  |  | 复核人（造价工程师）：
表—13

## 表-21 承包人提供主要材料和工程设备一览表
承包人提供主要材料和工程设备一览表
(适用于造价信息差额调整法)
工程名称：2#初中实验楼地上-通风工程 | [5 empty] | 标段： |  | 第 1 页 共 1 页
序号 | 名称、规格、型号 | 单位 | 数量 | 风险系数 (%) | 基准单价 （元） |  | 投标单价 （元） |  | 发承包人 确认单价 (元) | 备注
注：1.此表由招标人填写除“投标单价”栏的内容，投标人在投标时自主确定投标单价。 2.基准单价应优先采用工程造价管理机构发布的单价，未发布的，通过市场调查确定其基准单价。
表-21