## 表-04 单位工程招标控制价汇总表
单位工程招标控制价汇总表
工程名称：2#初中实验楼地下-给排水工程 |  | 标段： |  | 第 1 页 共 1 页
序号 | 汇总内容 |  | 金额:(元) |  | 其中：暂估价(元)
1 | 分部分项合计
1.1 | 生活水泵房
2 | 措施合计
2.1 | 绿色施工安全防护措施费 |  | 8263.99
2.2 | 其他措施费
3 | 其他项目
3.1 | 暂列金额
3.2 | 暂估价
3.3 | 计日工
3.4 | 总承包服务费
3.5 | 预算包干费
3.6 | 工程优质费
3.7 | 概算幅度差
3.8 | 索赔费用
3.9 | 现场签证费用
3.10 | 其他费用
4 | 税前工程造价
5 | 增值税销项税额
6 | 总造价
7 | 人工费
招标控制价合计=1+2+3+5
注：本表适用于单位工程招标控制价或投标报价的汇总，如无单位工程划分，单项工程也使用本表汇总
表—04

## 表-08 分部分项工程和单价措施项目清单与计价表
分部分项工程和单价措施项目清单与计价表
工程名称：2#初中实验楼地下-给排水工程 |  |  |  | 标段： |  |  |  | 第 1 页 共 4 页
序号 | 项目编码 | 项目名称 | 项目特征描述 |  | 计量单位 | 工程量 | 金额（元）
[7 empty] | 综合单价 |  | 综合合价 | 其中
暂估价
生活水泵房
1 | 031001006001 | 塑料管 | 1.安装部位:室内 2.介质:自来水 3.材质、规格:PP-R给水管 DN100 4.连接形式:热熔连接 5.压力试验及吹、洗设计要求:管道试压、消毒冲洗 |  | m | 24.452
2 | 031001006002 | 塑料管 | 1.安装部位:室内 2.介质:自来水 3.材质、规格:PP-R给水管 DN150 4.连接形式:热熔连接 5.压力试验及吹、洗设计要求:管道试压、消毒冲洗 |  | m | 75.25
3 | 031001006003 | 塑料管 | 1.安装部位:室内 2.介质:自来水 3.材质、规格:PP-R给水管 DN25 4.连接形式:热熔连接 5.压力试验及吹、洗设计要求:管道试压、消毒冲洗 |  | m | 5.804
4 | 031001006004 | 塑料管 | 1.安装部位:室内 2.介质:自来水 3.材质、规格:PP-R给水管 DN50 4.连接形式:热熔连接 5.压力试验及吹、洗设计要求:管道试压、消毒冲洗 |  | m | 11.461
5 | 031001006005 | 塑料管 | 1.安装部位:室内 2.介质:自来水 3.材质、规格:PP-R给水管 DN80 4.连接形式:热熔连接 5.压力试验及吹、洗设计要求:管道试压、消毒冲洗 |  | m | 23.999
本页小计
注：为计取规费等的使用，可在表中增设其中：“定额人工费”。
表—08
分部分项工程和单价措施项目清单与计价表
工程名称：2#初中实验楼地下-给排水工程 |  |  |  | 标段： |  |  |  | 第 2 页 共 4 页
序号 | 项目编码 | 项目名称 | 项目特征描述 |  | 计量单位 | 工程量 | 金额（元）
[7 empty] | 综合单价 |  | 综合合价 | 其中
暂估价
6 | 031001006006 | 塑料管 | 1.安装部位:室内 2.介质:自来水 3.材质、规格:PP-R给水管 DN65 4.连接形式:热熔连接 5.压力试验及吹、洗设计要求:管道试压、消毒冲洗 |  | m | 38.562
7 | 031001001001 | 镀锌钢管 | 1.安装部位:室内 2.介质:压力排水 3.规格、压力等级:镀锌钢管DN150 4.连接形式:沟槽连接 |  | m | 6.379
8 | 031001001002 | 镀锌钢管 | 1.安装部位:室内 2.介质:压力排水 3.规格、压力等级:镀锌钢管DN100 4.连接形式:沟槽连接 |  | m | 13.6
9 | 031003013001 | 水表 | 1.安装部位(室内外):室内 2.型号、规格:DN150 3.连接形式:法兰连接 4.附件配置:闸阀2个、Y型过滤器1个、止回阀1个 |  | 组 | 2
10 | 031003013002 | 水表 | 1.安装部位(室内外):室内 2.型号、规格:DN80 3.连接形式:螺纹连接 4.附件配置:闸阀2个、Y型过滤器1个、止回阀1个 |  | 组 | 1
11 | 031003003001 | 焊接法兰阀门 | 1.类型:可调式减压阀 2.材质:碳钢 3.规格、压力等级:DN80 4.连接形式:法兰连接 |  | 个 | 1
12 | 031003008001 | 除污器(过滤器) | 1.材质:Y型过滤器 2.规格、压力等级:DN150 3.连接形式:法兰连接 |  | 组 | 5
13 | 031003003002 | 焊接法兰阀门 | 1.类型:电控阀与溢流水位联动 2.材质:碳钢 3.规格、压力等级:DN100 4.连接形式:法兰连接 |  | 个 | 4
本页小计
注：为计取规费等的使用，可在表中增设其中：“定额人工费”。
表—08
分部分项工程和单价措施项目清单与计价表
工程名称：2#初中实验楼地下-给排水工程 |  |  |  | 标段： |  |  |  | 第 3 页 共 4 页
序号 | 项目编码 | 项目名称 | 项目特征描述 |  | 计量单位 | 工程量 | 金额（元）
[7 empty] | 综合单价 |  | 综合合价 | 其中
暂估价
14 | 031003003003 | 焊接法兰阀门 | 1.类型:调节阀 2.材质:碳钢 3.规格、压力等级:DN65 4.连接形式:法兰连接 |  | 个 | 3
15 | 031003001001 | 螺纹阀门 | 1.类型:消声止回阀 |  | 个 | 1
16 | 031003002001 | 螺纹法兰阀门 | 1.类型:消声止回阀 2.规格、压力等级:DN80 |  | 个 | 4
17 | 031003001002 | 螺纹阀门 | 1.类型:闸阀 2.材质:碳钢 3.规格、压力等级:DN50 4.连接形式:螺纹连接 |  | 个 | 3
18 | 031003003004 | 焊接法兰阀门 | 1.类型:闸阀 2.材质:碳钢 3.规格、压力等级:DN65 4.连接形式:法兰连接 |  | 个 | 6
19 | 031003003005 | 焊接法兰阀门 | 1.类型:闸阀 2.材质:碳钢 3.规格、压力等级:DN80 4.连接形式:法兰连接 |  | 个 | 12
20 | 031003003006 | 焊接法兰阀门 | 1.类型:自动加电浮球阀 2.材质:碳钢 3.规格、压力等级:DN100 4.连接形式:法兰连接 |  | 个 | 2
21 | 030601004001 | 流量仪表 | 1.名称:流量检测装置 2.规格:DN65 |  | 台 | 3
22 | 031003010001 | 软接头(软管) | 1.材质:可曲挠橡胶接头 2.规格:DN50 |  | 个 | 2
23 | 031003010002 | 软接头(软管) | 1.材质:可曲挠橡胶接头 2.规格:DN80 |  | 个 | 8
24 | 031003003007 | 焊接法兰阀门 | 1.类型:水锤消除器 2.材质:碳钢 3.规格、压力等级:DN150 4.连接形式:法兰连接 |  | 个 | 1
25 | 031003003008 | 焊接法兰阀门 | 1.类型:旋流防止器 2.材质:碳钢 3.规格、压力等级:DN150 4.连接形式:法兰连接 |  | 个 | 2
26 | 030601004002 | 流量仪表 | 1.名称:流量检测装置 2.规格:DN65 |  | 台 | 3
本页小计
注：为计取规费等的使用，可在表中增设其中：“定额人工费”。
表—08
分部分项工程和单价措施项目清单与计价表
工程名称：2#初中实验楼地下-给排水工程 |  |  |  | 标段： |  |  |  | 第 4 页 共 4 页
序号 | 项目编码 | 项目名称 | 项目特征描述 |  | 计量单位 | 工程量 | 金额（元）
[7 empty] | 综合单价 |  | 综合合价 | 其中
暂估价
27 | 030601002001 | 压力仪表 | 1.名称:压力检测装置 2.规格:DN65 |  | 台 | 3
28 | 031002003001 | 套管 | 1.名称、类型:刚性防水套管 2.规格:DN200 |  | 个 | 6
29 | 031002003002 | 套管 | 1.名称、类型:刚性防水套管 2.规格:DN150 |  | 个 | 3
30 | 030601002002 | 压力仪表 | 1.名称:压力表 |  | 台 | 9
31 | 030109011001 | 潜水泵 | 1.名称:潜污泵 2.型号:Q=40m3/h;H=15m;N=4.0Kw; |  | 台 | 2
32 | 031006015001 | 水箱 | 1.材质、类型:不锈钢成品生活水箱 2.型号、规格:124m3 |  | 台 | 1
33 | 031006001001 | 变频给水设备 | 1.设备名称:生活给水设备 2.型号、规格:Q=132m3/h H=70m 3.水泵主要技术参数:主泵Q=44m3/h，H=70m，N=15kw 副泵Q=15m3/h，H=70m，N=15kw，气压罐SQL800X2300 4.附件名称、规格、数量:主泵4个，副泵1个，气压罐1个 5.减震装置形式:含隔振台座、隔振器ZD11型等; 6.基础:C25砼 |  | 套 | 1
34 | 031006011001 | 紫外线杀菌设备 | 1.名称:紫外线消毒器 2.规格:水处理能力 40~70m3/h |  | 台 | 3
生活水泵房合计
分部分项合计
措施项目
35 | 031302007001 | 高层施工增加 |  |  | 项 | 1
36 | 031301017001 | 脚手架搭拆费 |  |  | 项 | 1
单价措施合计
本页小计
合 计
注：为计取规费等的使用，可在表中增设其中：“定额人工费”。
表—08

## 表-11 总价措施项目清单与计价表
总价措施项目清单与计价表
工程名称：2#初中实验楼地下-给排水工程 |  |  |  |  | 标段： |  |  | 第 1 页 共 2 页
序号 | 项目编码 | 项目名称 | 计算基础 | 费率 (%) |  | 金额 (元) | 调整费率 (%) |  | 调整后金额 (元) | 备注
1 | LSSGCSF00001 | 绿色施工安全防护措施费 | 分部分项人工费+分部分项机具费
2 | 031301010001 | 安装与生产同时进行增加费用 | 分部分项人工费 | 0
3 | 031301011001 | 在有害身体健康环境中施工增加费 | 分部分项人工费 | 0
4 | TSSGBWZJF001 | 在地下（暗）室、设备及大口径管道内等特殊施工部位进行施工增加费 | 分部分项人工费 | 30
5 | 粤031302008001 | 赶工措施费 | 分部分项人工费+分部分项机具费 | 0
6 | 031302002001 | 夜间施工增加费 |  | 20
7 | JTGRSGZJF001 | 交通干扰工程施工增加费 |  | 10
8 | 粤031302009001 | 文明工地增加费 | 分部分项人工费+分部分项机具费 | 0
9 | DXGXJCJXF001 | 地下管线交叉降效费
编制人（造价人员）： |  |  |  |  | 复核人（造价工程师）：
表-11
总价措施项目清单与计价表
工程名称：2#初中实验楼地下-给排水工程 |  |  |  |  | 标段： |  |  | 第 2 页 共 2 页
序号 | 项目编码 | 项目名称 | 计算基础 | 费率 (%) |  | 金额 (元) | 调整费率 (%) |  | 调整后金额 (元) | 备注
10 | QTFY00000001 | 其他费用
合 计
编制人（造价人员）： |  |  |  |  | 复核人（造价工程师）：
表-11

## 表-12 其他项目清单与计价汇总表
其他项目清单与计价汇总表
工程名称：2#初中实验楼地下-给排水工程 |  |  | 标段： |  | 第 1 页 共 1 页
序号 | 项目名称 | 金额（元） |  | 结算金额（元） |  | 备注
1 | 暂列金额 | 0.00 |  |  |  | 明细详见表-12-1
2 | 暂估价 | 0.00
2.1 | 材料暂估价 | — |  |  |  | 明细详见表-12-2
2.2 | 专业工程暂估价 | 0.00 |  |  |  | 明细详见表-12-3
3 | 计日工 |  |  |  |  | 明细详见表-12-4
4 | 总承包服务费 |  |  |  |  | 明细详见表-12-5
5 | 预算包干费
6 | 工程优质费
7 | 概算幅度差
8 | 现场签证费用
9 | 索赔费用
10 | 其他费用
合 计 | [5 empty] | —
注：材料（工程设备）暂估单价进入清单项目综合单价，此处不汇总。
表—12

## 表-12-1 暂列金额表
暂列金额明细表
工程名称：2#初中实验楼地下-给排水工程 |  |  | 标段： |  | 第 1 页 共 1 页
序号 | 名称 | 计量单位 |  | 暂定金额（元） |  | 备注
1 | 暂列金额 | 元
合 计 |  |  |  | 0.00 |  | —
注：此表由招标人填写，如不能详列，也可只列暂列金额总额，投标人应将上述暂列金额计入投标总价中。
表—12—1

## 表-12-2 材料(工程设备)暂估价及调整表
材料（工程设备）暂估单价及调整表
工程名称：2#初中实验楼地下-给排水工程 | [6 empty] | 标段： |  |  | 第 1 页 共 1 页
序号 | 材料(工程设备) 名称、规格、型号 | 计量单位 | 数量 |  | 暂估（元） |  |  | 确认(元) |  |  | 差额±(元) |  | 备注
|  |  | 暂估 | 确认 | 单价 | 合价 |  | 单价 | 合价 |  | 单价 | 合价
合 计
注：1.此表由招标人填写“暂估单价”，并在备注栏说明暂估价的材料、工程设备拟用在那些清单项目上，投标人应将上述材料、工程设备暂估单价计入工程量清单综合单价报价中
表—12—2

## 表-12-3 专业工程暂估价及结算价表
专业工程暂估价及结算价表
工程名称：2#初中实验楼地下-给排水工程 |  |  |  | 标段： |  | 第 1 页 共 1 页
序号 | 工程名称 | 工程内容 | 暂估金额 （元） |  | 结算金额 (元) |  | 差额 ±(元) | 备注
1
合 计 |  |  | 0.00 |  |  |  |  | —
注：此表由招标人填写，投标人应将上述专业工程暂估价计入投标总价中。
表—12—3

## 表-13 规费、税金项目清单与计价表
规费、税金项目清单与计价表
工程名称：2#初中实验楼地下-给排水工程 |  |  | 标段： |  | 第 1 页 共 1 页
序号 | 项目名称 | 计算基础 | 计算基数 | 计算费率 (%) |  | 金额(元)
1 | 增值税销项税额 | 分部分项合计+措施合计+其他项目 |  | 9
合 计
编制人（造价人员）： |  |  | 复核人（造价工程师）：
表—13

## 表-21 承包人提供主要材料和工程设备一览表
承包人提供主要材料和工程设备一览表
(适用于造价信息差额调整法)
工程名称：2#初中实验楼地下-给排水工程 | [5 empty] | 标段： |  | 第 1 页 共 1 页
序号 | 名称、规格、型号 | 单位 | 数量 | 风险系数 (%) | 基准单价 （元） |  | 投标单价 （元） |  | 发承包人 确认单价 (元) | 备注
注：1.此表由招标人填写除“投标单价”栏的内容，投标人在投标时自主确定投标单价。 2.基准单价应优先采用工程造价管理机构发布的单价，未发布的，通过市场调查确定其基准单价。
表-21