## 表-04 单位工程招标控制价汇总表
单位工程招标控制价汇总表
工程名称：8#初中宿舍楼-土建工程 |  | 标段： |  | 第 1 页 共 1 页
序号 | 汇总内容 |  | 金额:(元) |  | 其中：暂估价(元)
1 | 分部分项合计
1.1 | 土石方工程
1.2 | 桩基工程
1.3 | 砌筑工程
1.4 | 混凝土及钢筋混凝土工程
1.5 | 门窗工程
1.6 | 屋面及防水工程
1.7 | 保温、隔热、防腐工程
1.8 | 楼地面装饰工程
1.9 | 墙、柱面装饰与隔断、幕墙工程
1.10 | 天棚工程
1.11 | 油漆、涂料、裱糊工程
1.12 | 其他装饰工程
2 | 措施合计
2.1 | 绿色施工安全防护措施费 |  | 682498.58
2.2 | 其他措施费
3 | 其他项目
3.1 | 暂列金额
3.2 | 暂估价
3.3 | 计日工
3.4 | 总承包服务费
3.5 | 预算包干费
3.6 | 工程优质费
3.7 | 概算幅度差
3.8 | 索赔费用
3.9 | 现场签证费用
3.10 | 其他费用
4 | 税前工程造价
5 | 增值税销项税额
6 | 总造价
7 | 人工费
招标控制价合计=1+2+3+5
注：本表适用于单位工程招标控制价或投标报价的汇总，如无单位工程划分，单项工程也使用本表汇总
表—04

## 表-08 分部分项工程和单价措施项目清单与计价表
分部分项工程和单价措施项目清单与计价表
工程名称：8#初中宿舍楼-土建工程 |  |  |  | 标段： |  |  |  | 第 1 页 共 12 页
序号 | 项目编码 | 项目名称 | 项目特征描述 |  | 计量单位 | 工程量 | 金额（元）
[7 empty] | 综合单价 |  | 综合合价 | 其中
暂估价
土石方工程
1 | 010101001001 | 平整场地 | 1.土壤类别:综合考虑 |  | m2 | 757.113
2 | 010101003001 | 挖沟槽土方 | 1.土壤类别:综合考虑 2.挖土深度:根据设计要求 |  | m3 | 178.474
3 | 010101004001 | 挖基坑土方 | 1.土壤类别:综合考虑 2.挖土深度:根据设计要求 |  | m3 | 144.2073
4 | 010103001001 | 回填方 | 1.密实度要求:按规范要求 2.填方材料品种:土方 |  | m3 | 190.1127
5 | 010103002001 | 余方弃置 | 1.废弃料品种:余土弃置 2.运距:综合考虑 |  | m3 | 132.5686
土石方工程合计
桩基工程
6 | 010301002001 | 预制钢筋混凝土管桩 | 1.管桩规格:PHC 2.送桩深度、桩长:19m 3.桩外径、壁厚:外径500mm、壁厚125mm 4.沉桩方法:柴油锤施打压桩 5.填充材料种类:C30微膨胀混凝土 |  | m | 1026
7 | 010301002002 | 预制钢筋混凝土管桩 | 1.管桩规格:PHC（试验桩） 2.送桩深度、桩长:19m 3.桩外径、壁厚:外径500mm、壁厚125mm 4.沉桩方法:柴油锤施打压桩 5.填充材料种类:C30微膨胀混凝土 |  | m | 57
8 | 010515004001 | 钢筋笼 | 1.钢筋种类、规格:现浇构件带肋钢筋 φ25以内 |  | t | 0.1102
9 | 010516002001 | 预埋铁件 | 1.钢材种类:3厚圆钢板 |  | t | 0.0948
10 | 粤010301005001 | 桩尖 | 1.桩尖类型:平底十字型 2.设计材质:焊接钢板 |  | 个 | 57
11 | 010301004001 | 截(凿)桩头 | 1.桩类型:静压沉桩 2.桩头截面、高度:500mm |  | 个 | 57
桩基工程合计
砌筑工程
本页小计
注：为计取规费等的使用，可在表中增设其中：“定额人工费”。
表—08
分部分项工程和单价措施项目清单与计价表
工程名称：8#初中宿舍楼-土建工程 |  |  |  | 标段： |  |  |  | 第 2 页 共 12 页
序号 | 项目编码 | 项目名称 | 项目特征描述 |  | 计量单位 | 工程量 | 金额（元）
[7 empty] | 综合单价 |  | 综合合价 | 其中
暂估价
12 | 穗010518004001 | 装配式混凝土墙 | 1.构件类型:200厚预制蒸汽加压混凝土板 2.墙体类型:外墙，内墙 3.砂浆配合比:M15水泥砂浆 |  | m3 | 775.5359
13 | 穗010518004002 | 装配式混凝土墙 | 1.构件类型:100厚预制蒸汽加压混凝土板 2.墙体类型:外墙，内墙 3.砂浆配合比:M15水泥砂浆 |  | m3 | 140.933
14 | 010401012001 | 零星砌砖 | 1.水厕(蹲位) 水泥砂浆面 合并制作子目 湿拌砌筑砂浆 砌筑灰缝≥5mm M5 合并制作子目 抹灰水泥砂浆(配合比) 中砂 1:2 |  | 个 | 168
15 | 010401001001 | 砖基础 | 1.砖品种、规格、强度等级:灰砂砖240×115×53 2.基础类型:砖基础（灰砂砖） 3.砂浆强度等级:水泥砂浆M15 |  | m3 | 1
砌筑工程合计
混凝土及钢筋混凝土工程
16 | 010501001002 | 垫层 | 1.混凝土种类:商品泵送混凝土 2.混凝土强度等级:C20 |  | m3 | 16.3538
17 | 010501005001 | 桩承台基础 | 1.混凝土种类:0.6MPa抗渗混凝土 2.混凝土强度等级:C30 |  | m3 | 97.9974
18 | 010502002001 | 构造柱 | 1.混凝土种类:商品混凝土 2.混凝土强度等级:C30 |  | m3 | 18.6956
19 | 010503001001 | 基础梁 | 1.混凝土种类:商品泵送混凝土 2.混凝土强度等级:C30 |  | m3 | 40.3
20 | 010503002001 | 矩形梁 | 1.混凝土种类:商品泵送混凝土 2.混凝土强度等级:C30 |  | m3 | 48.9159
21 | 010505008001 | 雨篷、悬挑板、阳台板 | 1.混凝土种类:商品混凝土 2.混凝土强度等级:C30 |  | m3 | 11.632
22 | 010507005001 | 扶手、压顶 | 1.混凝土种类:商品混凝土 2.混凝土强度等级:C25 |  | m3 | 12.9276
本页小计
注：为计取规费等的使用，可在表中增设其中：“定额人工费”。
表—08
分部分项工程和单价措施项目清单与计价表
工程名称：8#初中宿舍楼-土建工程 |  |  |  | 标段： |  |  |  | 第 3 页 共 12 页
序号 | 项目编码 | 项目名称 | 项目特征描述 |  | 计量单位 | 工程量 | 金额（元）
[7 empty] | 综合单价 |  | 综合合价 | 其中
暂估价
23 | 010503004001 | 圈梁 | 1.混凝土种类:商品混凝土 2.混凝土强度等级:C20 3.部位:反坎 |  | m3 | 16.3632
24 | 010504001001 | 直形墙 | 1.混凝土种类:泵送商品混凝土 2.混凝土强度等级:C30 |  | m3 | 198.34
25 | 010504001002 | 直形墙 | 1.混凝土种类:泵送商品混凝土 2.混凝土强度等级:C40 |  | m3 | 38.1865
26 | 010504001003 | 直形墙 | 1.混凝土种类:泵送商品混凝土 2.混凝土强度等级:C35 |  | m3 | 38.1659
27 | 010505001001 | 有梁板 | 1.混凝土种类:商品泵送混凝土 2.混凝土强度等级:C30 |  | m3 | 682.01
28 | 穗010518003001 | 装配式混凝土板 | 1.构件类型:预制混凝土板 2.构件混凝土强度等级:C30 3.钢筋含量:综合 |  | m3 | 208.1678
29 | 穗010518005001 | 装配式混凝土楼梯 | 1.构件类型:预制混凝土楼梯 2.构件混凝土强度等级:C30 3.钢筋含量:综合 |  | m3 | 33.913
30 | 010507001001 | 散水、坡道 | 1.混凝土种类:预拌 2.混凝土强度等级:C25 3.厚度：300mm |  | m2 | 7.245
31 | 010507004001 | 台阶 | 1.混凝土种类:预拌 2.混凝土强度等级:C30 |  | m3 | 6.8355
32 | 010505006001 | 栏板 | 1.混凝土种类:商品泵送混凝土 2.混凝土强度等级:C30 3.部位:女儿墙 |  | m3 | 18.584
33 | 010515001002 | 现浇构件钢筋 | 1.钢筋种类、规格:现浇构件带肋钢筋 φ10以内 |  | t | 37.214
34 | 010515001003 | 现浇构件钢筋 | 1.钢筋种类、规格:钢筋种类、规格:Φ25以内热轧螺纹钢筋 |  | t | 79.349
35 | 010515001007 | 现浇构件钢筋 | 1.钢筋种类、规格:现浇构件带肋钢筋 φ25以外（三级钢） |  | t | 15.878
36 | 010515001004 | 现浇构件钢筋 | 1.钢筋种类、规格:现浇构件箍筋 圆钢 φ10以内 |  | t | 37.961
本页小计
注：为计取规费等的使用，可在表中增设其中：“定额人工费”。
表—08
分部分项工程和单价措施项目清单与计价表
工程名称：8#初中宿舍楼-土建工程 |  |  |  | 标段： |  |  |  | 第 4 页 共 12 页
序号 | 项目编码 | 项目名称 | 项目特征描述 |  | 计量单位 | 工程量 | 金额（元）
[7 empty] | 综合单价 |  | 综合合价 | 其中
暂估价
37 | 010515001006 | 现浇构件钢筋 | 1.钢筋种类、规格:现浇构件箍筋 带肋钢筋(HRB400内) φ10以外 |  | t | 3.206
38 | 010516003003 | 机械连接 | 1.电渣压力焊接 2.规格：φ18mm以内 |  | 个 | 164
39 | 010516003004 | 机械连接 | 1.电渣压力焊接 2.规格：φ32mm以内 |  | 个 | 32
40 | 010516003007 | 机械连接 | 1.套筒直螺纹钢筋接 2.规格：φ18mm以内 |  | 个 | 129
41 | 010516003008 | 机械连接 | 1.套筒直螺纹钢筋接 2.规格：φ25mm以内 |  | 个 | 50
42 | 010516003006 | 机械连接 | 1.套筒锥形螺栓钢筋接头 2.规格：φ25以内 |  | 个 | 28
混凝土及钢筋混凝土工程合计
门窗工程
43 | 010802003001 | 钢质防火门 | 1.门代号及洞口尺寸:FM 丙0818、FM丙0820 2.门框、扇材质:丙级钢质防火门包安装 |  | m2 | 19.04
44 | 010802003002 | 钢质防火门 | 1.门代号及洞口尺寸:FM 乙1523 2.门框、扇材质:钢质防火门 双扇(乙级)包安装 |  | m2 | 51.75
45 | 010802001001 | 金属(塑钢)门 | 1.门代号及洞口尺寸:MLC1730、MLC2030、MLC2030m 2.门框、扇材质:60系列铝塑共挤推拉全玻门 3.玻璃品种、厚度:双银6mm中高透光Low-E玻璃+12mm空气+6mm白玻（钢化玻璃） |  | m2 | 221.76
46 | 010802001002 | 金属(塑钢)门 | 1.门代号及洞口尺寸:M0921、M0921m、M1021 2.门框、扇材质:浅灰色铝合金单扇平开门 |  | m2 | 326.34
本页小计
注：为计取规费等的使用，可在表中增设其中：“定额人工费”。
表—08
分部分项工程和单价措施项目清单与计价表
工程名称：8#初中宿舍楼-土建工程 |  |  |  | 标段： |  |  |  | 第 5 页 共 12 页
序号 | 项目编码 | 项目名称 | 项目特征描述 |  | 计量单位 | 工程量 | 金额（元）
[7 empty] | 综合单价 |  | 综合合价 | 其中
暂估价
47 | 010802001003 | 金属(塑钢)门 | 1.门代号及洞口尺寸:TLM0921 2.门框、扇材质:浅灰色铝合金推拉门 |  | m2 | 1.89
48 | 010802001004 | 金属(塑钢)门 | 1.门代号及洞口尺寸:MLC2530、MLC2530m、MLC2730、MLC2730m、MLC2930 2.门框、扇材质:深灰色钢质双扇平开复合门 |  | m2 | 272.58
49 | 010807001001 | 金属(塑钢、断桥)窗 | 1.窗代号及洞口尺寸:C0911、C0911m、C1211、C1214、C1411、C1414 2.框、扇材质:60系列铝塑共挤窗框双扇推拉窗 3.玻璃品种、厚度:双银6mm中高透光Low-E玻璃+12mm空气+6mm白玻（钢化玻璃） |  | m2 | 22.48
50 | 010807003001 | 金属百叶窗 | 1.窗代号及洞口尺寸:BY1106、BY2306 2.框、扇材质:铝质防雨百叶 |  | m2 | 158.76
51 | 010807001002 | 金属(塑钢、断桥)窗 | 1.窗代号及洞口尺寸:MLC2030、MLC2030m、MLC2530、MLC2530m、MLC2730、MLC2730、MLC2730m、MLC2930 2.框、扇材质:60系列铝塑共挤窗框双扇推拉窗 3.玻璃品种、厚度:双银6mm中高透光Low-E玻璃+12mm空气+6mm白玻（钢化玻璃） |  | m2 | 306
52 | 010807001003 | 金属(塑钢、断桥)窗 | 1.窗代号及洞口尺寸:C0911、C0911m 2.框、扇材质:60系列铝塑共挤窗框单扇平开窗 3.玻璃品种、厚度:双银6mm中高透光Low-E玻璃+12mm空气+6mm白玻（钢化玻璃） |  | m2 | 78.54
本页小计
注：为计取规费等的使用，可在表中增设其中：“定额人工费”。
表—08
分部分项工程和单价措施项目清单与计价表
工程名称：8#初中宿舍楼-土建工程 |  |  |  | 标段： |  |  |  | 第 6 页 共 12 页
序号 | 项目编码 | 项目名称 | 项目特征描述 |  | 计量单位 | 工程量 | 金额（元）
[7 empty] | 综合单价 |  | 综合合价 | 其中
暂估价
53 | 010807001004 | 金属(塑钢、断桥)窗 | 1.窗代号及洞口尺寸:MLC1730、MLC2530、MLC2530m、MLC2730、MLC2730m 2.框、扇材质:60系列铝塑共挤窗框固定窗 3.玻璃品种、厚度:双银6mm中高透光Low-E玻璃+12mm空气+6mm白玻（钢化玻璃） |  | m2 | 52.2462
门窗工程合计
屋面及防水工程
54 | 010902002003 | 屋面涂膜防水 | 1.防水膜品种:合成高分子防水涂膜 2.涂膜厚度、遍数:1.5mm厚 3.部位:不上人屋面 |  | m2 | 358.8125
55 | 010902001001 | 屋面卷材防水 | 1.卷材品种、规格、厚度:1.5厚合成高分子防水卷材 2.部位:上人屋面 |  | m2 | 638.225
56 | 010902002002 | 屋面涂膜防水 | 1.涂膜厚度、遍数:1.5厚合成高分子防水涂膜 2.部位:上人屋面 |  | m2 | 638.225
57 | 010902001002 | 屋面卷材防水 | 1.卷材品种、规格、厚度:干铺聚酯纤维无纺布 2.部位:上人屋面 |  | m2 | 638.225
58 | 010902003001 | 屋面刚性层 | 1.刚性层厚度:50mm厚细石混凝土保护层，表面压光，混凝土内配φ6钢筋双向中距200（分缝间距≤6m双向，缝内填防水密封涂料） 2.混凝土强度等级:C20 3.部位:上人屋面 |  | m2 | 638.225
59 | 010902003002 | 屋面刚性层 | 1.刚性层厚度:最薄处20mm 2.混凝土种类:FC3泡沫混凝土 3.混凝土强度等级:容重700kg/m，找2%坡 4.部位:不上人屋面、上人屋面 |  | m2 | 997.0375
本页小计
注：为计取规费等的使用，可在表中增设其中：“定额人工费”。
表—08
分部分项工程和单价措施项目清单与计价表
工程名称：8#初中宿舍楼-土建工程 |  |  |  | 标段： |  |  |  | 第 7 页 共 12 页
序号 | 项目编码 | 项目名称 | 项目特征描述 |  | 计量单位 | 工程量 | 金额（元）
[7 empty] | 综合单价 |  | 综合合价 | 其中
暂估价
60 | 010904002001 | 楼(地)面涂膜防水 | 1.防水膜品种:2厚聚合物水泥基复合防水涂料 2.部位:卫生间、清洁间、垃圾收集间 3.反边高度:200 |  | m2 | 425.0995
61 | 010903002001 | 墙面涂膜防水 | 1.防水膜品种:1.5厚聚合物水泥防水涂料 2.部位:卫生间、清洁间、垃圾收集间 |  | m2 | 2339.0579
屋面及防水工程合计
保温、隔热、防腐工程
62 | 011001001001 | 保温隔热屋面 | 1.保温隔热材料品种、规格、厚度:78厚挤聚苯乙烯泡沫塑料（保温板，燃烧性能B1级） 2.部位:上人屋面 |  | m2 | 638.225
63 | 011001005001 | 保温隔热楼地面 | 1.保温隔热材料品种、规格、厚度:3厚EF挤塑乙烯泡沫隔声垫 2.部位:八人间、两人间值班室两人间无障碍宿舍 |  | m2 | 3285.6005
保温、隔热、防腐工程合计
楼地面装饰工程
64 | 011101001001 | 水泥砂浆楼地面 | 1.面层厚度、砂浆配合比:20厚DS M20水泥砂浆抹面压光 2.部位:水井、电井 |  | m2 | 34.3896
65 | 011102003001 | 块料楼地面 | 1.结合层厚度、砂浆配合比:40厚DS M15干硬性水泥砂浆 2.面层材料品种、规格、颜色: 花岗岩地砖 3.部位:楼梯间 |  | m2 | 189.57
本页小计
注：为计取规费等的使用，可在表中增设其中：“定额人工费”。
表—08
分部分项工程和单价措施项目清单与计价表
工程名称：8#初中宿舍楼-土建工程 |  |  |  | 标段： |  |  |  | 第 8 页 共 12 页
序号 | 项目编码 | 项目名称 | 项目特征描述 |  | 计量单位 | 工程量 | 金额（元）
[7 empty] | 综合单价 |  | 综合合价 | 其中
暂估价
66 | 011102003002 | 块料楼地面 | 1.找平层厚度、砂浆配合比:20厚DW M15水泥防水砂浆找平层 2.结合层厚度、砂浆配合比:20厚 DW M20水泥砂浆 3.面层材料品种、规格、颜色:300x300米白色防滑砖 4.部位:卫生间、清洁间、垃圾收集间 |  | m2 | 285.6472
67 | 011101003001 | 细石混凝土楼地面 | 1.找平层厚度、砂浆配合比:40厚C20细石混凝土找平层 2.部位:卫生间沉箱 |  | m2 | 285.6472
68 | 010501001001 | 垫层 | 1.填充LC15陶粒砼 2.部位:卫生间沉箱 |  | m3 | 62.8424
69 | 011102003003 | 块料楼地面 | 1.结合层厚度、砂浆配合比:4厚建筑胶水泥砂浆粘结层 2.面层材料品种、规格、颜色:800x800米白色5~10厚普地砖 3.部位:八人间、两人间值班室两人间无障碍宿舍 |  | m2 | 3285.6005
70 | 011101001002 | 水泥砂浆楼地面 | 1.面层厚度、砂浆配合比:20厚DS M15水泥砂浆（表面压光，并应设分隔缝，分隔面积为1M） 2.部位:不上人屋面 |  | m2 | 358.8125
71 | 011101003002 | 细石混凝土楼地面 | 1.找平层厚度、砂浆配合比:35厚细石混凝土内配Φ4@150双向钢筋网 2.部位:八人间、两人间值班室两人间无障碍宿舍 |  | m2 | 3285.6005
72 | 011105003001 | 块料踢脚线 | 1.踢脚线高度:150 2.粘贴层厚度、材料种类:15厚DP M15水泥砂浆打底 3.面层材料品种、规格、颜色:8厚釉面砖 |  | m2 | 263.4001
楼地面装饰工程合计
墙、柱面装饰与隔断、幕墙工程
本页小计
注：为计取规费等的使用，可在表中增设其中：“定额人工费”。
表—08
分部分项工程和单价措施项目清单与计价表
工程名称：8#初中宿舍楼-土建工程 |  |  |  | 标段： |  |  |  | 第 9 页 共 12 页
序号 | 项目编码 | 项目名称 | 项目特征描述 |  | 计量单位 | 工程量 | 金额（元）
[7 empty] | 综合单价 |  | 综合合价 | 其中
暂估价
73 | 011201001001 | 墙面一般抹灰 | 1.底层厚度、砂浆配合比:15厚DP M10混合砂浆打底扫毛 2.面层厚度、砂浆配合比:5厚DP M10混合砂浆抹面 3.部位:楼梯间、八人间、两人值班室两人间无障碍宿舍 |  | m2 | 5880.9629
74 | 011201001002 | 墙面一般抹灰 | 1.底层厚度、砂浆配合比:15厚DP M15水泥砂浆 2.面层厚度、砂浆配合比:5厚DP M20水泥砂浆 3.部位:水井、电井 |  | m2 | 281.3997
75 | 011201001003 | 墙面一般抹灰 | 1.底层厚度、砂浆配合比:15厚DW M15水泥防水砂浆找平层 2.面层厚度、砂浆配合比:5厚DWS M25聚合物水泥防水砂浆 3.部位:卫生间、清洁间、垃圾收集间 |  | m2 | 2339.0579
76 | 011201001006 | 墙面一般抹灰（W3-B） | 1.墙体类型:外墙 2.刷专用界面剂一遍 3.底层砂浆:12mm厚M15聚合物抗裂合成纤维水泥砂浆（掺抗裂合成纤维0.9kg/m³），分两次抹平 |  | m2 | 5755.38
77 | 011201001007 | 墙面一般抹灰（W3-B） | 1.墙体类型:外墙 2.面层砂浆:8mm厚M25聚合物水泥防水砂浆 |  | m2 | 5755.38
78 | 011204003001 | 块料墙面 | 1.面层材料品种、规格、颜色:5厚墙面砖（300*600），专业美缝处理 |  | m2 | 2339.0579
79 | 011204003002 | 块料墙面 | 1.面层材料品种、规格、颜色:纸皮砖（贴平墙） |  | m2 | 5755.3791
80 | 050102015001 | 挂网 | 1.规格:Φ0.90@12.7x12.7 2.种类:镀锌电焊网 3.部位:楼梯间、八人间、两人值班室两人间无障碍宿舍、水井、电井、外墙面 |  | m2 | 6520.5993
墙、柱面装饰与隔断、幕墙工程合计
天棚工程
本页小计
注：为计取规费等的使用，可在表中增设其中：“定额人工费”。
表—08
分部分项工程和单价措施项目清单与计价表
工程名称：8#初中宿舍楼-土建工程 |  |  |  | 标段： |  |  |  | 第 10 页 共 12 页
序号 | 项目编码 | 项目名称 | 项目特征描述 |  | 计量单位 | 工程量 | 金额（元）
[7 empty] | 综合单价 |  | 综合合价 | 其中
暂估价
81 | 011301001001 | 天棚抹灰 | 1.抹灰厚度、材料种类:5厚DP M10水泥石灰砂浆 5厚DP M15水泥砂浆打底扫毛 2.部位:水井、电井、楼梯间 |  | m2 | 208.2066
82 | 011302001001 | 吊顶天棚 | 1.龙骨材料种类、规格、中距:装配式U型轻钢天棚龙骨(不上人型) 面层规格(mm) 300×300 平面 2.面层材料品种、规格:方型铝扣板面层 300×300 3.部位:卫生间 |  | m2 | 216.867
天棚工程合计
油漆、涂料、裱糊工程
83 | 011406003001 | 满刮腻子 | 1.腻子种类:满刮腻子粉 2.刮腻子遍数:2 3.部位:楼梯间、八人间、两人值班室两人间无障碍宿舍 |  | m2 | 5880.9629
84 | 011407001001 | 墙面喷刷涂料 | 1.涂料品种、喷刷遍数:无机涂料两遍 2.部位:楼梯间、八人间、两人值班室两人间无障碍宿舍 |  | m2 | 5880.9629
85 | 011407002001 | 天棚喷刷涂料 | 1.涂料品种、喷刷遍数:无机涂料二遍 2.部位:清洁间、垃圾收集间 |  | m2 | 2781.1159
86 | 011406003002 | 满刮腻子 | 1.刮腻子遍数:2厚面层耐水腻子刮平 2.部位:清洁间、垃圾收集间 |  | m2 | 2781.1159
87 | 011406001001 | 抹灰面油漆 | 1.腻子种类:1.5厚聚合物水泥防水涂料 2.部位:清洁间、垃圾收集间 |  | m2 | 2781.1159
88 | 011406003003 | 满刮腻子 | 1.基层类型:3厚底基防裂腻子分遍刮平 2.腻子种类:2厚面层耐水腻子刮平 3.面层油漆品种、刷漆遍数:无机涂料两遍 4.部位:楼梯间、八人间、两人值班室两人间无障碍宿舍 |  | m2 | 2364.2179
本页小计
注：为计取规费等的使用，可在表中增设其中：“定额人工费”。
表—08
分部分项工程和单价措施项目清单与计价表
工程名称：8#初中宿舍楼-土建工程 |  |  |  | 标段： |  |  |  | 第 11 页 共 12 页
序号 | 项目编码 | 项目名称 | 项目特征描述 |  | 计量单位 | 工程量 | 金额（元）
[7 empty] | 综合单价 |  | 综合合价 | 其中
暂估价
油漆、涂料、裱糊工程合计
其他装饰工程
89 | 011503001007 | 金属扶手、栏杆、栏板 | 1.名称:楼梯栏杆、防护栏杆（高1.35m） 2.扶手材料种类、规格:φ60不锈钢扶手 3.栏板材料种类、规格、颜色:φ60不锈钢管、φ32不锈钢管 |  | m | 722.123
90 | 011505001002 | 洗漱台 | 1.材料品种、规格、颜色:大理石台面 2.支架、配件品种、规格:角钢 |  | m2 | 35.7
其他装饰工程合计
分部分项合计
措施项目
91 | 粤011701008001 | 综合钢脚手架 | 1.综合钢脚手架搭拆 高度(m以内) 30.5 |  | m2 | 3940.85
92 | 粤011701011001 | 里脚手架 | 1.里脚手架(钢管) 民用建筑 基本层3.6m |  | m2 | 3999.85
93 | 011702001002 | 基础 | 1.基础垫层模板 |  | m2 | 31.9654
94 | 011702005001 | 基础梁 | 1.基础梁模板 |  | m2 | 409.8116
95 | 011702003001 | 构造柱 | 1.矩形柱模板(周长m) 支模高度3.6m内 1.2内 |  | m2 | 242.3767
96 | 011702006001 | 矩形梁 | 1.单梁、连续梁模板(梁宽cm) 25以内 支模高度3.6m |  | m2 | 4035.6415
97 | 011702028001 | 扶手 | 1.压顶、扶手模板 |  | m | 151.65
98 | 011702008001 | 圈梁 | 1.反坎模板 支模高度3.6m |  | m2 | 196.2518
99 | 011702011001 | 直形墙 | 1.铝合金模板 直形墙 |  | m2 | 1012.116
100 | 011702011002 | 直形墙 | 1.直形墙模板 墙厚(cm以内) 40 支模高度3.6m内 |  | m2 | 1842.864
101 | 011702027001 | 台阶 | 1.台阶模板 |  | m2 | 5.25
本页小计
注：为计取规费等的使用，可在表中增设其中：“定额人工费”。
表—08
分部分项工程和单价措施项目清单与计价表
工程名称：8#初中宿舍楼-土建工程 |  |  |  | 标段： |  |  |  | 第 12 页 共 12 页
序号 | 项目编码 | 项目名称 | 项目特征描述 |  | 计量单位 | 工程量 | 金额（元）
[7 empty] | 综合单价 |  | 综合合价 | 其中
暂估价
102 | 011702023001 | 雨篷、悬挑板、阳台板 | 1.雨篷模板 |  | m2 | 18.816
103 | 011702014001 | 有梁板 | 1.有梁板模板 支模高度3.6m |  | m2 | 560.752
104 | 011702021001 | 栏板 | 1.栏板、反檐模板 |  | m2 | 186.0277
105 | 011703001001 | 垂直运输 | 1.建筑物20m以上的垂直运输 30m以内 |  | m2 | 3999.85
单价措施合计
本页小计
合 计
注：为计取规费等的使用，可在表中增设其中：“定额人工费”。
表—08

## 表-11 总价措施项目清单与计价表
总价措施项目清单与计价表
工程名称：8#初中宿舍楼-土建工程 |  |  |  |  | 标段： |  |  | 第 1 页 共 1 页
序号 | 项目编码 | 项目名称 | 计算基础 | 费率 (%) |  | 金额 (元) | 调整费率 (%) |  | 调整后金额 (元) | 备注
1 | LSSGCSF00001 | 绿色施工安全防护措施费 | 分部分项人工费+分部分项机具费
2 | WMGDZJF00001 | 文明工地增加费 | 分部分项人工费+分部分项机具费 | 0
3 | 011707002001 | 夜间施工增加费 |  | 20
4 | GGCSF0000001 | 赶工措施费 | 分部分项人工费+分部分项机具费 | 0
5 | QTFY00000001 | 其他费用
合 计
编制人（造价人员）： |  |  |  |  | 复核人（造价工程师）：
表-11

## 表-12 其他项目清单与计价汇总表
其他项目清单与计价汇总表
工程名称：8#初中宿舍楼-土建工程 |  |  | 标段： |  | 第 1 页 共 1 页
序号 | 项目名称 | 金额（元） |  | 结算金额（元） |  | 备注
1 | 暂列金额 | 0.00 |  |  |  | 明细详见表-12-1
2 | 暂估价 | 0.00
2.1 | 材料暂估价 | — |  |  |  | 明细详见表-12-2
2.2 | 专业工程暂估价 | 0.00 |  |  |  | 明细详见表-12-3
3 | 计日工 |  |  |  |  | 明细详见表-12-4
4 | 总承包服务费 |  |  |  |  | 明细详见表-12-5
5 | 预算包干费
6 | 工程优质费
7 | 概算幅度差
8 | 现场签证费用
9 | 索赔费用
10 | 其他费用
合 计 | [5 empty] | —
注：材料（工程设备）暂估单价进入清单项目综合单价，此处不汇总。
表—12

## 表-12-1 暂列金额表
暂列金额明细表
工程名称：8#初中宿舍楼-土建工程 |  |  | 标段： |  | 第 1 页 共 1 页
序号 | 名称 | 计量单位 |  | 暂定金额（元） |  | 备注
1 | 暂列金
合 计 |  |  |  | 0.00 |  | —
注：此表由招标人填写，如不能详列，也可只列暂列金额总额，投标人应将上述暂列金额计入投标总价中。
表—12—1

## 表-12-2 材料(工程设备)暂估价及调整表
材料（工程设备）暂估单价及调整表
工程名称：8#初中宿舍楼-土建工程 | [6 empty] | 标段： |  |  | 第 1 页 共 1 页
序号 | 材料(工程设备) 名称、规格、型号 | 计量单位 | 数量 |  | 暂估（元） |  |  | 确认(元) |  |  | 差额±(元) |  | 备注
|  |  | 暂估 | 确认 | 单价 | 合价 |  | 单价 | 合价 |  | 单价 | 合价
合 计
注：1.此表由招标人填写“暂估单价”，并在备注栏说明暂估价的材料、工程设备拟用在那些清单项目上，投标人应将上述材料、工程设备暂估单价计入工程量清单综合单价报价中
表—12—2

## 表-12-3 专业工程暂估价及结算价表
专业工程暂估价及结算价表
工程名称：8#初中宿舍楼-土建工程 |  |  |  | 标段： |  | 第 1 页 共 1 页
序号 | 工程名称 | 工程内容 | 暂估金额 （元） |  | 结算金额 (元) |  | 差额 ±(元) | 备注
1
合 计 |  |  | 0.00 |  |  |  |  | —
注：此表由招标人填写，投标人应将上述专业工程暂估价计入投标总价中。
表—12—3

## 表-13 规费、税金项目清单与计价表
规费、税金项目清单与计价表
工程名称：8#初中宿舍楼-土建工程 |  |  | 标段： |  | 第 1 页 共 1 页
序号 | 项目名称 | 计算基础 | 计算基数 | 计算费率 (%) |  | 金额(元)
1 | 增值税销项税额 | 分部分项合计+措施合计+其他项目 |  | 9
合 计
编制人（造价人员）： |  |  | 复核人（造价工程师）：
表—13

## 表-21 承包人提供主要材料和工程设备一览表
承包人提供主要材料和工程设备一览表
(适用于造价信息差额调整法)
工程名称：8#初中宿舍楼-土建工程 | [5 empty] | 标段： |  | 第 1 页 共 1 页
序号 | 名称、规格、型号 | 单位 | 数量 | 风险系数 (%) | 基准单价 （元） |  | 投标单价 （元） |  | 发承包人 确认单价 (元) | 备注
注：1.此表由招标人填写除“投标单价”栏的内容，投标人在投标时自主确定投标单价。 2.基准单价应优先采用工程造价管理机构发布的单价，未发布的，通过市场调查确定其基准单价。
表-21