## 表-04 单位工程招标控制价汇总表
单位工程招标控制价汇总表
工程名称：8#初中宿舍楼-给排水工程 |  | 标段： |  | 第 1 页 共 1 页
序号 | 汇总内容 |  | 金额:(元) |  | 其中：暂估价(元)
1 | 分部分项合计
1.1 | 管道
1.2 | 阀门、管道附件
1.3 | 设备
2 | 措施合计
2.1 | 绿色施工安全防护措施费 |  | 53677.27
2.2 | 其他措施费
3 | 其他项目
3.1 | 暂列金额
3.2 | 暂估价 |  | 312000
3.3 | 计日工
3.4 | 总承包服务费
3.5 | 预算包干费
3.6 | 工程优质费
3.7 | 概算幅度差
3.8 | 索赔费用
3.9 | 现场签证费用
3.10 | 其他费用
4 | 税前工程造价
5 | 增值税销项税额
6 | 总造价
7 | 人工费
招标控制价合计=1+2+3+5
注：本表适用于单位工程招标控制价或投标报价的汇总，如无单位工程划分，单项工程也使用本表汇总
表—04

## 表-08 分部分项工程和单价措施项目清单与计价表
分部分项工程和单价措施项目清单与计价表
工程名称：8#初中宿舍楼-给排水工程 |  |  |  | 标段： |  |  |  | 第 1 页 共 8 页
序号 | 项目编码 | 项目名称 | 项目特征描述 |  | 计量单位 | 工程量 | 金额（元）
[7 empty] | 综合单价 |  | 综合合价 | 其中
暂估价
管道
1 | 031001007001 | 复合管 | 1.安装部位:室外 2.介质:自来水 3.材质、规格:钢塑复合管 DN100 4.连接形式:沟槽连接 5.压力试验及吹、洗设计要求:水冲洗、管道消毒 |  | m | 3.888
2 | 031001006001 | 塑料管 | 1.安装部位:室内 2.介质:自来水 3.材质、规格:PP-R给水管 DN150 4.连接形式:热熔连接 |  | m | 113.539
3 | 031001006002 | 塑料管 | 1.安装部位:室内 2.介质:自来水 3.材质、规格:PP-R给水管 DN15 4.连接形式:热熔连接 5.压力试验及吹、洗设计要求:管道试压、消毒冲洗 |  | m | 342.001
4 | 031001006003 | 塑料管 | 1.安装部位:室内 2.介质:自来水 3.材质、规格:PP-R给水管 DN20 4.连接形式:热熔连接 5.压力试验及吹、洗设计要求:管道试压、消毒冲洗 |  | m | 634.608
5 | 031001006004 | 塑料管 | 1.安装部位:室内 2.介质:自来水 3.材质、规格:PP-R给水管 DN32 4.连接形式:热熔连接 5.压力试验及吹、洗设计要求:管道试压、消毒冲洗 |  | m | 94.807
6 | 031001006005 | 塑料管 | 1.安装部位:室内 2.介质:自来水 3.材质、规格:PP-R给水管 DN50 4.连接形式:热熔连接 5.压力试验及吹、洗设计要求:管道试压、消毒冲洗 |  | m | 10.3
本页小计
注：为计取规费等的使用，可在表中增设其中：“定额人工费”。
表—08
分部分项工程和单价措施项目清单与计价表
工程名称：8#初中宿舍楼-给排水工程 |  |  |  | 标段： |  |  |  | 第 2 页 共 8 页
序号 | 项目编码 | 项目名称 | 项目特征描述 |  | 计量单位 | 工程量 | 金额（元）
[7 empty] | 综合单价 |  | 综合合价 | 其中
暂估价
7 | 031001006006 | 塑料管 | 1.安装部位:室内 2.介质:自来水 3.材质、规格:PP-R给水管 DN65 4.连接形式:热熔连接 5.压力试验及吹、洗设计要求:管道试压、消毒冲洗 |  | m | 228.935
8 | 031001006007 | 塑料管 | 1.安装部位:室内 2.介质:排水 3.材质、规格:PVC-U排水管 DN100 4.连接形式:粘接 |  | m | 959.402
9 | 031001006008 | 塑料管 | 1.安装部位:室内 2.介质:排水 3.材质、规格:PVC-U排水管 DN75 4.连接形式:粘接 |  | m | 200.766
10 | 031001006009 | 塑料管 | 1.安装部位:室内 2.介质:排水 3.材质、规格:PVC-U排水管 DN50 4.连接形式:粘接 |  | m | 17.8
11 | 031001001001 | 镀锌钢管 | 1.安装部位:室内 2.介质:压力排水 3.规格、压力等级:镀锌钢管DN65 4.连接形式:沟槽连接 |  | m | 11.12
12 | 031001001002 | 镀锌钢管 | 1.安装部位:室内 2.介质:压力排水 3.规格、压力等级:镀锌钢管DN80 4.连接形式:沟槽连接 |  | m | 11.796
13 | 031001006010 | 塑料管 | 1.安装部位:室内 2.介质:热水 3.材质、规格:PP-R给水管 DN100 4.连接形式:热熔连接 |  | m | 112.021
本页小计
注：为计取规费等的使用，可在表中增设其中：“定额人工费”。
表—08
分部分项工程和单价措施项目清单与计价表
工程名称：8#初中宿舍楼-给排水工程 |  |  |  | 标段： |  |  |  | 第 3 页 共 8 页
序号 | 项目编码 | 项目名称 | 项目特征描述 |  | 计量单位 | 工程量 | 金额（元）
[7 empty] | 综合单价 |  | 综合合价 | 其中
暂估价
14 | 031001006011 | 塑料管 | 1.安装部位:室内 2.介质:热水 3.材质、规格:PP-R给水管 DN15 4.连接形式:热熔连接 |  | m | 193.21
15 | 031001006012 | 塑料管 | 1.安装部位:室内 2.介质:热水 3.材质、规格:PP-R给水管 DN20 4.连接形式:热熔连接 |  | m | 430.367
16 | 031001006013 | 塑料管 | 1.安装部位:室内 2.介质:热水 3.材质、规格:PP-R给水管 DN25 4.连接形式:热熔连接 |  | m | 152.781
17 | 031001006014 | 塑料管 | 1.安装部位:室内 2.介质:热水 3.材质、规格:PP-R给水管 DN32 4.连接形式:热熔连接 |  | m | 51.462
18 | 031001006015 | 塑料管 | 1.安装部位:室内 2.介质:热水 3.材质、规格:PP-R给水管 DN40 4.连接形式:热熔连接 |  | m | 51.462
19 | 031001006016 | 塑料管 | 1.安装部位:室内 2.介质:热水 3.材质、规格:PP-R给水管 DN50 4.连接形式:热熔连接 |  | m | 25.564
20 | 031001006017 | 塑料管 | 1.安装部位:室内 2.介质:雨水 3.材质、规格:PVC-U排水管 DN100 4.连接形式:粘接 |  | m | 288.117
21 | 031001006018 | 塑料管 | 1.安装部位:室内 2.介质:雨水 3.材质、规格:PVC-U排水管 DN75 4.连接形式:粘接 |  | m | 70.12
管道合计
本页小计
注：为计取规费等的使用，可在表中增设其中：“定额人工费”。
表—08
分部分项工程和单价措施项目清单与计价表
工程名称：8#初中宿舍楼-给排水工程 |  |  |  | 标段： |  |  |  | 第 4 页 共 8 页
序号 | 项目编码 | 项目名称 | 项目特征描述 |  | 计量单位 | 工程量 | 金额（元）
[7 empty] | 综合单价 |  | 综合合价 | 其中
暂估价
阀门、管道附件
22 | 031003008001 | 除污器(过滤器) | 1.材质:Y型过滤器 2.规格、压力等级:DN100 3.连接形式:法兰连接 |  | 组 | 5
23 | 031003008002 | 除污器(过滤器) | 1.材质:Y型过滤器 2.规格、压力等级:DN50 3.连接形式:螺纹连接 |  | 组 | 7
24 | 031003008003 | 除污器(过滤器) | 1.材质:Y型过滤器 2.规格、压力等级:DN25 3.连接形式:螺纹连接 |  | 组 | 35
25 | 031003008004 | 除污器(过滤器) | 1.材质:Y型过滤器 2.规格、压力等级:DN32 3.连接形式:螺纹连接 |  | 组 | 25
26 | 031003008005 | 除污器(过滤器) | 1.材质:Y型过滤器 2.规格、压力等级:DN32 3.连接形式:螺纹连接 |  | 组 | 25
27 | 031003001001 | 螺纹阀门 | 1.类型:电磁阀 2.规格、压力等级:DN50 3.连接形式:螺纹连接 |  | 个 | 1
28 | 031003003001 | 焊接法兰阀门 | 1.类型:电磁阀 2.规格、压力等级:DN100 3.连接形式:法兰连接 |  | 个 | 1
29 | 031003003002 | 焊接法兰阀门 | 1.类型:截止阀 2.材质:碳钢 3.规格、压力等级:DN100 4.连接形式:法兰连接 |  | 个 | 1
30 | 031003001002 | 螺纹阀门 | 1.类型:截止阀 2.材质:碳钢 3.规格、压力等级:DN20 4.连接形式:螺纹连接 |  | 个 | 84
31 | 031003001003 | 螺纹阀门 | 1.类型:截止阀 2.材质:碳钢 3.规格、压力等级:DN25 4.连接形式:螺纹连接 |  | 个 | 35
32 | 031003001004 | 螺纹阀门 | 1.类型:截止阀 2.材质:碳钢 3.规格、压力等级:DN32 4.连接形式:螺纹连接 |  | 个 | 155
本页小计
注：为计取规费等的使用，可在表中增设其中：“定额人工费”。
表—08
分部分项工程和单价措施项目清单与计价表
工程名称：8#初中宿舍楼-给排水工程 |  |  |  | 标段： |  |  |  | 第 5 页 共 8 页
序号 | 项目编码 | 项目名称 | 项目特征描述 |  | 计量单位 | 工程量 | 金额（元）
[7 empty] | 综合单价 |  | 综合合价 | 其中
暂估价
33 | 031003001005 | 螺纹阀门 | 1.类型:截止阀 2.材质:碳钢 3.规格、压力等级:DN40 4.连接形式:螺纹连接 |  | 个 | 25
34 | 031003001006 | 螺纹阀门 | 1.类型:截止阀 2.材质:碳钢 3.规格、压力等级:DN50 4.连接形式:螺纹连接 |  | 个 | 25
35 | 031003001007 | 螺纹阀门 | 1.类型:可调式减压阀 2.材质:碳钢 3.规格、压力等级:DN25 4.连接形式:螺纹连接 |  | 个 | 35
36 | 031003001008 | 螺纹阀门 | 1.类型:可调式减压阀 2.材质:碳钢 3.规格、压力等级:DN32 4.连接形式:螺纹连接 |  | 个 | 25
37 | 031003001009 | 螺纹阀门 | 1.类型:可调式减压阀 2.材质:碳钢 3.规格、压力等级:DN40 4.连接形式:螺纹连接 |  | 个 | 25
38 | 031003001013 | 螺纹阀门 | 1.类型:可调式减压阀 2.材质:碳钢 3.规格、压力等级:DN100 4.连接形式:螺纹连接 |  | 个 | 1
39 | 030601001001 | 温度仪表 | 1.名称:温度计 2.规格:DN50 |  | 支 | 2
40 | 031003003003 | 焊接法兰阀门 | 1.类型:闸阀 2.材质:碳钢 3.规格、压力等级:DN100 4.连接形式:法兰连接 |  | 个 | 27
41 | 031003003004 | 焊接法兰阀门 | 1.类型:闸阀 2.材质:碳钢 3.规格、压力等级:DN65 4.连接形式:法兰连接 |  | 个 | 8
42 | 031003001010 | 螺纹阀门 | 1.类型:闸阀 2.材质:碳钢 3.规格、压力等级:DN50 4.连接形式:螺纹连接 |  | 个 | 19
本页小计
注：为计取规费等的使用，可在表中增设其中：“定额人工费”。
表—08
分部分项工程和单价措施项目清单与计价表
工程名称：8#初中宿舍楼-给排水工程 |  |  |  | 标段： |  |  |  | 第 6 页 共 8 页
序号 | 项目编码 | 项目名称 | 项目特征描述 |  | 计量单位 | 工程量 | 金额（元）
[7 empty] | 综合单价 |  | 综合合价 | 其中
暂估价
43 | 031003003005 | 焊接法兰阀门 | 1.类型:止回阀 2.材质:碳钢 3.规格、压力等级:DN100 4.连接形式:法兰连接 |  | 个 | 5
44 | 031003001011 | 螺纹阀门 | 1.类型:止回阀 2.材质:碳钢 3.规格、压力等级:DN50 4.连接形式:螺纹连接 |  | 个 | 7
45 | 031003001012 | 螺纹阀门 | 1.类型:防回流污染止回阀 2.材质:碳钢 3.规格、压力等级:DN25 4.连接形式:螺纹连接 |  | 个 | 1
46 | 031003010001 | 软接头(软管) | 1.材质:可曲挠橡胶接头 2.规格:DN50 |  | 个 | 16
47 | 031003010002 | 软接头(软管) | 1.材质:可曲挠橡胶接头 2.规格:DN80 |  | 个 | 8
48 | 031003013001 | 水表 | 1.安装部位:室内 2.型号、规格:DN32 3.连接形式:螺纹连接 |  | 个 | 90
49 | 030601002001 | 压力仪表 | 1.名称:压力表 |  | 台 | 175
50 | 031002003001 | 套管 | 1.名称、类型:刚性防水套管 2.规格:DN100 |  | 个 | 96
51 | 031002003002 | 套管 | 1.名称、类型:刚性防水套管 2.规格:DN65 |  | 个 | 2
52 | 031002003003 | 套管 | 1.名称、类型:刚性防水套管 2.规格:DN80 |  | 个 | 38
53 | 031004014001 | 给、排水附(配)件 | 1.材质:雨水斗 2.型号、规格:DN100 |  | 个 | 8
54 | 031004014002 | 给、排水附(配)件 | 1.材质:通气帽 2.型号、规格:DN75 |  | 个 | 1
55 | 031004014003 | 给、排水附(配)件 | 1.材质:通气帽 2.型号、规格:DN100 |  | 个 | 24
56 | 031004014004 | 给、排水附(配)件 | 1.材质:地漏 2.型号、规格:DN75 |  | 个 | 100
57 | 031004014005 | 给、排水附(配)件 | 1.材质:密闭地漏 2.型号、规格:DN75 |  | 个 | 1
本页小计
注：为计取规费等的使用，可在表中增设其中：“定额人工费”。
表—08
分部分项工程和单价措施项目清单与计价表
工程名称：8#初中宿舍楼-给排水工程 |  |  |  | 标段： |  |  |  | 第 7 页 共 8 页
序号 | 项目编码 | 项目名称 | 项目特征描述 |  | 计量单位 | 工程量 | 金额（元）
[7 empty] | 综合单价 |  | 综合合价 | 其中
暂估价
58 | 031004006001 | 大便器 | 1.材质:陶瓷 2.规格、类型:蹲式 3.组装形式:瓷低水箱 4.附件名称、数量:水箱配件1套，金属软管1条，角阀1个，冲洗器1个 |  | 组 | 178
59 | 031004010001 | 淋浴器 | 1.材质、规格:淋浴器 2.附件名称、数量:螺纹截止阀 |  | 套 | 237
60 | 031004004001 | 3位不绣钢洗手池 | 1.材质:3位不绣钢洗手池 |  | 组 | 89
61 | 031004014006 | 给、排水附(配)件 | 1.材质:水龙头 2.型号、规格:DN15 |  | 个 | 267
62 | 031004006002 | 大便器 | 1.材质:陶瓷大便器 2.规格、类型:坐式 3.组装形式:连体水箱 4.附件名称、数量:水箱配件1套，金属软管1条，角阀1个，冲洗器1个 |  | 组 | 1
63 | 031004003001 | 洗脸盆 | 1.材质:陶瓷洗脸盆 2.规格、类型:台下式 3.附件名称、数量:洗手盆水龙头1个，托架1副，角阀1个，软管1条 |  | 组 | 1
阀门、管道附件合计
设备
64 | 031006006001 | 地源(水源、气源)热泵机组 | 1.名称:空气源热泵热水机组 2.额定制热量:90.3kw 3.额定输入功率:20.3kw 4.运行重量:850kg/台 |  | 组 | 4
65 | 031006015001 | 水箱 | 1.名称:热泵储热水箱 2.规格尺寸:5000x4000x2500mm（H） 3.有效容积:38m3 4.运行重量:50000kg/台 |  | 台 | 2
本页小计
注：为计取规费等的使用，可在表中增设其中：“定额人工费”。
表—08
分部分项工程和单价措施项目清单与计价表
工程名称：8#初中宿舍楼-给排水工程 |  |  |  | 标段： |  |  |  | 第 8 页 共 8 页
序号 | 项目编码 | 项目名称 | 项目特征描述 |  | 计量单位 | 工程量 | 金额（元）
[7 empty] | 综合单价 |  | 综合合价 | 其中
暂估价
66 | 031006015002 | 水箱 | 1.名称:太阳能储热水箱 2.规格尺寸:4000x3000x2500mm（H） 3.有效容积:22.8m3 4.运行重量:30000kg/台 |  | 台 | 1
67 | 031006006002 | 地源(水源、气源)热泵机组 | 1.名称:热泵制热循环水泵 2.规格:Q=35m3/h、H=22m、N=1.5kw |  | 组 | 4
68 | 031006005001 | 太阳能集热装置 | 1.名称:太阳能集热器 2.规格:1000mmx2000mm |  | 台 | 1
69 | 030211003001 | 循环水泵 | 1.名称:太阳能循环泵 2.规格:Q=15m3/h、H=20m、N=1.5kw |  | 台 | 2
70 | 030109001001 | 离心式泵 | 1.名称:太阳能过渡水泵 2.规格:Q=5m3/h、H=20m、N=1.5kw |  | 台 | 2
71 | 030109001002 | 离心式泵 | 1.名称:热水供水泵 2.规格:Q=35m3/h、H=22m、N=5.5kw |  | 台 | 2
72 | 031006004001 | 气压罐 | 1.名称:气压罐 2.型号、规格:φ640mm |  | 台 | 1
设备合计
分部分项合计
措施项目
73 | 031302007001 | 高层施工增加 |  |  | 项 | 1
74 | 031301017001 | 脚手架搭拆费 |  |  | 项 | 1
单价措施合计
本页小计
合 计
注：为计取规费等的使用，可在表中增设其中：“定额人工费”。
表—08

## 表-11 总价措施项目清单与计价表
总价措施项目清单与计价表
工程名称：8#初中宿舍楼-给排水工程 |  |  |  |  | 标段： |  |  | 第 1 页 共 2 页
序号 | 项目编码 | 项目名称 | 计算基础 | 费率 (%) |  | 金额 (元) | 调整费率 (%) |  | 调整后金额 (元) | 备注
1 | LSSGCSF00001 | 绿色施工安全防护措施费 | 分部分项人工费+分部分项机具费
2 | 031301010001 | 安装与生产同时进行增加费用 | 分部分项人工费 | 0
3 | 031301011001 | 在有害身体健康环境中施工增加费 | 分部分项人工费 | 0
4 | TSSGBWZJF001 | 在地下（暗）室、设备及大口径管道内等特殊施工部位进行施工增加费 |  | 30
5 | 粤031302008001 | 赶工措施费 | 分部分项人工费+分部分项机具费 | 0
6 | 031302002001 | 夜间施工增加费 |  | 20
7 | JTGRSGZJF001 | 交通干扰工程施工增加费 |  | 10
8 | 粤031302009001 | 文明工地增加费 | 分部分项人工费+分部分项机具费 | 0
9 | DXGXJCJXF001 | 地下管线交叉降效费
编制人（造价人员）： |  |  |  |  | 复核人（造价工程师）：
表-11
总价措施项目清单与计价表
工程名称：8#初中宿舍楼-给排水工程 |  |  |  |  | 标段： |  |  | 第 2 页 共 2 页
序号 | 项目编码 | 项目名称 | 计算基础 | 费率 (%) |  | 金额 (元) | 调整费率 (%) |  | 调整后金额 (元) | 备注
10 | QTFY00000001 | 其他费用
合 计
编制人（造价人员）： |  |  |  |  | 复核人（造价工程师）：
表-11

## 表-12 其他项目清单与计价汇总表
其他项目清单与计价汇总表
工程名称：8#初中宿舍楼-给排水工程 |  |  | 标段： |  | 第 1 页 共 1 页
序号 | 项目名称 | 金额（元） |  | 结算金额（元） |  | 备注
1 | 暂列金额 | 0.00 |  |  |  | 明细详见表-12-1
2 | 暂估价 | 312000.00
2.1 | 材料暂估价 | — |  |  |  | 明细详见表-12-2
2.2 | 专业工程暂估价 | 0.00 |  |  |  | 明细详见表-12-3
3 | 计日工 |  |  |  |  | 明细详见表-12-4
4 | 总承包服务费 |  |  |  |  | 明细详见表-12-5
5 | 预算包干费
6 | 工程优质费
7 | 概算幅度差
8 | 现场签证费用
9 | 索赔费用
10 | 其他费用
合 计 | [5 empty] | —
注：材料（工程设备）暂估单价进入清单项目综合单价，此处不汇总。
表—12

## 表-12-1 暂列金额表
暂列金额明细表
工程名称：8#初中宿舍楼-给排水工程 |  |  | 标段： |  | 第 1 页 共 1 页
序号 | 名称 | 计量单位 |  | 暂定金额（元） |  | 备注
1 | 暂列金
合 计 |  |  |  | 0.00 |  | —
注：此表由招标人填写，如不能详列，也可只列暂列金额总额，投标人应将上述暂列金额计入投标总价中。
表—12—1

## 表-12-2 材料(工程设备)暂估价及调整表
材料（工程设备）暂估单价及调整表
工程名称：8#初中宿舍楼-给排水工程 | [6 empty] | 标段： |  |  | 第 1 页 共 1 页
序号 | 材料(工程设备) 名称、规格、型号 | 计量单位 | 数量 |  | 暂估（元） |  |  | 确认(元) |  |  | 差额±(元) |  | 备注
|  |  | 暂估 | 确认 | 单价 | 合价 |  | 单价 | 合价 |  | 单价 | 合价
1 | 热泵储热水箱 5000x4000x2500mm（H） | 台 |  |  | 69000
2 | 太阳能储热水箱 4000x3000x2500mm（H） | 台 |  |  | 54000
3 | 空气源热泵热水机组 90.3kw | 组 |  |  | 30000
合 计
注：1.此表由招标人填写“暂估单价”，并在备注栏说明暂估价的材料、工程设备拟用在那些清单项目上，投标人应将上述材料、工程设备暂估单价计入工程量清单综合单价报价中
表—12—2

## 表-12-3 专业工程暂估价及结算价表
专业工程暂估价及结算价表
工程名称：8#初中宿舍楼-给排水工程 |  |  |  | 标段： |  | 第 1 页 共 1 页
序号 | 工程名称 | 工程内容 | 暂估金额 （元） |  | 结算金额 (元) |  | 差额 ±(元) | 备注
1
合 计 |  |  | 0.00 |  |  |  |  | —
注：此表由招标人填写，投标人应将上述专业工程暂估价计入投标总价中。
表—12—3

## 表-13 规费、税金项目清单与计价表
规费、税金项目清单与计价表
工程名称：8#初中宿舍楼-给排水工程 |  |  | 标段： |  | 第 1 页 共 1 页
序号 | 项目名称 | 计算基础 | 计算基数 | 计算费率 (%) |  | 金额(元)
1 | 增值税销项税额 | 分部分项合计+措施合计+其他项目 |  | 9
合 计
编制人（造价人员）： |  |  | 复核人（造价工程师）：
表—13

## 表-21 承包人提供主要材料和工程设备一览表
承包人提供主要材料和工程设备一览表
(适用于造价信息差额调整法)
工程名称：8#初中宿舍楼-给排水工程 | [5 empty] | 标段： |  | 第 1 页 共 1 页
序号 | 名称、规格、型号 | 单位 | 数量 | 风险系数 (%) | 基准单价 （元） |  | 投标单价 （元） |  | 发承包人 确认单价 (元) | 备注
注：1.此表由招标人填写除“投标单价”栏的内容，投标人在投标时自主确定投标单价。 2.基准单价应优先采用工程造价管理机构发布的单价，未发布的，通过市场调查确定其基准单价。
表-21