## 表-04 单位工程招标控制价汇总表
单位工程招标控制价汇总表
工程名称：室外工程-强电工程 |  | 标段： |  | 第 1 页 共 1 页
序号 | 汇总内容 |  | 金额:(元) |  | 其中：暂估价(元)
1 | 分部分项合计
1.1 | 室外照明部分
1.2 | 电缆井部分
1.3 | 埋管开挖部分
2 | 措施合计
2.1 | 绿色施工安全防护措施费 |  | 74499.39
2.2 | 其他措施费
3 | 其他项目
3.1 | 暂列金额 |  | 2308119.52
3.2 | 暂估价
3.3 | 计日工
3.4 | 总承包服务费
3.5 | 预算包干费
3.6 | 工程优质费
3.7 | 概算幅度差
3.8 | 索赔费用
3.9 | 现场签证费用
3.10 | 其他费用
4 | 税前工程造价
5 | 增值税销项税额
6 | 总造价
7 | 人工费
招标控制价合计=1+2+3+5
注：本表适用于单位工程招标控制价或投标报价的汇总，如无单位工程划分，单项工程也使用本表汇总
表—04

## 表-08 分部分项工程和单价措施项目清单与计价表
分部分项工程和单价措施项目清单与计价表
工程名称：室外工程-强电工程 |  |  |  | 标段： |  |  |  | 第 1 页 共 5 页
序号 | 项目编码 | 项目名称 | 项目特征描述 |  | 计量单位 | 工程量 | 金额（元）
[7 empty] | 综合单价 |  | 综合合价 | 其中
暂估价
室外照明部分
1 | 030408001001 | 电力电缆 | 1.名称:电力电缆 2.型号:WDZBN-YJY 3.规格:4x16mm2 4.敷设方式、部位:管道敷设 |  | m | 246.595
2 | 030408001002 | 电力电缆 | 1.名称:电力电缆 2.型号:WDZB-YJY 3.规格:4x120mm2 4.敷设方式、部位:管道敷设 |  | m | 123.297
3 | 030408001003 | 电力电缆 | 1.名称:电力电缆 2.型号:WDZB-YJY 3.规格:4x150mm2 4.敷设方式、部位:管道敷设 |  | m | 123.297
4 | 030408001004 | 电力电缆 | 1.名称:电力电缆 2.型号:WDZB-YJY 3.规格:4x185mm2 4.敷设方式、部位:管道敷设 |  | m | 123.297
5 | 030408001005 | 电力电缆 | 1.名称:电力电缆 2.型号:WDZB-YJY 3.规格:4x240mm2 4.敷设方式、部位:管道敷设 |  | m | 123.297
6 | 030408001006 | 电力电缆 | 1.名称:电力电缆 2.型号:WDZBN-YJY 3.规格:4x25mm2 4.敷设方式、部位:管道敷设 |  | m | 123.297
7 | 030408001007 | 电力电缆 | 1.名称:电力电缆 2.型号:WDZB-YJY 3.规格:5x16mm2 4.敷设方式、部位:管道敷设 |  | m | 51.679
8 | 030408001008 | 电力电缆 | 1.名称:电力电缆 2.型号:WDZN-YJY 3.规格:4x10mm2 4.敷设方式、部位:管道敷设 |  | m | 479.87
9 | 030408001009 | 电力电缆 | 1.名称:电力电缆 2.型号:WDZ-YJY 3.规格:4x185mm2 4.敷设方式、部位:管道敷设 |  | m | 239.935
10 | 030408001010 | 电力电缆 | 1.名称:电力电缆 2.型号:WDZ-YJY 3.规格:4x25mm2 4.敷设方式、部位:管道敷设 |  | m | 239.935
本页小计
注：为计取规费等的使用，可在表中增设其中：“定额人工费”。
表—08
分部分项工程和单价措施项目清单与计价表
工程名称：室外工程-强电工程 |  |  |  | 标段： |  |  |  | 第 2 页 共 5 页
序号 | 项目编码 | 项目名称 | 项目特征描述 |  | 计量单位 | 工程量 | 金额（元）
[7 empty] | 综合单价 |  | 综合合价 | 其中
暂估价
11 | 030408001011 | 电力电缆 | 1.名称:电力电缆 2.型号:WDZ-YJY 3.规格:4x70mm2 4.敷设方式、部位:管道敷设 |  | m | 239.935
12 | 030408001012 | 电力电缆 | 1.名称:电力电缆 2.型号:WDZ-YJY 3.规格:4x95mm2 4.敷设方式、部位:管道敷设 |  | m | 239.935
13 | 030408001013 | 电力电缆 | 1.名称:电力电缆 2.型号:YJV 3.规格:3x10mm2 4.敷设方式、部位:管道敷设 |  | m | 685.2
14 | 030408001014 | 电力电缆 | 1.名称:电力电缆 2.型号:YJV 3.规格:3x4mm2 4.敷设方式、部位:管道敷设 |  | m | 4513.112
15 | 030408001015 | 电力电缆 | 1.名称:电力电缆 2.型号:YJV 3.规格:3x6mm2 4.敷设方式、部位:管道敷设 |  | m | 652.25
16 | 030408001016 | 电力电缆 | 1.名称:电力电缆 2.型号:ZR-YJV22 3.规格:3x120mm2 4.敷设方式、部位:管道敷设 5.电压等级(kV):10KV |  | m | 444.223
17 | 030411001001 | 配管 | 1.名称:焊接钢管 2.材质:SC 3.规格:DN40 4.配置形式:埋地敷设 |  | m | 4962.794
18 | 030411001002 | 配管 | 1.名称:焊接钢管 2.材质:SC 3.规格:DN50 4.配置形式:埋地敷设 |  | m | 496.975
19 | 030411001003 | 配管 | 1.名称:焊接钢管 2.材质:SC 3.规格:DN100 4.配置形式:埋地敷设 |  | m | 496.975
20 | 030411001004 | 配管 | 1.名称:焊接钢管 2.材质:SC 3.规格:DN150 4.配置形式:埋地敷设 |  | m | 24.741
本页小计
注：为计取规费等的使用，可在表中增设其中：“定额人工费”。
表—08
分部分项工程和单价措施项目清单与计价表
工程名称：室外工程-强电工程 |  |  |  | 标段： |  |  |  | 第 3 页 共 5 页
序号 | 项目编码 | 项目名称 | 项目特征描述 |  | 计量单位 | 工程量 | 金额（元）
[7 empty] | 综合单价 |  | 综合合价 | 其中
暂估价
21 | 030411001005 | 配管 | 1.名称:刚性难燃塑料管 2.材质:UPVC 3.规格:DN40 4.配置形式:埋地敷设 |  | m | 468.984
22 | 030411001006 | 配管 | 1.名称:刚性难燃塑料管 2.材质:UPVC 3.规格:DN50 4.配置形式:埋地敷设 |  | m | 1312.815
23 | 030411001007 | 配管 | 1.名称:刚性难燃塑料管 2.材质:UPVC 3.规格:DN100 4.配置形式:埋地敷设 |  | m | 1610.812
24 | 030411001008 | 配管 | 1.名称:刚性难燃塑料管 2.材质:CPVC 3.规格:DN150 4.配置形式:埋地敷设 |  | m | 2674.276
25 | 030409002001 | 接地母线 | 1.名称:接地热镀锌圆钢 2.规格:φ12 3.安装形式:埋地安装 |  | m | 4597.461
26 | 040805002001 | 中杆照明灯 | 1.名称:单臂杆路灯 2.灯杆材质、高度:5m 3.光源数量:LED 220V,1x30W,3000Lm 4.附件配置:光源:LED,3000k,IP56 5.垫层、基础:厚度、材料品种、强度等级:C20 |  | 套 | 144
27 | 040805002002 | 中杆照明灯 | 1.名称:单臂杆路灯 2.灯杆材质、高度:10m 3.光源数量:LED 220V,1x100W,10000Lm 4.附件配置:光源:LED,3000k,IP65 5.垫层、基础:厚度、材料品种、强度等级:C20 |  | 套 | 28
28 | 030412004001 | 装饰灯 | 1.名称:草坪灯 2.型号:0.55米 3.规格:1x18w |  | 套 | 17
室外照明部分合计
电缆井部分
本页小计
注：为计取规费等的使用，可在表中增设其中：“定额人工费”。
表—08
分部分项工程和单价措施项目清单与计价表
工程名称：室外工程-强电工程 |  |  |  | 标段： |  |  |  | 第 4 页 共 5 页
序号 | 项目编码 | 项目名称 | 项目特征描述 |  | 计量单位 | 工程量 | 金额（元）
[7 empty] | 综合单价 |  | 综合合价 | 其中
暂估价
29 | 040504001001 | 手孔井(600x600x1000) | 1.垫层、基础材质及厚度:100厚C15砼垫层 2.砌筑材料品种、规格、强度等级:蒸压灰砂砖240×115×53mm 3.砂浆强度等级、配合比:M10 4.混凝土强度等级:C15 5.盖板材质、规格:C25砼，盖板厚100mm |  | 座 | 56
30 | 040504001002 | 手孔井(1000x1000x1000) | 1.垫层、基础材质及厚度:100厚C15砼垫层 2.砌筑材料品种、规格、强度等级:蒸压灰砂砖240×115×53mm 3.砂浆强度等级、配合比:M10 4.混凝土强度等级:C15 5.盖板材质、规格:C25砼，盖板厚100mm |  | 座 | 15
31 | 040504001003 | 手孔井(1000x1000x1100) | 1.垫层、基础材质及厚度:100厚C15砼垫层 2.砌筑材料品种、规格、强度等级:蒸压灰砂砖240×115×53mm 3.砂浆强度等级、配合比:M10 4.混凝土强度等级:C15 5.盖板材质、规格:C25砼，盖板厚100mm |  | 座 | 8
32 | 040504001004 | 手孔井(1000x1000x1200) | 1.垫层、基础材质及厚度:100厚C15砼垫层 2.砌筑材料品种、规格、强度等级:蒸压灰砂砖240×115×53mm 3.砂浆强度等级、配合比:M10 4.混凝土强度等级:C15 5.盖板材质、规格:C25砼，盖板厚100mm |  | 座 | 6
本页小计
注：为计取规费等的使用，可在表中增设其中：“定额人工费”。
表—08
分部分项工程和单价措施项目清单与计价表
工程名称：室外工程-强电工程 |  |  |  | 标段： |  |  |  | 第 5 页 共 5 页
序号 | 项目编码 | 项目名称 | 项目特征描述 |  | 计量单位 | 工程量 | 金额（元）
[7 empty] | 综合单价 |  | 综合合价 | 其中
暂估价
33 | 040504001005 | 手孔井(1000x1000x1400) | 1.垫层、基础材质及厚度:100厚C15砼垫层 2.砌筑材料品种、规格、强度等级:蒸压灰砂砖240×115×53mm 3.砂浆强度等级、配合比:M10 4.混凝土强度等级:C15 5.盖板材质、规格:C25砼，盖板厚100mm |  | 座 | 6
电缆井部分合计
埋管开挖部分
34 | 040101002001 | 挖沟槽土方 | 1.土壤类别:综合考虑 2.挖土深度:2m 内 3.其他:人机配合 |  | m3 | 2400.198
35 | 040103001001 | 回填方 | 1.密实度要求:按设计要求 2.填方材料品种:土方 |  | m3 | 2100.9307
36 | 010501001001 | 垫层 | 1.混凝土种类:垫层 2.混凝土强度等级:C15 |  | m3 | 243.9187
37 | 040103002002 | 余方弃置 | 1.废弃料品种:原有土 2.运距:投标人自行考虑 |  | m3 | 243.92
埋管开挖部分合计
分部分项合计
措施项目
单价措施合计
本页小计
合 计
注：为计取规费等的使用，可在表中增设其中：“定额人工费”。
表—08

## 表-11 总价措施项目清单与计价表
总价措施项目清单与计价表
工程名称：室外工程-强电工程 |  |  |  |  | 标段： |  |  | 第 1 页 共 2 页
序号 | 项目编码 | 项目名称 | 计算基础 | 费率 (%) |  | 金额 (元) | 调整费率 (%) |  | 调整后金额 (元) | 备注
1 | LSSGCSF00001 | 绿色施工安全防护措施费 | 分部分项人工费+分部分项机具费
2 | 粤041109009001 | 文明工地增加费 | 分部分项人工费+分部分项机具费 | 0
3 | 041109002001 | 夜间施工增加费 |  | 20
4 | 041109005001 | 交通疏解员增加费 |  | 15
编制人（造价人员）： |  |  |  |  | 复核人（造价工程师）：
表-11
总价措施项目清单与计价表
工程名称：室外工程-强电工程 |  |  |  |  | 标段： |  |  | 第 2 页 共 2 页
序号 | 项目编码 | 项目名称 | 计算基础 | 费率 (%) |  | 金额 (元) | 调整费率 (%) |  | 调整后金额 (元) | 备注
5 | 041108001001 | 地下管线交叉降效费 |  | 0
6 | 粤041109008001 | 赶工措施费 | 分部分项人工费+分部分项机具费 | 0
7 | QTFY00000001 | 其他费用
合 计
编制人（造价人员）： |  |  |  |  | 复核人（造价工程师）：
表-11

## 表-12 其他项目清单与计价汇总表
其他项目清单与计价汇总表
工程名称：室外工程-强电工程 |  |  | 标段： |  | 第 1 页 共 1 页
序号 | 项目名称 | 金额（元） |  | 结算金额（元） |  | 备注
1 | 暂列金额 | 2308119.52 |  |  |  | 明细详见表-12-1
2 | 暂估价 | 0.00
2.1 | 材料暂估价 | — |  |  |  | 明细详见表-12-2
2.2 | 专业工程暂估价 | 0.00 |  |  |  | 明细详见表-12-3
3 | 计日工 |  |  |  |  | 明细详见表-12-4
4 | 总承包服务费 |  |  |  |  | 明细详见表-12-5
5 | 预算包干费
6 | 工程优质费
7 | 概算幅度差
8 | 现场签证费用
9 | 索赔费用
10 | 其他费用
合 计 | [5 empty] | —
注：材料（工程设备）暂估单价进入清单项目综合单价，此处不汇总。
表—12

## 表-12-1 暂列金额表
暂列金额明细表
工程名称：室外工程-强电工程 |  |  | 标段： |  | 第 1 页 共 1 页
序号 | 名称 | 计量单位 |  | 暂定金额（元） |  | 备注
1 | 暂列金 |  |  | 2308119.52
合 计 |  |  |  | 2308119.52 |  | —
注：此表由招标人填写，如不能详列，也可只列暂列金额总额，投标人应将上述暂列金额计入投标总价中。
表—12—1

## 表-12-2 材料(工程设备)暂估价及调整表
材料（工程设备）暂估单价及调整表
工程名称：室外工程-强电工程 | [6 empty] | 标段： |  |  | 第 1 页 共 1 页
序号 | 材料(工程设备) 名称、规格、型号 | 计量单位 | 数量 |  | 暂估（元） |  |  | 确认(元) |  |  | 差额±(元) |  | 备注
|  |  | 暂估 | 确认 | 单价 | 合价 |  | 单价 | 合价 |  | 单价 | 合价
合 计
注：1.此表由招标人填写“暂估单价”，并在备注栏说明暂估价的材料、工程设备拟用在那些清单项目上，投标人应将上述材料、工程设备暂估单价计入工程量清单综合单价报价中
表—12—2

## 表-12-3 专业工程暂估价及结算价表
专业工程暂估价及结算价表
工程名称：室外工程-强电工程 |  |  |  | 标段： |  | 第 1 页 共 1 页
序号 | 工程名称 | 工程内容 | 暂估金额 （元） |  | 结算金额 (元) |  | 差额 ±(元) | 备注
1
合 计 |  |  | 0.00 |  |  |  |  | —
注：此表由招标人填写，投标人应将上述专业工程暂估价计入投标总价中。
表—12—3

## 表-13 规费、税金项目清单与计价表
规费、税金项目清单与计价表
工程名称：室外工程-强电工程 |  |  | 标段： |  | 第 1 页 共 1 页
序号 | 项目名称 | 计算基础 | 计算基数 | 计算费率 (%) |  | 金额(元)
1 | 增值税销项税额 | 分部分项合计+措施合计+其他项目 |  | 9
合 计
编制人（造价人员）： |  |  | 复核人（造价工程师）：
表—13

## 表-21 承包人提供主要材料和工程设备一览表
承包人提供主要材料和工程设备一览表
(适用于造价信息差额调整法)
工程名称：室外工程-强电工程 | [5 empty] | 标段： |  | 第 1 页 共 1 页
序号 | 名称、规格、型号 | 单位 | 数量 | 风险系数 (%) | 基准单价 （元） |  | 投标单价 （元） |  | 发承包人 确认单价 (元) | 备注
注：1.此表由招标人填写除“投标单价”栏的内容，投标人在投标时自主确定投标单价。 2.基准单价应优先采用工程造价管理机构发布的单价，未发布的，通过市场调查确定其基准单价。
表-21