## 表-04 单位工程招标控制价汇总表
单位工程招标控制价汇总表
工程名称：室外工程-给排水工程 |  | 标段： |  | 第 1 页 共 1 页
序号 | 汇总内容 |  | 金额:(元) |  | 其中：暂估价(元)
1 | 分部分项合计
1.1 | 给水系统
1.2 | 雨水系统
1.3 | 污水系统
2 | 措施合计
2.1 | 绿色施工安全防护措施费 |  | 126305.14
2.2 | 其他措施费
3 | 其他项目
3.1 | 暂列金额
3.2 | 暂估价 |  | 150000
3.3 | 计日工
3.4 | 总承包服务费
3.5 | 预算包干费
3.6 | 工程优质费
3.7 | 概算幅度差
3.8 | 索赔费用
3.9 | 现场签证费用
3.10 | 其他费用
4 | 税前工程造价
5 | 增值税销项税额
6 | 总造价
7 | 人工费
招标控制价合计=1+2+3+5
注：本表适用于单位工程招标控制价或投标报价的汇总，如无单位工程划分，单项工程也使用本表汇总
表—04

## 表-08 分部分项工程和单价措施项目清单与计价表
分部分项工程和单价措施项目清单与计价表
工程名称：室外工程-给排水工程 |  |  |  | 标段： |  |  |  | 第 1 页 共 8 页
序号 | 项目编码 | 项目名称 | 项目特征描述 |  | 计量单位 | 工程量 | 金额（元）
[7 empty] | 综合单价 |  | 综合合价 | 其中
暂估价
给水系统
管道
1 | 031001006001 | 给水管 | 1.安装部位:室外 2.介质:给水 3.材质、规格:钢塑复合压力管DN65 4.连接形式:电熔连接 5.压力试验及吹、洗设计要求:管道消毒 |  | m | 514.474
2 | 040501003001 | 铸铁管 | 1.安装部位:室外 2.介质:给水 3.材质、规格:水泥砂浆衬里球磨铸铁管DN100 4.连接形式:橡胶圈承插连接 5.压力试验及吹、洗设计要求:管道消毒 |  | m | 229.856
3 | 040501003002 | 铸铁管 | 1.安装部位:室外 2.介质:给水 3.材质、规格:水泥砂浆衬里球磨铸铁管DN150 4.连接形式:橡胶圈承插连接 5.压力试验及吹、洗设计要求:管道消毒 |  | m | 1403.135
4 | 040501003003 | 铸铁管 | 1.安装部位:室外 2.介质:给水 3.材质、规格:水泥砂浆衬里球磨铸铁管DN150 4.连接形式:橡胶圈承插连接 5.压力试验及吹、洗设计要求:管道消毒 |  | m | 21.811
5 | 031001007001 | 给水管 | 1.安装部位:室外 2.介质:消防给水 3.材质、规格:钢丝网骨架塑料(PE)复合管DN65 4.连接形式:电熔连接 |  | m | 108.982
6 | 031001007002 | 给水管 | 1.安装部位:室外 2.介质:消防给水 3.材质、规格:钢丝网骨架塑料(PE)复合管DN200 4.连接形式:电熔连接 |  | m | 3327.446
管道合计
本页小计
注：为计取规费等的使用，可在表中增设其中：“定额人工费”。
表—08
分部分项工程和单价措施项目清单与计价表
工程名称：室外工程-给排水工程 |  |  |  | 标段： |  |  |  | 第 2 页 共 8 页
序号 | 项目编码 | 项目名称 | 项目特征描述 |  | 计量单位 | 工程量 | 金额（元）
[7 empty] | 综合单价 |  | 综合合价 | 其中
暂估价
管道附件
7 | 040502009001 | 水表 | 1.安装部位(室内外):室外 2.型号、规格:DN100（生活用水水表组） 3.连接形式:法兰连接 4.附件配置:含闸阀x2、倒流防止器x1、水表x1 |  | 个 | 1
8 | 040502009002 | 水表 | 1.安装部位(室内外):室外 2.型号、规格:DN100（消防用水水表组） 3.连接形式:法兰连接 4.附件配置:含闸阀x2、倒流防止器x1、水表x1 |  | 个 | 1
9 | 040502009003 | 水表 | 1.安装部位(室内外):室外 2.型号、规格:DN150（生活用水水表组） 3.连接形式:法兰连接 4.附件配置:含闸阀x2、倒流防止器x1、水表x1 |  | 个 | 1
10 | 040502005001 | 阀门 | 1.类型:闸阀 2.规格、压力等级:DN200 3.连接形式:法兰连接 |  | 个 | 1
11 | 040502005002 | 阀门 | 1.类型:蝶阀 2.规格、压力等级:DN200 3.连接形式:法兰连接 |  | 个 | 4
12 | 030901011001 | 室外消火栓 | 1.安装方式:室外地上式 2.型号、规格:消火栓SS-100/65-1.0型 3.未尽事项详见图纸、招标文件、工程量清单计价说明、国家相关规范等 |  | 套 | 16
13 | 010401011001 | 水表井 | 1.名称:闸阀井 2.做法:详见图集05S502 P149 |  | 座 | 3
14 | 040602028001 | 污泥浓缩脱水一体机 | 1.类型:实验室废水一体化处理设备 2.规格、型号:日处理量:10m3/d，最大时处理量2m3/d |  | 台 | 1
管道附件合计
本页小计
注：为计取规费等的使用，可在表中增设其中：“定额人工费”。
表—08
分部分项工程和单价措施项目清单与计价表
工程名称：室外工程-给排水工程 |  |  |  | 标段： |  |  |  | 第 3 页 共 8 页
序号 | 项目编码 | 项目名称 | 项目特征描述 |  | 计量单位 | 工程量 | 金额（元）
[7 empty] | 综合单价 |  | 综合合价 | 其中
暂估价
管道开挖预埋部分
15 | 040101002001 | 挖沟槽土方 | 1.土壤类别:综合考虑 2.挖土深度:2m 内 3.其他:人机配合 |  | m3 | 6146.8391
16 | 040103001001 | 回填方 | 1.密实度要求:按设计要求 2.填方材料品种:中粗砂 |  | m3 | 1513.5401
17 | 040103001002 | 回填方 | 1.密实度要求:按设计要求 2.填方材料品种:原有土 |  | m3 | 3519.9002
18 | 040103002001 | 余方弃置 | 1.废弃料品种:原有土 2.运距:投标人自行考虑 |  | m3 | 1647.3619
管道开挖预埋部分合计
给水系统合计
雨水系统
管道
19 | 040501004005 | 塑料管 | 1.安装部位:室外 2.介质:雨水 3.材质、规格:PVC-U双壁波纹管DN300 4.连接形式:承插橡胶密封圈连接 5.环刚度≥8KN/m2 |  | m | 543.598
20 | 040501004001 | 塑料管 | 1.安装部位:室外 2.介质:雨水 3.材质、规格:PVC-U双壁波纹管DN400 4.连接形式:承插橡胶密封圈连接 5.环刚度≥8KN/m2 |  | m | 614.546
21 | 040501004002 | 塑料管 | 1.安装部位:室外 2.介质:雨水 3.材质、规格:PVC-U双壁波纹管DN500 4.连接形式:承插橡胶密封圈连接 5.环刚度≥8KN/m2 |  | m | 439.419
本页小计
注：为计取规费等的使用，可在表中增设其中：“定额人工费”。
表—08
分部分项工程和单价措施项目清单与计价表
工程名称：室外工程-给排水工程 |  |  |  | 标段： |  |  |  | 第 4 页 共 8 页
序号 | 项目编码 | 项目名称 | 项目特征描述 |  | 计量单位 | 工程量 | 金额（元）
[7 empty] | 综合单价 |  | 综合合价 | 其中
暂估价
22 | 040501004003 | 塑料管 | 1.安装部位:室外 2.介质:雨水 3.材质、规格:PVC-U双壁波纹管DN600 4.连接形式:承插橡胶密封圈连接 5.环刚度≥8KN/m2 |  | m | 7.19
23 | 040501001001 | 混凝土管 | 1.安装部位:室外 2.介质:雨水 3.材质、规格:PVC-U双壁波纹管DN700 4.连接形式:承插橡胶密封圈连接 |  | m | 242.742
24 | 040501001002 | 混凝土管 | 1.垫层、基础材质及厚度:120°混凝土基础 C20 2.规格:III级钢筋混凝土管 DN800 3.接口方式:胶圈接口 4.管道检验及试验要求:闭水试验 |  | m | 150.618
25 | 040501001003 | 混凝土管 | 1.垫层、基础材质及厚度:120°混凝土基础 C20 2.规格:III级钢筋混凝土管 DN900 3.接口方式:胶圈接口 4.管道检验及试验要求:闭水试验 |  | m | 168
26 | 040501001004 | 混凝土管 | 1.垫层、基础材质及厚度:120°混凝土基础 C20 2.规格:III级钢筋混凝土管 DN1100 3.接口方式:胶圈接口 4.管道检验及试验要求:闭水试验 |  | m | 125.47
27 | 040501001005 | 混凝土管 | 1.垫层、基础材质及厚度:120°混凝土基础 C20 2.规格:III级钢筋混凝土管 DN1200 3.接口方式:胶圈接口 4.管道检验及试验要求:闭水试验 |  | m | 77.374
本页小计
注：为计取规费等的使用，可在表中增设其中：“定额人工费”。
表—08
分部分项工程和单价措施项目清单与计价表
工程名称：室外工程-给排水工程 |  |  |  | 标段： |  |  |  | 第 5 页 共 8 页
序号 | 项目编码 | 项目名称 | 项目特征描述 |  | 计量单位 | 工程量 | 金额（元）
[7 empty] | 综合单价 |  | 综合合价 | 其中
暂估价
28 | 040501001006 | 混凝土管 | 1.垫层、基础材质及厚度:120°混凝土基础 C20 2.规格:III级钢筋混凝土管 DN1300 3.接口方式:胶圈接口 4.管道检验及试验要求:闭水试验 |  | m | 33.441
29 | 040501001007 | 混凝土管 | 1.垫层、基础材质及厚度:120°混凝土基础 C20 2.规格:III级钢筋混凝土管 DN1350 3.接口方式:胶圈接口 4.管道检验及试验要求:闭水试验 |  | m | 84.393
30 | 040501001008 | 混凝土管 | 1.垫层、基础材质及厚度:120°混凝土基础 C20 2.规格:III级钢筋混凝土管 DN1400 3.接口方式:胶圈接口 4.管道检验及试验要求:闭水试验 |  | m | 99.409
31 | 040501001009 | 混凝土管 | 1.垫层、基础材质及厚度:120°混凝土基础 C20 2.规格:III级钢筋混凝土管 DN1500 3.接口方式:胶圈接口 4.管道检验及试验要求:闭水试验 |  | m | 107.181
管道合计
检查井
本页小计
注：为计取规费等的使用，可在表中增设其中：“定额人工费”。
表—08
分部分项工程和单价措施项目清单与计价表
工程名称：室外工程-给排水工程 |  |  |  | 标段： |  |  |  | 第 6 页 共 8 页
序号 | 项目编码 | 项目名称 | 项目特征描述 |  | 计量单位 | 工程量 | 金额（元）
[7 empty] | 综合单价 |  | 综合合价 | 其中
暂估价
32 | 040504002001 | 混凝土井 | 1.类型:φ1000圆形混凝土雨水检查井 2.井深:平均深度2.11m 3.垫层、基础材质及厚度:C15砼垫层 100mm厚 4.混凝土强度等级:底板、井壁C30 S6 5.盖板材质、规格:C30钢筋砼盖板 6.井盖、井圈材质及规格:球墨铸铁（重型）井盖φ700、带插销、防盗、带聚乙烯防坠网 7.踏步材质、规格:球墨铸铁踏步 8.其他:防坠网φ700 9.结构及做法:详见图集20S515页29 |  | 座 | 77
33 | 040504009001 | 雨水口 | 1.雨水篦子及圈口材质、型号、规格:雨水口680mmX960mm 2.定型井名称、图号、尺寸:砖砌体箅子式单箅雨水口、图集号16S518 3.垫层、基础材质及厚度:砼垫层 4.混凝土强度等级:C20 5.砌筑材料品种、规格:标准砖240×115×53 |  | 座 | 32
检查井合计
管道开挖预埋部分
34 | 040101002002 | 挖沟槽土方 | 1.土壤类别:综合考虑 2.挖土深度:4m 内 3.其他:人机配合 |  | m3 | 4131.7366
35 | 040103001003 | 回填方 | 1.密实度要求:按设计要求 2.填方材料品种:中粗砂 |  | m3 | 727.2153
36 | 040103001004 | 回填方 | 1.密实度要求:按设计要求 2.填方材料品种:原有土 |  | m3 | 1470.9932
37 | 040103002002 | 余方弃置 | 1.废弃料品种:原有土 2.运距:投标人自行考虑 |  | m3 | 1933.5281
本页小计
注：为计取规费等的使用，可在表中增设其中：“定额人工费”。
表—08
分部分项工程和单价措施项目清单与计价表
工程名称：室外工程-给排水工程 |  |  |  | 标段： |  |  |  | 第 7 页 共 8 页
序号 | 项目编码 | 项目名称 | 项目特征描述 |  | 计量单位 | 工程量 | 金额（元）
[7 empty] | 综合单价 |  | 综合合价 | 其中
暂估价
管道开挖预埋部分合计
雨水系统合计
污水系统
管道
38 | 031001006003 | 雨水管 | 1.安装部位:室外 2.介质:污水 3.材质、规格:PVC-U双壁波纹管DN300 4.连接形式:承插橡胶密封圈连接 |  | m | 1014.864
39 | 040501004004 | 塑料管 | 1.名称:HDPE高密度聚乙烯缠绕管 2.材质及规格:De400 环刚度≥8KN/m2 3.连接形式:胶圈接口 4.管道检验及试验要求:闭水试验 |  | m | 572.793
管道合计
检查井、污水设备
40 | 040504002002 | 混凝土井 | 1.类型:φ1000圆形混凝土污水检查井 2.井深:平均深度2.96m 3.垫层、基础材质及厚度:C15砼垫层 100mm厚 4.混凝土强度等级:底板、井壁C30 S6 5.盖板材质、规格:C30钢筋砼盖板 6.井盖、井圈材质及规格:球墨铸铁（重型）井盖φ700、带插销、防盗、带聚乙烯防坠网 7.踏步材质、规格:球墨铸铁踏步 8.其他:防坠网φ700 9.结构及做法:详见图集20S515页30 |  | 座 | 70
本页小计
注：为计取规费等的使用，可在表中增设其中：“定额人工费”。
表—08
分部分项工程和单价措施项目清单与计价表
工程名称：室外工程-给排水工程 |  |  |  | 标段： |  |  |  | 第 8 页 共 8 页
序号 | 项目编码 | 项目名称 | 项目特征描述 |  | 计量单位 | 工程量 | 金额（元）
[7 empty] | 综合单价 |  | 综合合价 | 其中
暂估价
41 | 040504008001 | 整体化粪池 | 1.材质:100立方钢筋混凝土化粪池 2.型号、规格:详见图集03S702（G13-100SQF） |  | 座 | 3
42 | 040504008002 | 整体化粪池 | 1.材质:25立方钢筋混凝土化粪池 2.型号、规格:详见图集03S702（G8-25SQF） |  | 座 | 1
43 | 040101001001 | 挖一般土方 | 1.土壤类别:一、二类土 2.挖土深度:2m 内 |  | m3 | 300
44 | 040103002003 | 余方弃置 | 1.废弃料品种:原有土 2.运距:投标人自行考虑 |  | m3 | 300
检查井、污水设备合计
管道开挖预埋部分
45 | 040101002003 | 挖沟槽土方 | 1.土壤类别:综合考虑 2.挖土深度:4m 内 3.其他:人机配合 |  | m3 | 1980.5547
46 | 040103001005 | 回填方 | 1.密实度要求:按设计要求 2.填方材料品种:中粗砂 |  | m3 | 428.6674
47 | 040103001006 | 回填方 | 1.密实度要求:按设计要求 2.填方材料品种:原有土 |  | m3 | 979.577
48 | 040103002004 | 余方弃置 | 1.废弃料品种:原有土 2.运距:投标人自行考虑 |  | m3 | 572.3103
管道开挖预埋部分合计
污水系统合计
分部分项合计
措施项目
单价措施合计
本页小计
合 计
注：为计取规费等的使用，可在表中增设其中：“定额人工费”。
表—08

## 表-11 总价措施项目清单与计价表
总价措施项目清单与计价表
工程名称：室外工程-给排水工程 |  |  |  |  | 标段： |  |  | 第 1 页 共 2 页
序号 | 项目编码 | 项目名称 | 计算基础 | 费率 (%) |  | 金额 (元) | 调整费率 (%) |  | 调整后金额 (元) | 备注
1 | LSSGCSF00001 | 绿色施工安全防护措施费 | 分部分项人工费+分部分项机具费
2 | 粤041109009001 | 文明工地增加费 | 分部分项人工费+分部分项机具费 | 0
3 | 041109002001 | 夜间施工增加费 |  | 20
4 | 041109005001 | 交通疏解员增加费 |  | 15
编制人（造价人员）： |  |  |  |  | 复核人（造价工程师）：
表-11
总价措施项目清单与计价表
工程名称：室外工程-给排水工程 |  |  |  |  | 标段： |  |  | 第 2 页 共 2 页
序号 | 项目编码 | 项目名称 | 计算基础 | 费率 (%) |  | 金额 (元) | 调整费率 (%) |  | 调整后金额 (元) | 备注
5 | 041108001001 | 地下管线交叉降效费 |  | 0
6 | 粤041109008001 | 赶工措施费 | 分部分项人工费+分部分项机具费 | 0
7 | QTFY00000001 | 其他费用
合 计
编制人（造价人员）： |  |  |  |  | 复核人（造价工程师）：
表-11

## 表-12 其他项目清单与计价汇总表
其他项目清单与计价汇总表
工程名称：室外工程-给排水工程 |  |  | 标段： |  | 第 1 页 共 1 页
序号 | 项目名称 | 金额（元） |  | 结算金额（元） |  | 备注
1 | 暂列金额 | 0.00 |  |  |  | 明细详见表-12-1
2 | 暂估价 | 150000.00
2.1 | 材料暂估价 | — |  |  |  | 明细详见表-12-2
2.2 | 专业工程暂估价 | 0.00 |  |  |  | 明细详见表-12-3
3 | 计日工 |  |  |  |  | 明细详见表-12-4
4 | 总承包服务费 |  |  |  |  | 明细详见表-12-5
5 | 预算包干费
6 | 工程优质费
7 | 概算幅度差
8 | 现场签证费用
9 | 索赔费用
10 | 其他费用
合 计 | [5 empty] | —
注：材料（工程设备）暂估单价进入清单项目综合单价，此处不汇总。
表—12

## 表-12-1 暂列金额表
暂列金额明细表
工程名称：室外工程-给排水工程 |  |  | 标段： |  | 第 1 页 共 1 页
序号 | 名称 | 计量单位 |  | 暂定金额（元） |  | 备注
1 | 暂列金
合 计 |  |  |  | 0.00 |  | —
注：此表由招标人填写，如不能详列，也可只列暂列金额总额，投标人应将上述暂列金额计入投标总价中。
表—12—1

## 表-12-2 材料(工程设备)暂估价及调整表
材料（工程设备）暂估单价及调整表
工程名称：室外工程-给排水工程 | [6 empty] | 标段： |  |  | 第 1 页 共 1 页
序号 | 材料(工程设备) 名称、规格、型号 | 计量单位 | 数量 |  | 暂估（元） |  |  | 确认(元) |  |  | 差额±(元) |  | 备注
|  |  | 暂估 | 确认 | 单价 | 合价 |  | 单价 | 合价 |  | 单价 | 合价
1 | 实验室废水一体化处理设备 日处理量:10m3/d，最大时处理量2m3/d | 台 |  |  | 150000 | 150000
合 计
注：1.此表由招标人填写“暂估单价”，并在备注栏说明暂估价的材料、工程设备拟用在那些清单项目上，投标人应将上述材料、工程设备暂估单价计入工程量清单综合单价报价中
表—12—2

## 表-12-3 专业工程暂估价及结算价表
专业工程暂估价及结算价表
工程名称：室外工程-给排水工程 |  |  |  | 标段： |  | 第 1 页 共 1 页
序号 | 工程名称 | 工程内容 | 暂估金额 （元） |  | 结算金额 (元) |  | 差额 ±(元) | 备注
1
合 计 |  |  | 0.00 |  |  |  |  | —
注：此表由招标人填写，投标人应将上述专业工程暂估价计入投标总价中。
表—12—3

## 表-13 规费、税金项目清单与计价表
规费、税金项目清单与计价表
工程名称：室外工程-给排水工程 |  |  | 标段： |  | 第 1 页 共 1 页
序号 | 项目名称 | 计算基础 | 计算基数 | 计算费率 (%) |  | 金额(元)
1 | 增值税销项税额 | 分部分项合计+措施合计+其他项目 |  | 9
合 计
编制人（造价人员）： |  |  | 复核人（造价工程师）：
表—13

## 表-21 承包人提供主要材料和工程设备一览表
承包人提供主要材料和工程设备一览表
(适用于造价信息差额调整法)
工程名称：室外工程-给排水工程 | [5 empty] | 标段： |  | 第 1 页 共 1 页
序号 | 名称、规格、型号 | 单位 | 数量 | 风险系数 (%) | 基准单价 （元） |  | 投标单价 （元） |  | 发承包人 确认单价 (元) | 备注
注：1.此表由招标人填写除“投标单价”栏的内容，投标人在投标时自主确定投标单价。 2.基准单价应优先采用工程造价管理机构发布的单价，未发布的，通过市场调查确定其基准单价。
表-21