## 表-04 单位工程招标控制价汇总表
单位工程招标控制价汇总表
工程名称：门卫1-弱电工程 |  | 标段： |  | 第 1 页 共 1 页
序号 | 汇总内容 |  | 金额:(元) |  | 其中：暂估价(元)
1 | 分部分项合计
1.1 | 管线部分
1.2 | 设备部分
2 | 措施合计
2.1 | 绿色施工安全防护措施费 |  | 5147.13
2.2 | 其他措施费
3 | 其他项目
3.1 | 暂列金额
3.2 | 暂估价
3.3 | 计日工
3.4 | 总承包服务费
3.5 | 预算包干费
3.6 | 工程优质费
3.7 | 概算幅度差
3.8 | 索赔费用
3.9 | 现场签证费用
3.10 | 其他费用
4 | 税前工程造价
5 | 增值税销项税额
6 | 总造价
7 | 人工费
招标控制价合计=1+2+3+5
注：本表适用于单位工程招标控制价或投标报价的汇总，如无单位工程划分，单项工程也使用本表汇总
表—04

## 表-08 分部分项工程和单价措施项目清单与计价表
分部分项工程和单价措施项目清单与计价表
工程名称：门卫1-弱电工程 |  |  |  | 标段： |  |  |  | 第 1 页 共 2 页
序号 | 项目编码 | 项目名称 | 项目特征描述 |  | 计量单位 | 工程量 | 金额（元）
[7 empty] | 综合单价 |  | 综合合价 | 其中
暂估价
管线部分
1 | 030502005001 | 双绞线缆 | 1.名称:超五类网线 2.规格:CAT5E UTP 3.线缆对数:4对 4.敷设方式:管内穿线 |  | m | 43.828
2 | 030502007001 | 光缆 | 1.名称:光缆 2.规格:4芯 3.敷设方式:管内敷设 |  | m | 30
3 | 030502007002 | 光缆 | 1.名称:2芯蝶型引入光缆 2.规格:2芯 3.敷设方式:管内敷设 |  | m | 13.824
4 | 030411004001 | 配线 | 1.名称:多股铜芯聚氯乙烯绝缘导线 2.型号:RVS 3.规格:2x0.5mm2 4.配线部位:桥架内敷设 5.电压等级（KV）:0.6/1.0KV |  | m | 27.571
5 | 030411004002 | 配线 | 1.名称:铜芯绝缘电线 2.型号:ZC-BV 3.规格:2.5mm2 4.配线部位:管内穿线 |  | m | 31.471
6 | 030411001001 | 配管 | 1.名称:镀锌电线管 2.规格:DN20mm 3.配置形式:暗配 |  | m | 11.593
7 | 030411001002 | 配管 | 1.名称:镀锌电线管 2.规格:DN25mm 3.配置形式:暗配 |  | m | 1.47
8 | 030411001003 | 配管 | 1.名称:PVC难燃管电线管 2.规格:DN20mm 3.配置形式:暗配 |  | m | 61.768
9 | 030411003001 | 桥架 | 1.名称:热镀锌桥架 2.规格:100x100mm |  | m | 8.167
管线部分合计
设备部分
10 | 030404017001 | 配电箱 | 1.名称:弱电箱 2.安装方式:悬挂式 |  | 台 | 1
11 | 030502013001 | 光纤盒 | 1.名称:光纤盒 2.规格:6芯 |  | 个 | 1
本页小计
注：为计取规费等的使用，可在表中增设其中：“定额人工费”。
表—08
分部分项工程和单价措施项目清单与计价表
工程名称：门卫1-弱电工程 |  |  |  | 标段： |  |  |  | 第 2 页 共 2 页
序号 | 项目编码 | 项目名称 | 项目特征描述 |  | 计量单位 | 工程量 | 金额（元）
[7 empty] | 综合单价 |  | 综合合价 | 其中
暂估价
12 | 030502012001 | 信息插座 | 1.名称:网络插座 2.安装方式:暗装 |  | 个 | 3
13 | 030502004001 | 电视、电话插座 | 1.名称:电话插座 2.安装方式:暗装 |  | 个 | 3
14 | 030507008001 | 监控摄像设备 | 1.名称:数字监控摄像机 |  | 台 | 1
15 | 030507008002 | 监控摄像设备 | 1.名称:数字监控摄像机 |  | 台 | 1
16 | 030507006001 | 出入口控制设备 | 1.名称:门禁控制器 |  | 台 | 1
17 | 030507007001 | 出入口执行机构设备 | 1.名称:电控门锁 |  | 台 | 1
18 | 030507007002 | 出入口执行机构设备 | 1.名称:出门按钮 |  | 台 | 1
19 | 030507005001 | 出入口目标识别设备 | 1.名称:门禁读卡器 |  | 台 | 1
20 | 030502010001 | 配线架 | 1.名称:72口配线架 |  | 个 | 2
21 | 030413002001 | 凿(压)槽 | 1.名称:凿（压)槽 2.规格:70x70 3.填充(恢复)方式:沟槽修补 |  | m | 16.8
22 | 030506008001 | 视频系统调试 | 1.名称:视频系统调试 试运行 |  | 系统 | 1
设备部分合计
分部分项合计
措施项目
23 | 031302007001 | 高层施工增加 |  |  | 项 | 1
24 | 031301017001 | 脚手架搭拆费 |  |  | 项 | 1
单价措施合计
本页小计
合 计
注：为计取规费等的使用，可在表中增设其中：“定额人工费”。
表—08

## 表-11 总价措施项目清单与计价表
总价措施项目清单与计价表
工程名称：门卫1-弱电工程 |  |  |  |  | 标段： |  |  | 第 1 页 共 2 页
序号 | 项目编码 | 项目名称 | 计算基础 | 费率 (%) |  | 金额 (元) | 调整费率 (%) |  | 调整后金额 (元) | 备注
1 | LSSGCSF00001 | 绿色施工安全防护措施费 | 分部分项人工费+分部分项机具费
2 | 031301010001 | 安装与生产同时进行增加费用 | 分部分项人工费 | 0
3 | 031301011001 | 在有害身体健康环境中施工增加费 | 分部分项人工费 | 0
4 | TSSGBWZJF001 | 在地下（暗）室、设备及大口径管道内等特殊施工部位进行施工增加费 |  | 30
5 | 粤031302008001 | 赶工措施费 | 分部分项人工费+分部分项机具费 | 0
6 | 031302002001 | 夜间施工增加费 |  | 20
7 | JTGRSGZJF001 | 交通干扰工程施工增加费 |  | 10
8 | 粤031302009001 | 文明工地增加费 | 分部分项人工费+分部分项机具费 | 0
9 | DXGXJCJXF001 | 地下管线交叉降效费
编制人（造价人员）： |  |  |  |  | 复核人（造价工程师）：
表-11
总价措施项目清单与计价表
工程名称：门卫1-弱电工程 |  |  |  |  | 标段： |  |  | 第 2 页 共 2 页
序号 | 项目编码 | 项目名称 | 计算基础 | 费率 (%) |  | 金额 (元) | 调整费率 (%) |  | 调整后金额 (元) | 备注
10 | QTFY00000001 | 其他费用
合 计
编制人（造价人员）： |  |  |  |  | 复核人（造价工程师）：
表-11

## 表-12 其他项目清单与计价汇总表
其他项目清单与计价汇总表
工程名称：门卫1-弱电工程 |  |  | 标段： |  | 第 1 页 共 1 页
序号 | 项目名称 | 金额（元） |  | 结算金额（元） |  | 备注
1 | 暂列金额 | 0.00 |  |  |  | 明细详见表-12-1
2 | 暂估价 | 0.00
2.1 | 材料暂估价 | — |  |  |  | 明细详见表-12-2
2.2 | 专业工程暂估价 | 0.00 |  |  |  | 明细详见表-12-3
3 | 计日工 |  |  |  |  | 明细详见表-12-4
4 | 总承包服务费 |  |  |  |  | 明细详见表-12-5
5 | 预算包干费
6 | 工程优质费
7 | 概算幅度差
8 | 现场签证费用
9 | 索赔费用
10 | 其他费用
合 计 | [5 empty] | —
注：材料（工程设备）暂估单价进入清单项目综合单价，此处不汇总。
表—12

## 表-12-1 暂列金额表
暂列金额明细表
工程名称：门卫1-弱电工程 |  |  | 标段： |  | 第 1 页 共 1 页
序号 | 名称 | 计量单位 |  | 暂定金额（元） |  | 备注
1 | 暂列金
合 计 |  |  |  | 0.00 |  | —
注：此表由招标人填写，如不能详列，也可只列暂列金额总额，投标人应将上述暂列金额计入投标总价中。
表—12—1

## 表-12-2 材料(工程设备)暂估价及调整表
材料（工程设备）暂估单价及调整表
工程名称：门卫1-弱电工程 | [6 empty] | 标段： |  |  | 第 1 页 共 1 页
序号 | 材料(工程设备) 名称、规格、型号 | 计量单位 | 数量 |  | 暂估（元） |  |  | 确认(元) |  |  | 差额±(元) |  | 备注
|  |  | 暂估 | 确认 | 单价 | 合价 |  | 单价 | 合价 |  | 单价 | 合价
合 计
注：1.此表由招标人填写“暂估单价”，并在备注栏说明暂估价的材料、工程设备拟用在那些清单项目上，投标人应将上述材料、工程设备暂估单价计入工程量清单综合单价报价中
表—12—2

## 表-12-3 专业工程暂估价及结算价表
专业工程暂估价及结算价表
工程名称：门卫1-弱电工程 |  |  |  | 标段： |  | 第 1 页 共 1 页
序号 | 工程名称 | 工程内容 | 暂估金额 （元） |  | 结算金额 (元) |  | 差额 ±(元) | 备注
1
合 计 |  |  | 0.00 |  |  |  |  | —
注：此表由招标人填写，投标人应将上述专业工程暂估价计入投标总价中。
表—12—3

## 表-13 规费、税金项目清单与计价表
规费、税金项目清单与计价表
工程名称：门卫1-弱电工程 |  |  | 标段： |  | 第 1 页 共 1 页
序号 | 项目名称 | 计算基础 | 计算基数 | 计算费率 (%) |  | 金额(元)
1 | 增值税销项税额 | 分部分项合计+措施合计+其他项目 |  | 9
合 计
编制人（造价人员）： |  |  | 复核人（造价工程师）：
表—13

## 表-21 承包人提供主要材料和工程设备一览表
承包人提供主要材料和工程设备一览表
(适用于造价信息差额调整法)
工程名称：门卫1-弱电工程 | [5 empty] | 标段： |  | 第 1 页 共 1 页
序号 | 名称、规格、型号 | 单位 | 数量 | 风险系数 (%) | 基准单价 （元） |  | 投标单价 （元） |  | 发承包人 确认单价 (元) | 备注
注：1.此表由招标人填写除“投标单价”栏的内容，投标人在投标时自主确定投标单价。 2.基准单价应优先采用工程造价管理机构发布的单价，未发布的，通过市场调查确定其基准单价。
表-21