## 表-08 分部分项工程和单价措施项目清单与计价表
分部分项工程和单价措施项目清单与计价表
工程名称：中新镇坑贝村崔屋新村城高路升级改造工程-交通工程 |  |  |  | 标段： |  |  |  | 第 1 页 共 10 页
序号 | 项目编码 | 项目名称 | 项目特征描述 |  | 计量单位 | 工程量 | 金额（元）
[7 empty] | 综合单价 |  | 综合合价 | 其中
暂估价
|  | 交通标线 | [6 empty] | 67902.11
1 | 040205006001 | 标线 | 1.工艺:热熔型反光涂料 2.线型:实线 3.线厚:1.8mm |  | m2 | 1019.41 | 35.4 |  | 36087.11
2 | 040205006002 | 横道线 | 1.工艺:热熔型反光涂料 2.线型:实线 3.线厚:1.8mm |  | m2 | 370 | 40.75 |  | 15077.5
3 | 040205007001 | 导向箭头 | 1.工艺:热熔型反光涂料 2.类型:导向箭头 3.规格尺寸:长6m,线厚1.8mm |  | 个 | 120 | 134.46 |  | 16135.2
4 | 040205007002 | 路面标记 | 1.工艺:热熔型反光涂料 2.类型:人行道预告标识 3.规格尺寸:长3m,线厚1.5mm |  | 个 | 10 | 60.23 |  | 602.3
|  | 交通标志 | [6 empty] | 350803.47
5 | 040205003001 | 八角钢管悬臂式标志L杆 | 1.类型:八角钢管悬臂式标志L杆 臂长10m 2.材质:Q235钢 3.基础材料品种、厚度:C25砼基础2000x1500x2000mm 4.基座保护层砂浆:M10水泥砂浆2000x1500x350mm 5.油漆品种:热浸度锌处理,镀锌量600g/㎡。其表面各喷涂二遍环氧富锌底漆和银色调和漆 6.含基础钢筋制作安装、预埋螺栓、预埋件等 |  | 根 | 8 | 30633.97 |  | 245071.76
6 | 040205003002 | 立柱式标志杆 | 1.类型:Φ76x3.75x4350mm 2.材质:Q235钢 3.基础材料品种、厚度:C25砼基础500x500x700mm 4.基座保护层砂浆:M10水泥砂浆500x500x250mm 5.油漆品种:热浸度锌处理,镀锌量600g/㎡。其表面各喷涂二遍环氧富锌底漆和银色调和漆 6.含基础钢筋制作安装、预埋螺栓、预埋件等 |  | 根 | 3 | 888.43 |  | 2665.29
本页小计 | [8 empty] | 315639.16
注：为计取规费等的使用，可在表中增设其中：“定额人工费”。
表—08
分部分项工程和单价措施项目清单与计价表
工程名称：中新镇坑贝村崔屋新村城高路升级改造工程-交通工程 |  |  |  | 标段： |  |  |  | 第 2 页 共 10 页
序号 | 项目编码 | 项目名称 | 项目特征描述 |  | 计量单位 | 工程量 | 金额（元）
[7 empty] | 综合单价 |  | 综合合价 | 其中
暂估价
7 | 040205003003 | 立柱式标志杆 | 1.类型:Φ76x3.75x3500mm 2.材质:Q235钢 3.基础材料品种、厚度:C25砼基础500x500x700mm 4.基座保护层砂浆:M10水泥砂浆500x500x250mm 5.油漆品种:热浸度锌处理,镀锌量600g/㎡。其表面各喷涂二遍环氧富锌底漆和银色调和漆 6.含基础钢筋制作安装、预埋螺栓、预埋件等 |  | 根 | 4 | 864.6 |  | 3458.4
8 | 040205003004 | 立柱式标志杆 | 1、材料品种:Q235钢 2、规格:φ76mm*3.75mm*2500mm 3、基础材料品种、尺寸:C25砼 500*500*700mm 4、M10水泥砂浆基础保护层 5、其它:钢构件热镀锌处理，表面各喷涂二遍环氧富锌底漆和银色调和漆、基础土方挖填、钢筋、预埋件等 |  | 根 | 7 | 849.69 |  | 5947.83
9 | 040205004001 | 标志板 | 1.材料品种:LF2-M铝合金板，面贴Ⅳ类反光膜 2.规格:矩形 5m*2.4m 3.其它:包含滑动槽、抱箍、连接螺栓等 4.具体做法详见图纸 |  | 块 | 8 | 8839.37 |  | 70714.96
10 | 040205004002 | 标志板 | 1.材料品种:LF2-M铝合金板，面贴Ⅳ类反光膜 2.规格:矩形 1.2m*2m 3.其它:包含滑动槽、抱箍、连接螺栓等 4.具体做法详见图纸 |  | 块 | 1 | 1980.24 |  | 1980.24
11 | 040205004003 | 标志板 | 1.材料品种:LF2-M铝合金板，面贴Ⅳ类反光膜 2.规格:〇 D=80cm 3.其它:包含滑动槽、抱箍、连接螺栓等 4.具体做法详见图纸 |  | 块 | 9 | 592.89 |  | 5336.01
本页小计 | [8 empty] | 87437.44
注：为计取规费等的使用，可在表中增设其中：“定额人工费”。
表—08
分部分项工程和单价措施项目清单与计价表
工程名称：中新镇坑贝村崔屋新村城高路升级改造工程-交通工程 |  |  |  | 标段： |  |  |  | 第 3 页 共 10 页
序号 | 项目编码 | 项目名称 | 项目特征描述 |  | 计量单位 | 工程量 | 金额（元）
[7 empty] | 综合单价 |  | 综合合价 | 其中
暂估价
12 | 040205004004 | 标志板 | 1.材料品种:LF2-M铝合金板，面贴Ⅳ类反光膜 2.规格:八边形D=80cm 3.其它:包含滑动槽、抱箍、连接螺栓等 4.具体做法详见图纸 |  | 块 | 2 | 681.77 |  | 1363.54
13 | 040205004005 | 标志板 | 1.材料品种:LF2-M铝合金板，面贴Ⅳ类反光膜 2.规格:口 A=80cm 3.其它:包含滑动槽、抱箍、连接螺栓等 4.具体做法详见图纸 |  | 块 | 5 | 592.89 |  | 2964.45
14 | 040205004006 | 标志板 | 1.材料品种:LF2-M铝合金板，面贴Ⅳ类反光膜 2.规格:口 A=80cm（双面） 3.其它:包含滑动槽、抱箍、连接螺栓等 4.具体做法详见图纸 |  | 块 | 7 | 592.89 |  | 4150.23
15 | 040205004007 | 标志板 | 1.材料品种:LF2-M铝合金板，面贴V类反光膜 2.规格:矩形 64cm*44cm(双面) 3.其它:包含滑动槽、抱箍、连接螺栓等 4.具体做法详见图纸 |  | 块 | 7 | 450.26 |  | 3151.82
16 | 040205004008 | 标志板 | 1.材料品种:LF2-M铝合金板，面贴Ⅳ类反光膜 2.规格:1.18*0.36m(双面) 3.其它:包含滑动槽、抱箍、连接螺栓等 4.具体做法详见图纸 |  | 块 | 3 | 542.76 |  | 1628.28
17 | 040101002004 | 挖沟槽土方 | 1.土壤类别:一、二类土 2.挖土深度:综合考虑 |  | m3 | 118.74 | 9.87 |  | 1171.96
18 | 040103001008 | 回填土 | 1.密实度要求:综合考虑 2.填方材料品种:一般土壤 |  | m3 | 59.02 | 20.31 |  | 1198.7
|  | 其他安全设施 | [6 empty] | 113303.33
本页小计 | [8 empty] | 15628.98
注：为计取规费等的使用，可在表中增设其中：“定额人工费”。
表—08
分部分项工程和单价措施项目清单与计价表
工程名称：中新镇坑贝村崔屋新村城高路升级改造工程-交通工程 |  |  |  | 标段： |  |  |  | 第 4 页 共 10 页
序号 | 项目编码 | 项目名称 | 项目特征描述 |  | 计量单位 | 工程量 | 金额（元）
[7 empty] | 综合单价 |  | 综合合价 | 其中
暂估价
19 | 040205012001 | 人行护栏 | 1.材料品种:50x50x4mm钢管、25x25x2.5mm钢管、20x20x2mm钢管 2.刷漆品种、遍数:底涂层:一道60um环氧磷酸锌底漆;中间涂层:一道80um环氧(厚浆)漆;面涂层:两道70um黑色氟碳漆;总干膜厚度:210um |  | m | 390 | 237.58 |  | 92656.2
20 | 040205012002 | 石马 | 1.类型:石马 |  | m | 28.7 | 182.55 |  | 5239.19
21 | 040303002002 | 混凝土基础 | 1.混凝土强度等级:C15 |  | m3 | 16.91 | 727.31 |  | 12298.81
22 | 040901001001 | 现浇构件钢筋 | 1.钢筋规格:钢筋制作、安装 圆钢 φ10mm以内 |  | t | 0.04 | 6563.71 |  | 262.55
23 | 040101002005 | 挖沟槽土方 | 1.土壤类别:一、二类土 2.挖土深度:综合考虑 |  | m3 | 105.7 | 9.87 |  | 1043.26
24 | 040103001009 | 回填土 | 1.密实度要求:综合考虑 2.填方材料品种:一般土壤 |  | m3 | 88.79 | 20.31 |  | 1803.32
|  | 交通信号灯 | [6 empty] | 924682.29
25 | 040205003005 | 八角钢管悬臂式标志L杆 | 1.类型:八角钢管悬臂式标志L杆 臂长8m 2.材质:Q235钢 3.基础材料品种、厚度:C25砼基础1600x1400x2180mm 4.基座保护层砂浆:M10水泥砂浆1600x1400x300mm 5.油漆品种:热浸度锌处理,镀锌量600g/㎡。其表面各喷涂二遍环氧富锌底漆和银色调和漆 6.含基础钢筋制作安装、预埋螺栓、预埋件等 |  | 根 | 6 | 16185.24 |  | 97111.44
本页小计 | [8 empty] | 210414.77
注：为计取规费等的使用，可在表中增设其中：“定额人工费”。
表—08
分部分项工程和单价措施项目清单与计价表
工程名称：中新镇坑贝村崔屋新村城高路升级改造工程-交通工程 |  |  |  | 标段： |  |  |  | 第 5 页 共 10 页
序号 | 项目编码 | 项目名称 | 项目特征描述 |  | 计量单位 | 工程量 | 金额（元）
[7 empty] | 综合单价 |  | 综合合价 | 其中
暂估价
26 | 040205003006 | 立柱式人行横道信号灯杆 | 1.类型:Φ89x4x3500mm 2.材质:Q235钢 3.基础材料品种、厚度:C25砼基础600x600x1000mm 4.基座保护层砂浆:M10水泥砂浆600x600x250mm 5.油漆品种:热浸度锌处理,镀锌量600g/㎡。其表面各喷涂二遍环氧富锌底漆和银色调和漆 6.含基础钢筋制作安装、预埋螺栓、预埋件等 |  | 根 | 12 | 1037.98 |  | 12455.76
27 | 040205003007 | 立柱式人行横道信号灯杆 | 1.类型:Φ89x4x5000mm 2.材质:Q235钢 3.基础材料品种、厚度:C25砼基础600x600x1000mm 4.基座保护层砂浆:M10水泥砂浆600x600x250mm 5.油漆品种:热浸度锌处理,镀锌量600g/㎡。其表面各喷涂二遍环氧富锌底漆和银色调和漆 6.含基础钢筋制作安装、预埋螺栓、预埋件等 |  | 根 | 4 | 1259.72 |  | 5038.88
28 | 040205014001 | 机动车三灯信号灯 | 1.类型:机动车三灯信号灯 2.信号灯规格、型号、组数:LED式,具有倒计时功能 |  | 根 | 15 | 2690.83 |  | 40362.45
29 | 040205014002 | 人行横道二灯信号灯 | 1.类型:人行横道二灯信号灯 2.信号灯规格、型号、组数:LED式,具有倒计时功能 |  | 根 | 22 | 1690.83 |  | 37198.26
30 | 040205001001 | 管线连接大井(2号井) | 1.规格尺寸:60cm×80cm×100cm 2.材料品种:M7.5水泥砂浆砌砖 3.抹灰厚度、砂浆配合比:1:2水泥砂浆批荡2cm 4.盖板材质、规格:符合设计图纸要求并制作安装 5.电缆支架:按设计图纸要求 |  | 座 | 10 | 1612.87 |  | 16128.7
本页小计 | [8 empty] | 111184.05
注：为计取规费等的使用，可在表中增设其中：“定额人工费”。
表—08
分部分项工程和单价措施项目清单与计价表
工程名称：中新镇坑贝村崔屋新村城高路升级改造工程-交通工程 |  |  |  | 标段： |  |  |  | 第 6 页 共 10 页
序号 | 项目编码 | 项目名称 | 项目特征描述 |  | 计量单位 | 工程量 | 金额（元）
[7 empty] | 综合单价 |  | 综合合价 | 其中
暂估价
31 | 040205001002 | 管线连接大井(4号井) | 1.规格尺寸:40cm×40cm×80cm 2.材料品种:M7.5水泥砂浆砌砖 3.抹灰厚度、砂浆配合比:1:2水泥砂浆批荡2cm 4.盖板材质、规格:符合设计图纸要求并制作安装 |  | 座 | 18 | 822.46 |  | 14804.28
32 | 040205002001 | 电缆保护管 | 1.规格:5xΦ90mm钢管,其中两条内套Φ60PVC管 2.埋管部位:行车道下 3.混凝土包封:C20混凝土 4.垫层材质、厚度:石粉 |  | m | 460 | 985.76 |  | 453449.6
33 | 040205002002 | 电缆保护管 | 1.规格:2xΦ90mm钢管,其中一条内套Φ60PVC管 2.埋管部位:行车道下 3.混凝土包封:C20混凝土 4.垫层材质、厚度:石粉 |  | m | 120 | 566.92 |  | 68030.4
34 | 040205002003 | 电缆保护管 | 1.规格:2xΦ90mm HDPE管 2.埋管部位:人行道下 3.混凝土包封:C20混凝土 4.回填材料:路拌6%水泥石粉渣夯实 |  | m | 600 | 173.74 |  | 104244
35 | 030408001001 | 电力电缆 | 1.名称:铜芯电缆 2.规格:VV-3x10mm2 |  | m | 800 | 27.61 |  | 22088
36 | 030411004001 | 配线 | 1.名称:绝缘电线 2.配线形式:管内穿线 3.规格:RVV-5x1.5mm2 |  | m | 900 | 10.38 |  | 9342
37 | 030411004002 | 配线 | 1.名称:绝缘电线 2.配线形式:管内穿线 3.规格:RVV-4x1.5mm2 |  | m | 700 | 7.28 |  | 5096
38 | 040205015001 | 交通灯信号机控制机 | 1.类型:SCATS信号控制机 2.基础、垫层:材料品种、厚度:C25砼基础1360x660x800mm 3.含基础钢筋制作安装、预埋螺栓、预埋件等 |  | 台 | 1 | 32136.31 |  | 32136.31
39 | 040101002006 | 挖沟槽土方 | 1.土壤类别:一、二类土 2.挖土深度:综合考虑 |  | m3 | 577.67 | 9.87 |  | 5701.6
本页小计 | [8 empty] | 714892.19
注：为计取规费等的使用，可在表中增设其中：“定额人工费”。
表—08
分部分项工程和单价措施项目清单与计价表
工程名称：中新镇坑贝村崔屋新村城高路升级改造工程-交通工程 |  |  |  | 标段： |  |  |  | 第 7 页 共 10 页
序号 | 项目编码 | 项目名称 | 项目特征描述 |  | 计量单位 | 工程量 | 金额（元）
[7 empty] | 综合单价 |  | 综合合价 | 其中
暂估价
40 | 040103001010 | 回填土 | 1.密实度要求:综合考虑 2.填方材料品种:一般土壤 |  | m3 | 73.59 | 20.31 |  | 1494.61
|  | 电子警察 | [6 empty] | 493779.5
41 | 040205003008 | 八角钢管悬臂式标志L杆 | 1.类型:八角钢管悬臂式标志L杆 臂长14.5m 2.材质:Q235钢 3.基础材料品种、厚度:C25砼基础1400x1400x2500mm 4.基座保护层砂浆:M10水泥砂浆1400x1400x200mm 5.油漆品种:热浸度锌处理,镀锌量600g/㎡。其表面各喷涂二遍环氧富锌底漆和银色调和漆 6.含基础钢筋制作安装、预埋螺栓、预埋件等 |  | 根 | 3 | 24264.12 |  | 72792.36
42 | 040205003009 | 八角钢管悬臂式标志L杆 | 1.类型:八角钢管悬臂式标志L杆 臂长12m 2.材质:Q235钢 3.基础材料品种、厚度:C25砼基础1400x1400x2500mm 4.基座保护层砂浆:M10水泥砂浆1400x1400x200mm 5.油漆品种:热浸度锌处理,镀锌量600g/㎡。其表面各喷涂二遍环氧富锌底漆和银色调和漆 6.含基础钢筋制作安装、预埋螺栓、预埋件等 |  | 根 | 2 | 23119.63 |  | 46239.26
43 | 030507008001 | 900万像素高清摄像机 | 1.名称:高清摄像机 2.类别:900万像素 3.含电源适配器、外罩、镜头、支架等 |  | 台 | 20 | 13219.51 |  | 264390.2
44 | 040205021001 | 道路环境补光灯 | 1.名称:道路环境补光灯 2.型号:LED 3.规格:36W |  | 套 | 20 | 1992.03 |  | 39840.6
本页小计 | [8 empty] | 424757.03
注：为计取规费等的使用，可在表中增设其中：“定额人工费”。
表—08
分部分项工程和单价措施项目清单与计价表
工程名称：中新镇坑贝村崔屋新村城高路升级改造工程-交通工程 |  |  |  | 标段： |  |  |  | 第 8 页 共 10 页
序号 | 项目编码 | 项目名称 | 项目特征描述 |  | 计量单位 | 工程量 | 金额（元）
[7 empty] | 综合单价 |  | 综合合价 | 其中
暂估价
45 | 040205002004 | 电缆保护管 | 1.规格:2xΦ90mm HDPE管 2.埋管部位:人行道下 3.混凝土包封:C20混凝土 4.回填材料:路拌6%水泥石粉渣夯实 |  | m | 120 | 173.74 |  | 20848.8
46 | 030408001002 | 电力电缆 | 1.名称:电力电缆 2.型号:YJV22 3.规格:5×16mm2 4.材质:铜芯 5.敷设方式、部位:室内敷设（管、槽、沟） 6.电压等级(kV):1kV |  | m | 400 | 75.91 |  | 30364
47 | 030408001003 | 电力电缆 | 1.名称:电源线 2.型号:YJV22 3.规格:3×4mm2 4.材质:铜芯 5.敷设方式、部位:室内敷设（管、槽、沟） 6.电压等级(kV):1kV |  | m | 600 | 18.64 |  | 11184
48 | 030408001004 | 电力电缆 | 1.名称:电源线 2.型号:2*RVSP 3.规格:2×1.0mm2 4.材质:铜芯 5.敷设方式、部位:室内敷设（管、槽、沟） |  | m | 150 | 12.54 |  | 1881
49 | 030502007001 | 光缆 | 1.4芯室外单模光缆 |  | m | 600 | 6.4 |  | 3840
50 | 030408001005 | 多芯软电线 | 1.名称:多芯软电线 2.型号:RVV 3.规格:3×1.5mm2 4.材质:铜芯 5.敷设方式、部位:室内敷设（管、槽、沟） |  | m | 150 | 7.77 |  | 1165.5
51 | 040101002007 | 挖沟槽土方 | 1.土壤类别:一、二类土 2.挖土深度:综合考虑 |  | m3 | 75 | 9.87 |  | 740.25
52 | 040103001011 | 回填土 | 1.密实度要求:综合考虑 2.填方材料品种:一般土壤 |  | m3 | 24.3 | 20.31 |  | 493.53
|  | 余泥渣土场外运输 | [6 empty] | 17558.79
53 | 040103002004 | 余方弃置 | 1.废弃料品种:土方 2.运距:10km |  | m3 | 554.78 | 31.65 |  | 17558.79
本页小计 | [8 empty] | 88075.87
注：为计取规费等的使用，可在表中增设其中：“定额人工费”。
表—08
分部分项工程和单价措施项目清单与计价表
工程名称：中新镇坑贝村崔屋新村城高路升级改造工程-交通工程 |  |  |  | 标段： |  |  |  | 第 9 页 共 10 页
序号 | 项目编码 | 项目名称 | 项目特征描述 |  | 计量单位 | 工程量 | 金额（元）
[7 empty] | 综合单价 |  | 综合合价 | 其中
暂估价
|  | 措施项目 | [6 empty] | 555010.83
54 | 041102002001 | 基础模板 | 1.现浇混凝土模板制作、安装 混凝土基础 |  | m2 | 227.05 | 56.61 |  | 12853.3
55 | 040205003010 | 立柱式标志杆（交通疏解） | 1.类型:Φ76x3.75x3500mm 2.材质:Q235钢 3.基础材料品种、厚度:C25砼基础500x500x700mm 4.基座保护层砂浆:M10水泥砂浆500x500x250mm 5.油漆品种:热浸度锌处理,镀锌量600g/㎡。其表面各喷涂二遍环氧富锌底漆和银色调和漆 6.含基础钢筋制作安装、预埋螺栓、预埋件等 |  | 根 | 14 | 864.5 |  | 12103
56 | 040205004009 | 标志板（交通疏解） | 1.材料品种:LF2-M铝合金板，面贴V类反光膜 2.规格:D=80cm 3.其它:包含滑动槽、抱箍、连接螺栓等 4.具体做法详见图纸 |  | 块 | 3 | 592.89 |  | 1778.67
57 | 040205004010 | 标志板（交通疏解） | 1.材料品种:LF2-M铝合金板，面贴V类反光膜 2.规格:80*100cm 3.其它:包含滑动槽、抱箍、连接螺栓等 4.具体做法详见图纸 |  | 块 | 5 | 784.37 |  | 3921.85
58 | 040205004011 | 标志板（交通疏解） | 1.材料品种:LF2-M铝合金板，面贴V类反光膜 2.规格:三角形a=90cm 3.其它:包含滑动槽、抱箍、连接螺栓等 4.具体做法详见图纸 |  | 块 | 6 | 494.77 |  | 2968.62
59 | 040205004012 | 标志板（交通疏解） | 1.材料品种:LF2-M铝合金板，面贴V类反光膜 2.规格:90*40cm 3.其它:包含滑动槽、抱箍、连接螺栓等 4.具体做法详见图纸 |  | 块 | 6 | 500.57 |  | 3003.42
本页小计 | [8 empty] | 36628.86
注：为计取规费等的使用，可在表中增设其中：“定额人工费”。
表—08
分部分项工程和单价措施项目清单与计价表
工程名称：中新镇坑贝村崔屋新村城高路升级改造工程-交通工程 |  |  |  | 标段： |  |  |  | 第 10 页 共 10 页
序号 | 项目编码 | 项目名称 | 项目特征描述 |  | 计量单位 | 工程量 | 金额（元）
[7 empty] | 综合单价 |  | 综合合价 | 其中
暂估价
60 | 040205004013 | 标志板（交通疏解） | 1.材料品种:LF2-M铝合金板，面贴V类反光膜 2.规格:240*80cm 3.其它:包含滑动槽、抱箍、连接螺栓等 4.具体做法详见图纸 |  | 块 | 2 | 1670.2 |  | 3340.4
61 | 粤050401008001 | 围蔽 | 1.临时活动式围蔽(A5) 2.施工工期半年内 |  | m | 1540 | 327.16 |  | 503826.4
62 | 粤050401008002 | 水马 | 1.水马 2.施工工期15天内 |  | m | 353 | 19.79 |  | 6985.87
63 | 040205017001 | 防撞筒(墩) | 1.材料品种:锥形交通标 |  | 个 | 80 | 6.71 |  | 536.8
64 | 040205014003 | 夜间施工警示灯 | 1.类型:夜间施工警示灯 |  | 个 | 250 | 14.77 |  | 3692.5
本页小计 | [8 empty] | 518381.97
合 计 | [8 empty] | 2523040.32
注：为计取规费等的使用，可在表中增设其中：“定额人工费”。
表—08

## 表-11 总价措施项目清单与计价表
总价措施项目清单与计价表
工程名称：中新镇坑贝村崔屋新村城高路升级改造工程-交通工程 | [5 empty] | 标段： |  | 第 1 页 共 2 页
序号 | 项目编码 | 项目名称 | 计算基础 | 费率 (%) | 金额 (元) |  | 调整 费率(%) |  | 调整后 金额(元) | 备注
1 | LSSGCSF00003 | 绿色施工安全防护措施费 | 分部分项人工费+分部分项机具费 | 16.5 | 76843.65 |  |  |  |  | 以分部分项的人工费与施工机具费之和为计算基础；以专业工程类型 区分不同费率计算； 单独场地平整工程费率为4.35%； 道路、管网工程费率为16.50%； 桥涵、隧道、水处理构筑物工程费率为14.50%； 分部分项工程总费用在300 万元以内（含300 万元）的项目按基本费率乘以1.20；
2 | 粤041109009003 | 文明工地增加费 | 分部分项人工费+分部分项机具费 | 0 | [5 empty] | 以分部分项的人工费与施工机具费之和为计算基础；市级文明工地0.60%；省级文明工地1.20%
3 | 041109002003 | 夜间施工增加费 |  | 20 | [5 empty] | 以夜间施工项目人工费的20%计算
4 | 041109005003 | 交通疏解员增加费 |  | 15 | [5 empty] | 按照项目分部分项人工费的15%计算（有方案的按照方案计算），
编制人（造价人员）： | [5 empty] | 复核人（造价工程师）：
表-11
总价措施项目清单与计价表
工程名称：中新镇坑贝村崔屋新村城高路升级改造工程-交通工程 | [5 empty] | 标段： |  | 第 2 页 共 2 页
序号 | 项目编码 | 项目名称 | 计算基础 | 费率 (%) | 金额 (元) |  | 调整 费率(%) |  | 调整后 金额(元) | 备注
结算时据实结算。
5 | 041108001003 | 地下管线交叉降效费 |  | 0 | [5 empty] | 按实际发生或经批准的施工方案计算
6 | 粤041109008003 | 赶工措施费 | 分部分项人工费+分部分项机具费 | 0 | [5 empty] | 赶工措施费=（1-δ）*分部分项的（人工费+施工机具费）*0.30 （0.8≤δ＜1 式中：δ=合同工期/定额工期）
7 | QTFY00000003 | 其他费用 | [7 empty] | 按实际发生或经批准的施工组织设计方案计算
合 计 |  |  |  |  | 76843.65
编制人（造价人员）： | [5 empty] | 复核人（造价工程师）：
表-11

## 表-12 其他项目清单与计价汇总表
其他项目清单与计价汇总表
工程名称：中新镇坑贝村崔屋新村城高路升级改造工程-交通工程 |  |  | 标段： |  | 第 1 页 共 1 页
序号 | 项目名称 | 金额（元） |  | 结算金额（元） |  | 备注
1 | 暂列金额 |  |  |  |  | 明细详见表-12-1
2 | 暂估价
2.1 | 材料暂估价 | — |  |  |  | 明细详见表-12-2
2.2 | 专业工程暂估价 |  |  |  |  | 明细详见表-12-3
3 | 计日工 |  |  |  |  | 明细详见表-12-4
4 | 总承包服务费 |  |  |  |  | 明细详见表-12-5
5 | 预算包干费 | 27943.15
6 | 工程优质费
7 | 概算幅度差
8 | 现场签证费用
9 | 索赔费用
10 | 消纳费
11 | 其他费用
| 合 计 | 27943.15 |  |  |  | —
注：材料（工程设备）暂估单价进入清单项目综合单价，此处不汇总。
表—12

## 表-13 规费、税金项目清单与计价表
规费、税金项目清单与计价表
工程名称：中新镇坑贝村崔屋新村城高路升级改造工程-交通工程 |  |  | 标段： |  |  | 第 1 页 共 1 页
序号 | 项目名称 | 计算基础 |  | 计算基数 | 计算费率 (%) |  | 金额(元)
1 | 增值税销项税额 | 分部分项合计+措施合计+其他项目 |  | 2627827.12 | 9 |  | 236504.44
合 计 | [6 empty] | 236504.44
编制人（造价人员）： |  |  | 复核人（造价工程师）：
表—13

## 表-21 承包人提供主要材料和工程设备一览表
承包人提供主要材料和工程设备一览表
(适用于造价信息差额调整法)
工程名称：中新镇坑贝村崔屋新村城高路升级改造工程-交通工程 | [5 empty] | 标段： |  | 第 1 页 共 1 页
序号 | 名称、规格、型号 | 单位 | 数量 | 风险系数 (%) | 基准单价 （元） |  | 投标单价 |  | 发承包人 确认单价 (元) | 备注
1 | CCD高清摄像机 900万像素 | 台 | 20 |  | 12500 |  | 12500
2 | 临时活动式围蔽 | m | 424.116 |  | 573.32 |  | 573.32
3 | 普通预拌混凝土 碎石粒径综合考虑 C20 | m3 | 336.3218 |  | 549 |  | 549
4 | 镀锌钢管 φ90*4mm | m | 2616.2 |  | 52.42 |  | 52.42
5 | 钢板 综合 | t | 28.1697 |  | 4523.48 |  | 4523.48
6 | 普通预拌混凝土 碎石粒径综合考虑 C25 | m3 | 114.3092 |  | 574 |  | 574
7 | 反光标志牌 5m×2.4m | 块 | 8 |  | 7751.16 |  | 7751.16
8 | 热镀锌处理 | t | 28.0199 |  | 1500 |  | 1500
9 | 其他材料费 | 元 | 36741.3465 |  | 1 |  | 1
10 | 机动车三灯信号灯具（LED） | 套 | 15 |  | 2300 |  | 2300
11 | 热熔标线涂料 | kg | 8788.8665 |  | 3.65 |  | 3.65
12 | 交通灯信号机控制机（含系统） | 台 | 1 |  | 31000 |  | 31000
13 | 焊接钢管 综合 | t | 6.8817 |  | 4402.25 |  | 4402.25
14 | 道路环境补光灯 36W LED | 套 | 20 |  | 1450 |  | 1450
15 | 人行横道二灯信号灯（LED） | 套 | 22 |  | 1300 |  | 1300
16 | 环氧富锌漆 | kg | 1664.5052 |  | 16 |  | 16
17 | 铜芯电缆 YJV22-1kV-5*16mm2 | m | 404 |  | 61.35 |  | 61.35
18 | 铜芯电缆 VV-3x10mm2 | m | 808 |  | 21.72 |  | 21.72
19 | HDPE管 φ90*4mm | m | 1512.48 |  | 10.92 |  | 10.92
20 | LED户外成品灯具 100×100×100mm | 套 | 274.89 |  | 56.72 |  | 56.72
注：1.此表由招标人填写除“投标单价”栏的内容，投标人在投标时自主确定投标单价。 2.基准单价应优先采用工程造价管理机构发布的单价，未发布的，通过市场调查确定其基准单价。
表-21

## 表-04 单位工程招标控制价汇总表
单位工程招标控制价汇总表
工程名称：中新镇坑贝村崔屋新村城高路升级改造工程-交通工程 |  |  | 标段： | 第 1 页 共 1 页
序号 | 汇总内容 | 金额:(元) |  |  | 其中：暂估价(元)
1 | 分部分项合计 | 1968029.49
1.1 | 交通标线 | 67902.11
1.2 | 交通标志 | 350803.47
1.3 | 其他安全设施 | 113303.33
1.4 | 交通信号灯 | 924682.29
1.5 | 电子警察 | 493779.50
1.6 | 余泥渣土场外运输 | 17558.79
2 | 措施合计 | 631854.48
2.1 | 绿色施工安全防护措施费 | 76843.65
2.2 | 其他措施费 | 555010.83
3 | 其他项目 | 27943.15 |  |  | －
3.1 | 暂列金额
3.2 | 暂估价
3.3 | 计日工
3.4 | 总承包服务费
3.5 | 预算包干费 | 27943.15
3.6 | 工程优质费
3.7 | 概算幅度差
3.8 | 索赔费用
3.9 | 现场签证费用
3.10 | 其他费用
4 | 税前工程造价 | 2627827.12
5 | 增值税销项税额 | 236504.44 |  |  | －
6 | 总造价 | 2864331.56
7 | 人工费 | 461016.65
招标控制价合计=1+2+3+4+5 |  | 2,864,331.56 |  |  | 0.00
注：本表适用于单位工程招标控制价或投标报价的汇总，如无单位工程划分，单项工程也使用本表汇总
表—04

## 表-09 综合单价分析表
综合单价分析表
工程名称：中新镇坑贝村崔屋新村城高路升级改造工程-交通工程 | [7 empty] | 标段： |  | 第 1 页 共 79 页
项目编码 |  | 040205006001 |  | 项目名称 | 标线 |  |  |  | 计量单位 |  | m2 | 工程量 | 1019.41
清单综合单价组成明细
定额编号 | 定额项目名称 | 定额 单位 | 数量 | 单价 |  |  |  |  | 合价
|  |  |  | 人工费 | 材料费 | 机械费 | 管理费 和利润 |  | 人工费 |  | 材料费 | 机械费 | 管理费 和利润
D2-5-32 | 热熔标线 普通型 | 10m2 | 0.1 | 30.2 | 216.88 | 78.35 | 28.61 |  | 3.02 |  | 21.69 | 7.84 | 2.86
人工单价 |  | 小计 | [6 empty] | 3.02 |  | 21.69 | 7.84 | 2.86
未计价材料费
清单项目综合单价 | [8 empty] | 35.4
材 料 费 明 细 | 主要材料名称、规格、型号 |  |  |  |  | 单位 | 数量 |  | 单价（元） |  | 合价（元） | 暂估单价 （元） | 暂估合价 （元）
| 其他材料费 |  |  |  |  | 元 | 0.362 |  | 1 |  | 0.36
| 热熔标线涂料 |  |  |  |  | kg | 4.873 |  | 3.65 |  | 17.79
| 其他材料费 | [7 empty] | - |  | 3.53 | -
| 材料费小计 | [7 empty] | - |  | 21.68 | -
注：1.如不使用省级或行业建设主管部门发布的计价依据，可不填定额编码、名称等； 2.招标文件提供了暂估单价的材料，按暂估的单价填入表内“暂估单价”栏及“暂估合价”栏。
表-09
综合单价分析表
工程名称：中新镇坑贝村崔屋新村城高路升级改造工程-交通工程 | [7 empty] | 标段： |  | 第 2 页 共 79 页
项目编码 |  | 040205006002 |  | 项目名称 | 横道线 |  |  |  | 计量单位 |  | m2 | 工程量 | 370
清单综合单价组成明细
定额编号 | 定额项目名称 | 定额 单位 | 数量 | 单价 |  |  |  |  | 合价
|  |  |  | 人工费 | 材料费 | 机械费 | 管理费 和利润 |  | 人工费 |  | 材料费 | 机械费 | 管理费 和利润
D2-5-44 | 横道线 热熔涂料 普通型 | 10m2 | 0.1 | 60.39 | 216.77 | 90.53 | 39.78 |  | 6.04 |  | 21.68 | 9.05 | 3.98
人工单价 |  | 小计 | [6 empty] | 6.04 |  | 21.68 | 9.05 | 3.98
未计价材料费
清单项目综合单价 | [8 empty] | 40.75
材 料 费 明 细 | 主要材料名称、规格、型号 |  |  |  |  | 单位 | 数量 |  | 单价（元） |  | 合价（元） | 暂估单价 （元） | 暂估合价 （元）
| 其他材料费 |  |  |  |  | 元 | 0.362 |  | 1 |  | 0.36
| 热熔标线涂料 |  |  |  |  | kg | 4.87 |  | 3.65 |  | 17.78
| 其他材料费 | [7 empty] | - |  | 3.53 | -
| 材料费小计 | [7 empty] | - |  | 21.67 | -
注：1.如不使用省级或行业建设主管部门发布的计价依据，可不填定额编码、名称等； 2.招标文件提供了暂估单价的材料，按暂估的单价填入表内“暂估单价”栏及“暂估合价”栏。
表-09
综合单价分析表
工程名称：中新镇坑贝村崔屋新村城高路升级改造工程-交通工程 | [7 empty] | 标段： |  | 第 3 页 共 79 页
项目编码 |  | 040205007001 |  | 项目名称 | 导向箭头 |  |  |  | 计量单位 |  | 个 | 工程量 | 120
清单综合单价组成明细
定额编号 | 定额项目名称 | 定额 单位 | 数量 | 单价 |  |  |  |  | 合价
|  |  |  | 人工费 | 材料费 | 机械费 | 管理费 和利润 |  | 人工费 |  | 材料费 | 机械费 | 管理费 和利润
D2-5-36 | 箭头 热熔型漆 | 10m2 | 0.2808 | 75.49 | 260.25 | 97.5 | 45.6 |  | 21.2 |  | 73.08 | 27.38 | 12.8
人工单价 |  | 小计 | [6 empty] | 21.2 |  | 73.08 | 27.38 | 12.8
未计价材料费
清单项目综合单价 | [8 empty] | 134.46
材 料 费 明 细 | 主要材料名称、规格、型号 |  |  |  |  | 单位 | 数量 |  | 单价（元） |  | 合价（元） | 暂估单价 （元） | 暂估合价 （元）
| 其他材料费 |  |  |  |  | 元 | 1.2187 |  | 1 |  | 1.22
| 热熔标线涂料 |  |  |  |  | kg | 16.4201 |  | 3.65 |  | 59.93
| 其他材料费 | [7 empty] | - |  | 11.93 | -
| 材料费小计 | [7 empty] | - |  | 73.08 | -
注：1.如不使用省级或行业建设主管部门发布的计价依据，可不填定额编码、名称等； 2.招标文件提供了暂估单价的材料，按暂估的单价填入表内“暂估单价”栏及“暂估合价”栏。
表-09
综合单价分析表
工程名称：中新镇坑贝村崔屋新村城高路升级改造工程-交通工程 | [7 empty] | 标段： |  | 第 4 页 共 79 页
项目编码 |  | 040205007002 |  | 项目名称 | 路面标记 |  |  |  | 计量单位 |  | 个 | 工程量 | 10
清单综合单价组成明细
定额编号 | 定额项目名称 | 定额 单位 | 数量 | 单价 |  |  |  |  | 合价
|  |  |  | 人工费 | 材料费 | 机械费 | 管理费 和利润 |  | 人工费 |  | 材料费 | 机械费 | 管理费 和利润
D2-5-39 | 文字、字符、图形标记 热熔型漆 | 10m2 | 0.134 | 120.78 | 162.67 | 106.2 | 59.83 |  | 16.18 |  | 21.8 | 14.23 | 8.02
人工单价 |  | 小计 | [6 empty] | 16.18 |  | 21.8 | 14.23 | 8.02
未计价材料费
清单项目综合单价 | [8 empty] | 60.23
材 料 费 明 细 | 主要材料名称、规格、型号 |  |  |  |  | 单位 | 数量 |  | 单价（元） |  | 合价（元） | 暂估单价 （元） | 暂估合价 （元）
| 其他材料费 |  |  |  |  | 元 | 0.3645 |  | 1 |  | 0.36
| 热熔标线涂料 |  |  |  |  | kg | 4.8974 |  | 3.65 |  | 17.88
| 其他材料费 | [7 empty] | - |  | 3.56 | -
| 材料费小计 | [7 empty] | - |  | 21.8 | -
注：1.如不使用省级或行业建设主管部门发布的计价依据，可不填定额编码、名称等； 2.招标文件提供了暂估单价的材料，按暂估的单价填入表内“暂估单价”栏及“暂估合价”栏。
表-09
综合单价分析表
工程名称：中新镇坑贝村崔屋新村城高路升级改造工程-交通工程 | [7 empty] | 标段： |  | 第 5 页 共 79 页
项目编码 |  | 040205003001 |  | 项目名称 | 八角钢管悬臂式标志L杆 |  |  |  | 计量单位 |  | 根 | 工程量 | 8
清单综合单价组成明细
定额编号 | 定额项目名称 | 定额 单位 | 数量 | 单价 |  |  |  |  | 合价
|  |  |  | 人工费 | 材料费 | 机械费 | 管理费 和利润 |  | 人工费 |  | 材料费 | 机械费 | 管理费 和利润
D3-1-4 | 现浇基础 混凝土 | 10m3 | 0.6 | 829.33 | 65.47 | 534.31 | 420.28 |  | 497.6 |  | 39.28 | 320.59 | 252.17
8021904 | 普通预拌混凝土 碎石粒径综合考虑 C25 | m3 | 6.06 |  | 574 | [5 empty] | 3478.44
借A1-5-77 换 | 二次灌浆 水泥砂浆 合并制作子目 湿拌砌筑砂浆 砌筑灰缝≥5mm M10 | 10m3 | 0.105 | 3560.21 | 6267.78 | 50.53 | 1760.24 |  | 373.82 |  | 658.12 | 5.31 | 184.83
D3-6-3 | 钢筋制作、安装 圆钢 φ10mm以内 | t | 0.0111 | 1122.87 | 4911.24 | 123.24 | 384.05 |  | 12.44 |  | 54.42 | 1.37 | 4.26
D3-6-5 | 钢筋制作、安装 带肋钢筋 φ10-25mm | t | 0.0289 | 755.07 | 4751.83 | 71.54 | 254.76 |  | 21.79 |  | 137.14 | 2.06 | 7.35
D3-6-7 | 铁件制作、安装 预埋铁件 | t | 0.1699 | 2912.3 | 5099.58 | 392.12 | 1018.42 |  | 494.78 |  | 866.38 | 66.62 | 173.02
D2-5-3 | 信号灯杆、标志杆、门架及零星构件制作 钢板压制多边形截面杆材制作L型、T型、F型杆 | t | 1.7894 | 1217.46 | 5134.57 | 1508.74 | 718.63 |  | 2178.51 |  | 9187.74 | 2699.72 | 1285.91
D2-5-10 | 信号灯杆、标志杆安装 单悬臂杆(L杆)安装 杆高6000mm外 | 套 | 1 | 97.83 |  | 145.34 | 64.1 |  | 97.83 |  |  | 145.34 | 64.1
借C12-2-62 | 一般钢结构 环氧富锌漆 第一遍 实际遍数(遍) | 100kg | 17.8939 | 57.18 | 86.44 | 25.19 | 33.41 |  | 1023.17 |  | 1546.75 | 450.75 | 597.83
注：1.如不使用省级或行业建设主管部门发布的计价依据，可不填定额编码、名称等； 2.招标文件提供了暂估单价的材料，按暂估的单价填入表内“暂估单价”栏及“暂估合价”栏。
表-09
综合单价分析表
工程名称：中新镇坑贝村崔屋新村城高路升级改造工程-交通工程 | [7 empty] | 标段： |  | 第 6 页 共 79 页
换 | :2
借C12-2-56 | 一般钢结构 调和漆 第一遍 | 100kg | 17.8939 | 19.62 | 11.75 | 12.6 | 13.06 |  | 351.08 |  | 210.25 | 225.46 | 233.69
补子目2 | 热镀锌处理 | t | 1.7894 |  | 1500 | [5 empty] | 2684.08
人工单价 |  | 小计 | [6 empty] | 5051.02 |  | 18862.6 | 3917.22 | 2803.16
|  | 未计价材料费 | [6 empty] | 1718.53
清单项目综合单价 | [8 empty] | 30633.97
材 料 费 明 细 | 主要材料名称、规格、型号 |  |  |  |  | 单位 | 数量 |  | 单价（元） |  | 合价（元） | 暂估单价 （元） | 暂估合价 （元）
| 其他材料费 |  |  |  |  | 元 | 150.622 |  | 1 |  | 150.62
| 普通预拌混凝土 碎石粒径综合考虑 C25 |  |  |  |  | m3 | 6.06 |  | 574 |  | 3478.44
| 钢板 综合 |  |  |  |  | t | 1.861 |  | 4523.48 |  | 8418.2
| 热镀锌处理 |  |  |  |  | t | 1.7894 |  | 1500 |  | 2684.1
| 环氧富锌漆 |  |  |  |  | kg | 95.5533 |  | 16 |  | 1528.85
| 醇酸调和漆 |  |  |  |  | kg | 14.3151 |  | 13.25 |  | 189.68
| 其他材料费 | [7 empty] | - |  | 2412.83 | -
| 材料费小计 | [7 empty] | - |  | 18862.72 | -
注：1.如不使用省级或行业建设主管部门发布的计价依据，可不填定额编码、名称等； 2.招标文件提供了暂估单价的材料，按暂估的单价填入表内“暂估单价”栏及“暂估合价”栏。
表-09
综合单价分析表
工程名称：中新镇坑贝村崔屋新村城高路升级改造工程-交通工程 | [7 empty] | 标段： |  | 第 7 页 共 79 页
项目编码 |  | 040205003002 |  | 项目名称 | 立柱式标志杆 |  |  |  | 计量单位 |  | 根 | 工程量 | 3
清单综合单价组成明细
定额编号 | 定额项目名称 | 定额 单位 | 数量 | 单价 |  |  |  |  | 合价
|  |  |  | 人工费 | 材料费 | 机械费 | 管理费 和利润 |  | 人工费 |  | 材料费 | 机械费 | 管理费 和利润
D3-1-4 | 现浇基础 混凝土 | 10m3 | 0.0175 | 829.33 | 65.47 | 534.31 | 420.28 |  | 14.51 |  | 1.15 | 9.35 | 7.35
8021904 | 普通预拌混凝土 碎石粒径综合考虑 C25 | m3 | 0.1768 |  | 574 | [5 empty] | 101.46
借A1-5-77 换 | 二次灌浆 水泥砂浆 合并制作子目 湿拌砌筑砂浆 砌筑灰缝≥5mm M10 | 10m3 | 0.0063 | 3560.21 | 6267.78 | 50.53 | 1760.24 |  | 22.25 |  | 39.17 | 0.32 | 11
D3-6-3 | 钢筋制作、安装 圆钢 φ10mm以内 | t | 0.0012 | 1122.87 | 4911.24 | 123.24 | 384.05 |  | 1.38 |  | 6.04 | 0.15 | 0.47
D3-6-7 | 铁件制作、安装 预埋铁件 | t | 0.0104 | 2912.3 | 5099.58 | 392.12 | 1018.42 |  | 30.29 |  | 53.04 | 4.08 | 10.59
D2-5-1 | 信号灯杆、标志杆、门架及零星构件制作 钢管柱式杆制作 | t | 0.0388 | 1065.28 | 5506.14 | 421.41 | 391.89 |  | 41.33 |  | 213.64 | 16.35 | 15.21
D2-5-7 | 信号灯杆、标志杆安装 单柱式杆 杆高5000mm内 | 套 | 1 | 54.35 | 15 | 37.06 | 24.09 |  | 54.35 |  | 15 | 37.06 | 24.09
借C12-2-62 换 | 一般钢结构 环氧富锌漆 第一遍 实际遍数(遍):2 | 100kg | 0.388 | 57.18 | 86.44 | 25.19 | 33.41 |  | 22.19 |  | 33.54 | 9.77 | 12.96
借C12-2-56 | 一般钢结构 调和漆 第一遍 | 100kg | 0.388 | 19.62 | 11.75 | 12.6 | 13.06 |  | 7.61 |  | 4.56 | 4.89 | 5.07
注：1.如不使用省级或行业建设主管部门发布的计价依据，可不填定额编码、名称等； 2.招标文件提供了暂估单价的材料，按暂估的单价填入表内“暂估单价”栏及“暂估合价”栏。
表-09
综合单价分析表
工程名称：中新镇坑贝村崔屋新村城高路升级改造工程-交通工程 | [7 empty] | 标段： |  | 第 8 页 共 79 页
补子目2 | 热镀锌处理 | t | 0.0388 |  | 1500 | [5 empty] | 58.2
人工单价 |  | 小计 | [6 empty] | 193.91 |  | 525.8 | 81.97 | 86.74
|  | 未计价材料费 | [6 empty] | 37.26
清单项目综合单价 | [8 empty] | 888.43
材 料 费 明 细 | 主要材料名称、规格、型号 |  |  |  |  | 单位 | 数量 |  | 单价（元） |  | 合价（元） | 暂估单价 （元） | 暂估合价 （元）
| 其他材料费 |  |  |  |  | 元 | 19.358 |  | 1 |  | 19.36
| 普通预拌混凝土 碎石粒径综合考虑 C25 |  |  |  |  | m3 | 0.1768 |  | 574 |  | 101.48
| 钢板 综合 |  |  |  |  | t | 0.0195 |  | 4523.48 |  | 88.21
| 热镀锌处理 |  |  |  |  | t | 0.0388 |  | 1500 |  | 58.2
| 环氧富锌漆 |  |  |  |  | kg | 2.0719 |  | 16 |  | 33.15
| 醇酸调和漆 |  |  |  |  | kg | 0.3104 |  | 13.25 |  | 4.11
| 其他材料费 | [7 empty] | - |  | 221.28 | -
| 材料费小计 | [7 empty] | - |  | 525.79 | -
注：1.如不使用省级或行业建设主管部门发布的计价依据，可不填定额编码、名称等； 2.招标文件提供了暂估单价的材料，按暂估的单价填入表内“暂估单价”栏及“暂估合价”栏。
表-09
综合单价分析表
工程名称：中新镇坑贝村崔屋新村城高路升级改造工程-交通工程 | [7 empty] | 标段： |  | 第 9 页 共 79 页
项目编码 |  | 040205003003 |  | 项目名称 | 立柱式标志杆 |  |  |  | 计量单位 |  | 根 | 工程量 | 4
清单综合单价组成明细
定额编号 | 定额项目名称 | 定额 单位 | 数量 | 单价 |  |  |  |  | 合价
|  |  |  | 人工费 | 材料费 | 机械费 | 管理费 和利润 |  | 人工费 |  | 材料费 | 机械费 | 管理费 和利润
D3-1-4 | 现浇基础 混凝土 | 10m3 | 0.0175 | 829.33 | 65.47 | 534.31 | 420.28 |  | 14.51 |  | 1.15 | 9.35 | 7.35
8021904 | 普通预拌混凝土 碎石粒径综合考虑 C25 | m3 | 0.1768 |  | 574 | [5 empty] | 101.45
借A1-5-77 换 | 二次灌浆 水泥砂浆 合并制作子目 湿拌砌筑砂浆 砌筑灰缝≥5mm M10 | 10m3 | 0.0063 | 3560.21 | 6267.78 | 50.53 | 1760.24 |  | 22.25 |  | 39.17 | 0.32 | 11
D3-6-3 | 钢筋制作、安装 圆钢 φ10mm以内 | t | 0.0012 | 1122.87 | 4911.24 | 123.24 | 384.05 |  | 1.38 |  | 6.04 | 0.15 | 0.47
D3-6-7 | 铁件制作、安装 预埋铁件 | t | 0.0104 | 2912.3 | 5099.58 | 392.12 | 1018.42 |  | 30.29 |  | 53.04 | 4.08 | 10.59
D2-5-1 | 信号灯杆、标志杆、门架及零星构件制作 钢管柱式杆制作 | t | 0.0367 | 1065.28 | 5506.14 | 421.41 | 391.89 |  | 39.12 |  | 202.21 | 15.48 | 14.39
D2-5-7 | 信号灯杆、标志杆安装 单柱式杆 杆高5000mm内 | 套 | 1 | 54.35 | 15 | 37.06 | 24.09 |  | 54.35 |  | 15 | 37.06 | 24.09
借C12-2-62 换 | 一般钢结构 环氧富锌漆 第一遍 实际遍数(遍):2 | 100kg | 0.3673 | 57.18 | 86.44 | 25.19 | 33.41 |  | 21 |  | 31.75 | 9.25 | 12.27
借C12-2-56 | 一般钢结构 调和漆 第一遍 | 100kg | 0.3673 | 19.62 | 11.75 | 12.6 | 13.06 |  | 7.21 |  | 4.32 | 4.63 | 4.8
注：1.如不使用省级或行业建设主管部门发布的计价依据，可不填定额编码、名称等； 2.招标文件提供了暂估单价的材料，按暂估的单价填入表内“暂估单价”栏及“暂估合价”栏。
表-09
综合单价分析表
工程名称：中新镇坑贝村崔屋新村城高路升级改造工程-交通工程 | [7 empty] | 标段： |  | 第 10 页 共 79 页
补子目2 | 热镀锌处理 | t | 0.0367 |  | 1500 | [5 empty] | 55.09
人工单价 |  | 小计 | [6 empty] | 190.11 |  | 509.22 | 80.32 | 84.96
|  | 未计价材料费 | [6 empty] | 35.27
清单项目综合单价 | [8 empty] | 864.6
材 料 费 明 细 | 主要材料名称、规格、型号 |  |  |  |  | 单位 | 数量 |  | 单价（元） |  | 合价（元） | 暂估单价 （元） | 暂估合价 （元）
| 其他材料费 |  |  |  |  | 元 | 19.2439 |  | 1 |  | 19.24
| 普通预拌混凝土 碎石粒径综合考虑 C25 |  |  |  |  | m3 | 0.1768 |  | 574 |  | 101.48
| 钢板 综合 |  |  |  |  | t | 0.0185 |  | 4523.48 |  | 83.68
| 热镀锌处理 |  |  |  |  | t | 0.0367 |  | 1500 |  | 55.05
| 环氧富锌漆 |  |  |  |  | kg | 1.9611 |  | 16 |  | 31.38
| 醇酸调和漆 |  |  |  |  | kg | 0.2938 |  | 13.25 |  | 3.89
| 其他材料费 | [7 empty] | - |  | 214.65 | -
| 材料费小计 | [7 empty] | - |  | 509.37 | -
注：1.如不使用省级或行业建设主管部门发布的计价依据，可不填定额编码、名称等； 2.招标文件提供了暂估单价的材料，按暂估的单价填入表内“暂估单价”栏及“暂估合价”栏。
表-09
综合单价分析表
工程名称：中新镇坑贝村崔屋新村城高路升级改造工程-交通工程 | [7 empty] | 标段： |  | 第 11 页 共 79 页
项目编码 |  | 040205003004 |  | 项目名称 | 立柱式标志杆 |  |  |  | 计量单位 |  | 根 | 工程量 | 7
清单综合单价组成明细
定额编号 | 定额项目名称 | 定额 单位 | 数量 | 单价 |  |  |  |  | 合价
|  |  |  | 人工费 | 材料费 | 机械费 | 管理费 和利润 |  | 人工费 |  | 材料费 | 机械费 | 管理费 和利润
D3-1-4 | 现浇基础 混凝土 | 10m3 | 0.0175 | 829.33 | 65.47 | 534.31 | 420.28 |  | 14.51 |  | 1.15 | 9.35 | 7.35
8021904 | 普通预拌混凝土 碎石粒径综合考虑 C25 | m3 | 0.1768 |  | 574 | [5 empty] | 101.46
借A1-5-77 换 | 二次灌浆 水泥砂浆 合并制作子目 湿拌砌筑砂浆 砌筑灰缝≥5mm M10 | 10m3 | 0.0063 | 3560.21 | 6267.78 | 50.53 | 1760.24 |  | 22.25 |  | 39.17 | 0.32 | 11
D3-6-3 | 钢筋制作、安装 圆钢 φ10mm以内 | t | 0.0012 | 1122.87 | 4911.24 | 123.24 | 384.05 |  | 1.38 |  | 6.04 | 0.15 | 0.47
D3-6-7 | 铁件制作、安装 预埋铁件 | t | 0.0104 | 2912.3 | 5099.58 | 392.12 | 1018.42 |  | 30.29 |  | 53.04 | 4.08 | 10.59
D2-5-1 | 信号灯杆、标志杆、门架及零星构件制作 钢管柱式杆制作 | t | 0.0379 | 1065.28 | 5506.14 | 421.41 | 391.89 |  | 40.37 |  | 208.68 | 15.97 | 14.85
D2-5-6 | 信号灯杆、标志杆安装 单柱式杆 杆高3500mm内 | 套 | 1 | 43.48 | 10 | 29.41 | 19.21 |  | 43.48 |  | 10 | 29.41 | 19.21
借C12-2-62 换 | 一般钢结构 环氧富锌漆 第一遍 实际遍数(遍):2 | 100kg | 0.379 | 57.18 | 86.44 | 25.19 | 33.41 |  | 21.67 |  | 32.76 | 9.55 | 12.66
借C12-2-56 | 一般钢结构 调和漆 第一遍 | 100kg | 0.379 | 19.62 | 11.75 | 12.6 | 13.06 |  | 7.44 |  | 4.45 | 4.78 | 4.95
注：1.如不使用省级或行业建设主管部门发布的计价依据，可不填定额编码、名称等； 2.招标文件提供了暂估单价的材料，按暂估的单价填入表内“暂估单价”栏及“暂估合价”栏。
表-09
综合单价分析表
工程名称：中新镇坑贝村崔屋新村城高路升级改造工程-交通工程 | [7 empty] | 标段： |  | 第 12 页 共 79 页
补子目2 | 热镀锌处理 | t | 0.0379 |  | 1500 | [5 empty] | 56.85
人工单价 |  | 小计 | [6 empty] | 181.39 |  | 513.6 | 73.61 | 81.08
|  | 未计价材料费 | [6 empty] | 36.4
清单项目综合单价 | [8 empty] | 849.69
材 料 费 明 细 | 主要材料名称、规格、型号 |  |  |  |  | 单位 | 数量 |  | 单价（元） |  | 合价（元） | 暂估单价 （元） | 暂估合价 （元）
| 其他材料费 |  |  |  |  | 元 | 14.3085 |  | 1 |  | 14.31
| 普通预拌混凝土 碎石粒径综合考虑 C25 |  |  |  |  | m3 | 0.1768 |  | 574 |  | 101.48
| 钢板 综合 |  |  |  |  | t | 0.0191 |  | 4523.48 |  | 86.4
| 热镀锌处理 |  |  |  |  | t | 0.0379 |  | 1500 |  | 56.85
| 环氧富锌漆 |  |  |  |  | kg | 2.0239 |  | 16 |  | 32.38
| 醇酸调和漆 |  |  |  |  | kg | 0.3032 |  | 13.25 |  | 4.02
| 其他材料费 | [7 empty] | - |  | 218.4 | -
| 材料费小计 | [7 empty] | - |  | 513.84 | -
注：1.如不使用省级或行业建设主管部门发布的计价依据，可不填定额编码、名称等； 2.招标文件提供了暂估单价的材料，按暂估的单价填入表内“暂估单价”栏及“暂估合价”栏。
表-09
综合单价分析表
工程名称：中新镇坑贝村崔屋新村城高路升级改造工程-交通工程 | [7 empty] | 标段： |  | 第 13 页 共 79 页
项目编码 |  | 040205004001 |  | 项目名称 | 标志板 |  |  |  | 计量单位 |  | 块 | 工程量 | 8
清单综合单价组成明细
定额编号 | 定额项目名称 | 定额 单位 | 数量 | 单价 |  |  |  |  | 合价
|  |  |  | 人工费 | 材料费 | 机械费 | 管理费 和利润 |  | 人工费 |  | 材料费 | 机械费 | 管理费 和利润
D2-5-26 | 标志板安装 单块面积 12m2内 | 块 | 1 | 347.85 | 7751.16 | 513.35 | 227.01 |  | 347.85 |  | 7751.16 | 513.35 | 227.01
人工单价 |  | 小计 | [6 empty] | 347.85 |  | 7751.16 | 513.35 | 227.01
|  | 未计价材料费 | [6 empty] | 7751.16
清单项目综合单价 | [8 empty] | 8839.37
材 料 费 明 细 | 主要材料名称、规格、型号 |  |  |  |  | 单位 | 数量 |  | 单价（元） |  | 合价（元） | 暂估单价 （元） | 暂估合价 （元）
| 反光标志牌 5m×2.4m |  |  |  |  | 块 | 1 |  | 7751.16 |  | 7751.16
| 材料费小计 | [7 empty] | - |  | 7751.16 | -
注：1.如不使用省级或行业建设主管部门发布的计价依据，可不填定额编码、名称等； 2.招标文件提供了暂估单价的材料，按暂估的单价填入表内“暂估单价”栏及“暂估合价”栏。
表-09
综合单价分析表
工程名称：中新镇坑贝村崔屋新村城高路升级改造工程-交通工程 | [7 empty] | 标段： |  | 第 14 页 共 79 页
项目编码 |  | 040205004002 |  | 项目名称 | 标志板 |  |  |  | 计量单位 |  | 块 | 工程量 | 1
清单综合单价组成明细
定额编号 | 定额项目名称 | 定额 单位 | 数量 | 单价 |  |  |  |  | 合价
|  |  |  | 人工费 | 材料费 | 机械费 | 管理费 和利润 |  | 人工费 |  | 材料费 | 机械费 | 管理费 和利润
D2-5-22 | 标志板安装 单块面积 3m2内 | 块 | 1 | 86.96 | 1550.23 | 253.34 | 89.71 |  | 86.96 |  | 1550.23 | 253.34 | 89.71
人工单价 |  | 小计 | [6 empty] | 86.96 |  | 1550.23 | 253.34 | 89.71
|  | 未计价材料费 | [6 empty] | 1550.23
清单项目综合单价 | [8 empty] | 1980.24
材 料 费 明 细 | 主要材料名称、规格、型号 |  |  |  |  | 单位 | 数量 |  | 单价（元） |  | 合价（元） | 暂估单价 （元） | 暂估合价 （元）
| 反光标志牌 1.2m×2m |  |  |  |  | 块 | 1 |  | 1550.23 |  | 1550.23
| 材料费小计 | [7 empty] | - |  | 1550.23 | -
注：1.如不使用省级或行业建设主管部门发布的计价依据，可不填定额编码、名称等； 2.招标文件提供了暂估单价的材料，按暂估的单价填入表内“暂估单价”栏及“暂估合价”栏。
表-09
综合单价分析表
工程名称：中新镇坑贝村崔屋新村城高路升级改造工程-交通工程 | [7 empty] | 标段： |  | 第 15 页 共 79 页
项目编码 |  | 040205004003 |  | 项目名称 | 标志板 |  |  |  | 计量单位 |  | 块 | 工程量 | 9
清单综合单价组成明细
定额编号 | 定额项目名称 | 定额 单位 | 数量 | 单价 |  |  |  |  | 合价
|  |  |  | 人工费 | 材料费 | 机械费 | 管理费 和利润 |  | 人工费 |  | 材料费 | 机械费 | 管理费 和利润
D2-5-21 | 标志板安装 单块面积 1m2内 | 块 | 1 | 43.48 | 324.52 | 168.9 | 55.99 |  | 43.48 |  | 324.52 | 168.9 | 55.99
人工单价 |  | 小计 | [6 empty] | 43.48 |  | 324.52 | 168.9 | 55.99
|  | 未计价材料费 | [6 empty] | 324.52
清单项目综合单价 | [8 empty] | 592.89
材 料 费 明 细 | 主要材料名称、规格、型号 |  |  |  |  | 单位 | 数量 |  | 单价（元） |  | 合价（元） | 暂估单价 （元） | 暂估合价 （元）
| 反光标志牌 D=80cm |  |  |  |  | 块 | 1 |  | 324.52 |  | 324.52
| 材料费小计 | [7 empty] | - |  | 324.52 | -
注：1.如不使用省级或行业建设主管部门发布的计价依据，可不填定额编码、名称等； 2.招标文件提供了暂估单价的材料，按暂估的单价填入表内“暂估单价”栏及“暂估合价”栏。
表-09
综合单价分析表
工程名称：中新镇坑贝村崔屋新村城高路升级改造工程-交通工程 | [7 empty] | 标段： |  | 第 16 页 共 79 页
项目编码 |  | 040205004004 |  | 项目名称 | 标志板 |  |  |  | 计量单位 |  | 块 | 工程量 | 2
清单综合单价组成明细
定额编号 | 定额项目名称 | 定额 单位 | 数量 | 单价 |  |  |  |  | 合价
|  |  |  | 人工费 | 材料费 | 机械费 | 管理费 和利润 |  | 人工费 |  | 材料费 | 机械费 | 管理费 和利润
D2-5-21 | 标志板安装 单块面积 1m2内 | 块 | 1 | 43.48 | 413.4 | 168.9 | 55.99 |  | 43.48 |  | 413.4 | 168.9 | 55.99
人工单价 |  | 小计 | [6 empty] | 43.48 |  | 413.4 | 168.9 | 55.99
|  | 未计价材料费 | [6 empty] | 413.4
清单项目综合单价 | [8 empty] | 681.77
材 料 费 明 细 | 主要材料名称、规格、型号 |  |  |  |  | 单位 | 数量 |  | 单价（元） |  | 合价（元） | 暂估单价 （元） | 暂估合价 （元）
| 反光标志牌 八边形D=80cm |  |  |  |  | 块 | 1 |  | 413.4 |  | 413.4
| 材料费小计 | [7 empty] | - |  | 413.4 | -
注：1.如不使用省级或行业建设主管部门发布的计价依据，可不填定额编码、名称等； 2.招标文件提供了暂估单价的材料，按暂估的单价填入表内“暂估单价”栏及“暂估合价”栏。
表-09
综合单价分析表
工程名称：中新镇坑贝村崔屋新村城高路升级改造工程-交通工程 | [7 empty] | 标段： |  | 第 17 页 共 79 页
项目编码 |  | 040205004005 |  | 项目名称 | 标志板 |  |  |  | 计量单位 |  | 块 | 工程量 | 5
清单综合单价组成明细
定额编号 | 定额项目名称 | 定额 单位 | 数量 | 单价 |  |  |  |  | 合价
|  |  |  | 人工费 | 材料费 | 机械费 | 管理费 和利润 |  | 人工费 |  | 材料费 | 机械费 | 管理费 和利润
D2-5-21 | 标志板安装 单块面积 1m2内 | 块 | 1 | 43.48 | 324.52 | 168.9 | 55.99 |  | 43.48 |  | 324.52 | 168.9 | 55.99
人工单价 |  | 小计 | [6 empty] | 43.48 |  | 324.52 | 168.9 | 55.99
|  | 未计价材料费 | [6 empty] | 324.52
清单项目综合单价 | [8 empty] | 592.89
材 料 费 明 细 | 主要材料名称、规格、型号 |  |  |  |  | 单位 | 数量 |  | 单价（元） |  | 合价（元） | 暂估单价 （元） | 暂估合价 （元）
| 反光标志牌 A=80cm |  |  |  |  | 块 | 1 |  | 324.52 |  | 324.52
| 材料费小计 | [7 empty] | - |  | 324.52 | -
注：1.如不使用省级或行业建设主管部门发布的计价依据，可不填定额编码、名称等； 2.招标文件提供了暂估单价的材料，按暂估的单价填入表内“暂估单价”栏及“暂估合价”栏。
表-09
综合单价分析表
工程名称：中新镇坑贝村崔屋新村城高路升级改造工程-交通工程 | [7 empty] | 标段： |  | 第 18 页 共 79 页
项目编码 |  | 040205004006 |  | 项目名称 | 标志板 |  |  |  | 计量单位 |  | 块 | 工程量 | 7
清单综合单价组成明细
定额编号 | 定额项目名称 | 定额 单位 | 数量 | 单价 |  |  |  |  | 合价
|  |  |  | 人工费 | 材料费 | 机械费 | 管理费 和利润 |  | 人工费 |  | 材料费 | 机械费 | 管理费 和利润
D2-5-21 | 标志板安装 单块面积 1m2内 | 块 | 1 | 43.48 | 324.52 | 168.9 | 55.99 |  | 43.48 |  | 324.52 | 168.9 | 55.99
人工单价 |  | 小计 | [6 empty] | 43.48 |  | 324.52 | 168.9 | 55.99
|  | 未计价材料费 | [6 empty] | 324.52
清单项目综合单价 | [8 empty] | 592.89
材 料 费 明 细 | 主要材料名称、规格、型号 |  |  |  |  | 单位 | 数量 |  | 单价（元） |  | 合价（元） | 暂估单价 （元） | 暂估合价 （元）
| 反光标志牌 A=80cm（双面） |  |  |  |  | 块 | 1 |  | 324.52 |  | 324.52
| 材料费小计 | [7 empty] | - |  | 324.52 | -
注：1.如不使用省级或行业建设主管部门发布的计价依据，可不填定额编码、名称等； 2.招标文件提供了暂估单价的材料，按暂估的单价填入表内“暂估单价”栏及“暂估合价”栏。
表-09
综合单价分析表
工程名称：中新镇坑贝村崔屋新村城高路升级改造工程-交通工程 | [7 empty] | 标段： |  | 第 19 页 共 79 页
项目编码 |  | 040205004007 |  | 项目名称 | 标志板 |  |  |  | 计量单位 |  | 块 | 工程量 | 7
清单综合单价组成明细
定额编号 | 定额项目名称 | 定额 单位 | 数量 | 单价 |  |  |  |  | 合价
|  |  |  | 人工费 | 材料费 | 机械费 | 管理费 和利润 |  | 人工费 |  | 材料费 | 机械费 | 管理费 和利润
D2-5-21 | 标志板安装 单块面积 1m2内 | 块 | 1 | 43.48 | 181.89 | 168.9 | 55.99 |  | 43.48 |  | 181.89 | 168.9 | 55.99
人工单价 |  | 小计 | [6 empty] | 43.48 |  | 181.89 | 168.9 | 55.99
|  | 未计价材料费 | [6 empty] | 181.89
清单项目综合单价 | [8 empty] | 450.26
材 料 费 明 细 | 主要材料名称、规格、型号 |  |  |  |  | 单位 | 数量 |  | 单价（元） |  | 合价（元） | 暂估单价 （元） | 暂估合价 （元）
| 反光标志牌 44cm×64cm(双面) V类反光膜 |  |  |  |  | 块 | 1 |  | 181.89 |  | 181.89
| 材料费小计 | [7 empty] | - |  | 181.89 | -
注：1.如不使用省级或行业建设主管部门发布的计价依据，可不填定额编码、名称等； 2.招标文件提供了暂估单价的材料，按暂估的单价填入表内“暂估单价”栏及“暂估合价”栏。
表-09
综合单价分析表
工程名称：中新镇坑贝村崔屋新村城高路升级改造工程-交通工程 | [7 empty] | 标段： |  | 第 20 页 共 79 页
项目编码 |  | 040205004008 |  | 项目名称 | 标志板 |  |  |  | 计量单位 |  | 块 | 工程量 | 3
清单综合单价组成明细
定额编号 | 定额项目名称 | 定额 单位 | 数量 | 单价 |  |  |  |  | 合价
|  |  |  | 人工费 | 材料费 | 机械费 | 管理费 和利润 |  | 人工费 |  | 材料费 | 机械费 | 管理费 和利润
D2-5-21 | 标志板安装 单块面积 1m2内 | 块 | 1 | 43.48 | 274.39 | 168.9 | 55.99 |  | 43.48 |  | 274.39 | 168.9 | 55.99
人工单价 |  | 小计 | [6 empty] | 43.48 |  | 274.39 | 168.9 | 55.99
|  | 未计价材料费 | [6 empty] | 274.39
清单项目综合单价 | [8 empty] | 542.76
材 料 费 明 细 | 主要材料名称、规格、型号 |  |  |  |  | 单位 | 数量 |  | 单价（元） |  | 合价（元） | 暂估单价 （元） | 暂估合价 （元）
| 反光标志牌 1.18*0.36m(双面) |  |  |  |  | 块 | 1 |  | 274.39 |  | 274.39
| 材料费小计 | [7 empty] | - |  | 274.39 | -
注：1.如不使用省级或行业建设主管部门发布的计价依据，可不填定额编码、名称等； 2.招标文件提供了暂估单价的材料，按暂估的单价填入表内“暂估单价”栏及“暂估合价”栏。
表-09
综合单价分析表
工程名称：中新镇坑贝村崔屋新村城高路升级改造工程-交通工程 | [7 empty] | 标段： |  | 第 21 页 共 79 页
项目编码 |  | 040101002004 |  | 项目名称 | 挖沟槽土方 |  |  |  | 计量单位 |  | m3 | 工程量 | 118.74
清单综合单价组成明细
定额编号 | 定额项目名称 | 定额 单位 | 数量 | 单价 |  |  |  |  | 合价
|  |  |  | 人工费 | 材料费 | 机械费 | 管理费 和利润 |  | 人工费 |  | 材料费 | 机械费 | 管理费 和利润
D1-1-33 | 挖掘机挖沟槽、基坑土方 一、二类土 | 1000m3天然密实方 | 0.001 | 782.65 |  | 4657.57 | 1502.04 |  | 0.74 |  |  | 4.42 | 1.43
D1-1-10 *1.5 | 人工挖沟槽土方 一、二类土 深度在2m内 机械挖土方需人工辅助开挖,人工挖土 单价*1.5 | 100m3天然密实方 | 0.0005 | 5139.43 |  |  | 1418.99 |  | 2.57 |  |  |  | 0.71
人工单价 |  | 小计 | [6 empty] | 3.31 |  |  | 4.42 | 2.14
未计价材料费
清单项目综合单价 | [8 empty] | 9.87
材 料 费 明 细 | 主要材料名称、规格、型号 |  |  |  |  | 单位 | 数量 |  | 单价（元） |  | 合价（元） | 暂估单价 （元） | 暂估合价 （元）
注：1.如不使用省级或行业建设主管部门发布的计价依据，可不填定额编码、名称等； 2.招标文件提供了暂估单价的材料，按暂估的单价填入表内“暂估单价”栏及“暂估合价”栏。
表-09
综合单价分析表
工程名称：中新镇坑贝村崔屋新村城高路升级改造工程-交通工程 | [7 empty] | 标段： |  | 第 22 页 共 79 页
项目编码 |  | 040103001008 |  | 项目名称 | 回填土 |  |  |  | 计量单位 |  | m3 | 工程量 | 59.02
清单综合单价组成明细
定额编号 | 定额项目名称 | 定额 单位 | 数量 | 单价 |  |  |  |  | 合价
|  |  |  | 人工费 | 材料费 | 机械费 | 管理费 和利润 |  | 人工费 |  | 材料费 | 机械费 | 管理费 和利润
D1-1-133 | 回填土 夯实机夯实 槽、坑 | 100m3压实方 | 0.01 | 1350.08 |  | 241.32 | 439.39 |  | 13.5 |  |  | 2.41 | 4.39
人工单价 |  | 小计 | [6 empty] | 13.5 |  |  | 2.41 | 4.39
未计价材料费
清单项目综合单价 | [8 empty] | 20.31
材 料 费 明 细 | 主要材料名称、规格、型号 |  |  |  |  | 单位 | 数量 |  | 单价（元） |  | 合价（元） | 暂估单价 （元） | 暂估合价 （元）
注：1.如不使用省级或行业建设主管部门发布的计价依据，可不填定额编码、名称等； 2.招标文件提供了暂估单价的材料，按暂估的单价填入表内“暂估单价”栏及“暂估合价”栏。
表-09
综合单价分析表
工程名称：中新镇坑贝村崔屋新村城高路升级改造工程-交通工程 | [7 empty] | 标段： |  | 第 23 页 共 79 页
项目编码 |  | 040205012001 |  | 项目名称 | 人行护栏 |  |  |  | 计量单位 |  | m | 工程量 | 390
清单综合单价组成明细
定额编号 | 定额项目名称 | 定额 单位 | 数量 | 单价 |  |  |  |  | 合价
|  |  |  | 人工费 | 材料费 | 机械费 | 管理费 和利润 |  | 人工费 |  | 材料费 | 机械费 | 管理费 和利润
D3-5-1 | 钢管栏杆、扶手制作、安装 钢管栏杆 | t | 0.0185 | 2794.12 | 4909.83 | 321.98 | 960.39 |  | 51.68 |  | 90.81 | 5.96 | 17.76
借C12-2-62 | 一般钢结构 环氧富锌漆 第一遍  | 100kg | 0.185 | 28.59 | 44.5 | 12.6 | 16.71 |  | 5.29 |  | 8.23 | 2.33 | 3.09
借A1-15-117 换 | 金属面 喷氟碳面漆一遍 实际面漆遍数(遍):2 | 100m2 | 0.012 | 412.73 | 3579.56 | 166.54 | 203.15 |  | 4.96 |  | 43.02 | 2 | 2.44
人工单价 |  | 小计 | [6 empty] | 61.93 |  | 142.06 | 10.29 | 23.29
|  | 未计价材料费 | [6 empty] | 8.14
清单项目综合单价 | [8 empty] | 237.58
材 料 费 明 细 | 主要材料名称、规格、型号 |  |  |  |  | 单位 | 数量 |  | 单价（元） |  | 合价（元） | 暂估单价 （元） | 暂估合价 （元）
| 其他材料费 |  |  |  |  | 元 | 1.6622 |  | 1 |  | 1.66
| 焊接钢管 综合 |  |  |  |  | t | 0.0176 |  | 4402.25 |  | 77.48
| 环氧富锌漆 |  |  |  |  | kg | 0.5086 |  | 16 |  | 8.14
| 其他材料费 | [7 empty] | - |  | 54.63 | -
| 材料费小计 | [7 empty] | - |  | 141.91 | -
注：1.如不使用省级或行业建设主管部门发布的计价依据，可不填定额编码、名称等； 2.招标文件提供了暂估单价的材料，按暂估的单价填入表内“暂估单价”栏及“暂估合价”栏。
表-09
综合单价分析表
工程名称：中新镇坑贝村崔屋新村城高路升级改造工程-交通工程 | [7 empty] | 标段： |  | 第 24 页 共 79 页
项目编码 |  | 040205012002 |  | 项目名称 | 石马 |  |  |  | 计量单位 |  | m | 工程量 | 28.7
清单综合单价组成明细
定额编号 | 定额项目名称 | 定额 单位 | 数量 | 单价 |  |  |  |  | 合价
|  |  |  | 人工费 | 材料费 | 机械费 | 管理费 和利润 |  | 人工费 |  | 材料费 | 机械费 | 管理费 和利润
D2-5-20 | 道路隔离护栏安装 隔离护栏 固定式 | m | 1 | 15.22 | 152.9 | 8.24 | 6.19 |  | 15.22 |  | 152.9 | 8.24 | 6.19
人工单价 |  | 小计 | [6 empty] | 15.22 |  | 152.9 | 8.24 | 6.19
|  | 未计价材料费 | [6 empty] | 150.15
清单项目综合单价 | [8 empty] | 182.55
材 料 费 明 细 | 主要材料名称、规格、型号 |  |  |  |  | 单位 | 数量 |  | 单价（元） |  | 合价（元） | 暂估单价 （元） | 暂估合价 （元）
| 其他材料费 |  |  |  |  | 元 | 1.05 |  | 1 |  | 1.05
| 石马 |  |  |  |  | m | 1.001 |  | 150 |  | 150.15
| 其他材料费 | [7 empty] | - |  | 1.7 | -
| 材料费小计 | [7 empty] | - |  | 152.9 | -
注：1.如不使用省级或行业建设主管部门发布的计价依据，可不填定额编码、名称等； 2.招标文件提供了暂估单价的材料，按暂估的单价填入表内“暂估单价”栏及“暂估合价”栏。
表-09
综合单价分析表
工程名称：中新镇坑贝村崔屋新村城高路升级改造工程-交通工程 | [7 empty] | 标段： |  | 第 25 页 共 79 页
项目编码 |  | 040303002002 |  | 项目名称 | 混凝土基础 |  |  |  | 计量单位 |  | m3 | 工程量 | 16.91
清单综合单价组成明细
定额编号 | 定额项目名称 | 定额 单位 | 数量 | 单价 |  |  |  |  | 合价
|  |  |  | 人工费 | 材料费 | 机械费 | 管理费 和利润 |  | 人工费 |  | 材料费 | 机械费 | 管理费 和利润
D3-1-4 换 | 现浇基础 混凝土 合并制作子目 普通预拌混凝土 碎石粒径综合考虑 C15 | 10m3 | 0.1 | 829.33 | 5489.17 | 534.31 | 420.28 |  | 82.93 |  | 548.92 | 53.43 | 42.03
人工单价 |  | 小计 | [6 empty] | 82.93 |  | 548.92 | 53.43 | 42.03
未计价材料费
清单项目综合单价 | [8 empty] | 727.31
材 料 费 明 细 | 主要材料名称、规格、型号 |  |  |  |  | 单位 | 数量 |  | 单价（元） |  | 合价（元） | 暂估单价 （元） | 暂估合价 （元）
| 其他材料费 |  |  |  |  | 元 | 4.905 |  | 1 |  | 4.91
| 其他材料费 | [7 empty] | - |  | 544.01 | -
| 材料费小计 | [7 empty] | - |  | 548.92 | -
注：1.如不使用省级或行业建设主管部门发布的计价依据，可不填定额编码、名称等； 2.招标文件提供了暂估单价的材料，按暂估的单价填入表内“暂估单价”栏及“暂估合价”栏。
表-09
综合单价分析表
工程名称：中新镇坑贝村崔屋新村城高路升级改造工程-交通工程 | [7 empty] | 标段： |  | 第 26 页 共 79 页
项目编码 |  | 040901001001 |  | 项目名称 | 现浇构件钢筋 |  |  |  | 计量单位 |  | t | 工程量 | 0.04
清单综合单价组成明细
定额编号 | 定额项目名称 | 定额 单位 | 数量 | 单价 |  |  |  |  | 合价
|  |  |  | 人工费 | 材料费 | 机械费 | 管理费 和利润 |  | 人工费 |  | 材料费 | 机械费 | 管理费 和利润
D5-5-3 | 钢筋制作、安装 圆钢 φ10mm以内 | t | 1 | 1122.87 | 4911.24 | 123.24 | 406.36 |  | 1122.87 |  | 4911.24 | 123.24 | 406.36
人工单价 |  | 小计 | [6 empty] | 1122.87 |  | 4911.24 | 123.24 | 406.36
未计价材料费
清单项目综合单价 | [8 empty] | 6563.71
材 料 费 明 细 | 主要材料名称、规格、型号 |  |  |  |  | 单位 | 数量 |  | 单价（元） |  | 合价（元） | 暂估单价 （元） | 暂估合价 （元）
| 其他材料费 |  |  |  |  | 元 | 10.73 |  | 1 |  | 10.73
| 其他材料费 | [7 empty] | - |  | 4900.51 | -
| 材料费小计 | [7 empty] | - |  | 4911.24 | -
注：1.如不使用省级或行业建设主管部门发布的计价依据，可不填定额编码、名称等； 2.招标文件提供了暂估单价的材料，按暂估的单价填入表内“暂估单价”栏及“暂估合价”栏。
表-09
综合单价分析表
工程名称：中新镇坑贝村崔屋新村城高路升级改造工程-交通工程 | [7 empty] | 标段： |  | 第 27 页 共 79 页
项目编码 |  | 040101002005 |  | 项目名称 | 挖沟槽土方 |  |  |  | 计量单位 |  | m3 | 工程量 | 105.7
清单综合单价组成明细
定额编号 | 定额项目名称 | 定额 单位 | 数量 | 单价 |  |  |  |  | 合价
|  |  |  | 人工费 | 材料费 | 机械费 | 管理费 和利润 |  | 人工费 |  | 材料费 | 机械费 | 管理费 和利润
D1-1-33 | 挖掘机挖沟槽、基坑土方 一、二类土 | 1000m3天然密实方 | 0.001 | 782.65 |  | 4657.57 | 1502.04 |  | 0.74 |  |  | 4.42 | 1.43
D1-1-10 *1.5 | 人工挖沟槽土方 一、二类土 深度在2m内 机械挖土方需人工辅助开挖,人工挖土 单价*1.5 | 100m3天然密实方 | 0.0005 | 5139.43 |  |  | 1418.99 |  | 2.57 |  |  |  | 0.71
人工单价 |  | 小计 | [6 empty] | 3.31 |  |  | 4.42 | 2.14
未计价材料费
清单项目综合单价 | [8 empty] | 9.87
材 料 费 明 细 | 主要材料名称、规格、型号 |  |  |  |  | 单位 | 数量 |  | 单价（元） |  | 合价（元） | 暂估单价 （元） | 暂估合价 （元）
注：1.如不使用省级或行业建设主管部门发布的计价依据，可不填定额编码、名称等； 2.招标文件提供了暂估单价的材料，按暂估的单价填入表内“暂估单价”栏及“暂估合价”栏。
表-09
综合单价分析表
工程名称：中新镇坑贝村崔屋新村城高路升级改造工程-交通工程 | [7 empty] | 标段： |  | 第 28 页 共 79 页
项目编码 |  | 040103001009 |  | 项目名称 | 回填土 |  |  |  | 计量单位 |  | m3 | 工程量 | 88.79
清单综合单价组成明细
定额编号 | 定额项目名称 | 定额 单位 | 数量 | 单价 |  |  |  |  | 合价
|  |  |  | 人工费 | 材料费 | 机械费 | 管理费 和利润 |  | 人工费 |  | 材料费 | 机械费 | 管理费 和利润
D1-1-133 | 回填土 夯实机夯实 槽、坑 | 100m3压实方 | 0.01 | 1350.08 |  | 241.32 | 439.39 |  | 13.5 |  |  | 2.41 | 4.39
人工单价 |  | 小计 | [6 empty] | 13.5 |  |  | 2.41 | 4.39
未计价材料费
清单项目综合单价 | [8 empty] | 20.31
材 料 费 明 细 | 主要材料名称、规格、型号 |  |  |  |  | 单位 | 数量 |  | 单价（元） |  | 合价（元） | 暂估单价 （元） | 暂估合价 （元）
注：1.如不使用省级或行业建设主管部门发布的计价依据，可不填定额编码、名称等； 2.招标文件提供了暂估单价的材料，按暂估的单价填入表内“暂估单价”栏及“暂估合价”栏。
表-09
综合单价分析表
工程名称：中新镇坑贝村崔屋新村城高路升级改造工程-交通工程 | [7 empty] | 标段： |  | 第 29 页 共 79 页
项目编码 |  | 040205003005 |  | 项目名称 | 八角钢管悬臂式标志L杆 |  |  |  | 计量单位 |  | 根 | 工程量 | 6
清单综合单价组成明细
定额编号 | 定额项目名称 | 定额 单位 | 数量 | 单价 |  |  |  |  | 合价
|  |  |  | 人工费 | 材料费 | 机械费 | 管理费 和利润 |  | 人工费 |  | 材料费 | 机械费 | 管理费 和利润
D3-1-4 | 现浇基础 混凝土 | 10m3 | 0.4883 | 829.33 | 65.47 | 534.31 | 420.28 |  | 404.98 |  | 31.97 | 260.91 | 205.23
8021904 | 普通预拌混凝土 碎石粒径综合考虑 C25 | m3 | 4.932 |  | 574 | [5 empty] | 2830.99
借A1-5-77 换 | 二次灌浆 水泥砂浆 合并制作子目 湿拌砌筑砂浆 砌筑灰缝≥5mm M10 | 10m3 | 0.0672 | 3560.21 | 6267.78 | 50.53 | 1760.24 |  | 239.25 |  | 421.19 | 3.4 | 118.29
D3-6-3 | 钢筋制作、安装 圆钢 φ10mm以内 | t |  | 1122.87 | 4911.24 | 123.24 | 384.05
D5-5-1 | 箍筋制作、安装 圆钢 φ10mm以内 | t | 0.008 | 1231.39 | 4860.21 | 145.67 | 449.06 |  | 9.81 |  | 38.74 | 1.16 | 3.58
D3-6-5 | 钢筋制作、安装 带肋钢筋 φ10-25mm | t | 0.0225 | 755.07 | 4751.83 | 71.54 | 254.76 |  | 17 |  | 107.01 | 1.61 | 5.74
D3-6-7 | 铁件制作、安装 预埋铁件 | t | 0.0893 | 2912.3 | 5099.58 | 392.12 | 1018.42 |  | 260.02 |  | 455.31 | 35.01 | 90.93
D2-5-3 | 信号灯杆、标志杆、门架及零星构件制作 钢板压制多边形截面杆材制作L型、T型、F型杆 | t | 0.8157 | 1217.46 | 5134.57 | 1508.74 | 718.63 |  | 993.02 |  | 4188.01 | 1230.6 | 586.15
D2-5-10 | 信号灯杆、标志杆安装 单悬臂杆(L杆)安装 杆高6000mm外 | 套 | 1 | 97.83 |  | 145.34 | 64.1 |  | 97.83 |  |  | 145.34 | 64.1
注：1.如不使用省级或行业建设主管部门发布的计价依据，可不填定额编码、名称等； 2.招标文件提供了暂估单价的材料，按暂估的单价填入表内“暂估单价”栏及“暂估合价”栏。
表-09
综合单价分析表
工程名称：中新镇坑贝村崔屋新村城高路升级改造工程-交通工程 | [7 empty] | 标段： |  | 第 30 页 共 79 页
借C12-2-62 换 | 一般钢结构 环氧富锌漆 第一遍 实际遍数(遍):2 | 100kg | 8.1565 | 57.18 | 86.44 | 25.19 | 33.41 |  | 466.39 |  | 705.05 | 205.46 | 272.51
借C12-2-56 | 一般钢结构 调和漆 第一遍 | 100kg | 8.1565 | 19.62 | 11.75 | 12.6 | 13.06 |  | 160.03 |  | 95.84 | 102.77 | 106.52
补子目2 | 热镀锌处理 | t | 0.8157 |  | 1500 | [5 empty] | 1223.48
人工单价 |  | 小计 | [6 empty] | 2648.33 |  | 10097.59 | 1986.26 | 1453.05
|  | 未计价材料费 | [6 empty] | 783.35
清单项目综合单价 | [8 empty] | 16185.24
材 料 费 明 细 | 主要材料名称、规格、型号 |  |  |  |  | 单位 | 数量 |  | 单价（元） |  | 合价（元） | 暂估单价 （元） | 暂估合价 （元）
| 其他材料费 |  |  |  |  | 元 | 82.3757 |  | 1 |  | 82.38
| 普通预拌混凝土 碎石粒径综合考虑 C25 |  |  |  |  | m3 | 4.932 |  | 574 |  | 2830.97
| 钢板 综合 |  |  |  |  | t | 0.8483 |  | 4523.48 |  | 3837.27
| 热镀锌处理 |  |  |  |  | t | 0.8157 |  | 1500 |  | 1223.55
| 环氧富锌漆 |  |  |  |  | kg | 43.5557 |  | 16 |  | 696.89
| 醇酸调和漆 |  |  |  |  | kg | 6.5252 |  | 13.25 |  | 86.46
| 其他材料费 | [7 empty] | - |  | 1340.01 | -
| 材料费小计 | [7 empty] | - |  | 10097.53 | -
注：1.如不使用省级或行业建设主管部门发布的计价依据，可不填定额编码、名称等； 2.招标文件提供了暂估单价的材料，按暂估的单价填入表内“暂估单价”栏及“暂估合价”栏。
表-09
综合单价分析表
工程名称：中新镇坑贝村崔屋新村城高路升级改造工程-交通工程 | [7 empty] | 标段： |  | 第 31 页 共 79 页
项目编码 |  | 040205003006 |  | 项目名称 | 立柱式人行横道信号灯杆 |  |  |  | 计量单位 |  | 根 | 工程量 | 12
清单综合单价组成明细
定额编号 | 定额项目名称 | 定额 单位 | 数量 | 单价 |  |  |  |  | 合价
|  |  |  | 人工费 | 材料费 | 机械费 | 管理费 和利润 |  | 人工费 |  | 材料费 | 机械费 | 管理费 和利润
D3-1-4 | 现浇基础 混凝土 | 10m3 | 0.036 | 829.33 | 65.47 | 534.31 | 420.28 |  | 29.86 |  | 2.36 | 19.24 | 15.13
8021904 | 普通预拌混凝土 碎石粒径综合考虑 C25 | m3 | 0.3636 |  | 574 | [5 empty] | 208.71
借A1-5-77 换 | 二次灌浆 水泥砂浆 合并制作子目 湿拌砌筑砂浆 砌筑灰缝≥5mm M10 | 10m3 | 0.009 | 3560.21 | 6267.78 | 50.53 | 1760.24 |  | 32.04 |  | 56.41 | 0.45 | 15.84
D3-6-3 | 钢筋制作、安装 圆钢 φ10mm以内 | t | 0.0026 | 1122.87 | 4911.24 | 123.24 | 384.05 |  | 2.89 |  | 12.62 | 0.32 | 0.99
D3-6-7 | 铁件制作、安装 预埋铁件 | t | 0.0098 | 2912.3 | 5099.58 | 392.12 | 1018.42 |  | 28.54 |  | 49.98 | 3.84 | 9.98
D2-5-1 | 信号灯杆、标志杆、门架及零星构件制作 钢管柱式杆制作 | t | 0.0471 | 1065.28 | 5506.14 | 421.41 | 391.89 |  | 50.14 |  | 259.16 | 19.83 | 18.44
D2-5-7 | 信号灯杆、标志杆安装 单柱式杆 杆高5000mm内 | 套 | 1 | 54.35 | 15 | 37.06 | 24.09 |  | 54.35 |  | 15 | 37.06 | 24.09
借C12-2-62 换 | 一般钢结构 环氧富锌漆 第一遍 实际遍数(遍):2 | 100kg | 0.0005 | 57.18 | 86.44 | 25.19 | 33.41 |  | 0.03 |  | 0.04 | 0.01 | 0.02
借C12-2-56 | 一般钢结构 调和漆 第一遍 | 100kg | 0.0005 | 19.62 | 11.75 | 12.6 | 13.06 |  | 0.01 |  | 0.01 | 0.01 | 0.01
注：1.如不使用省级或行业建设主管部门发布的计价依据，可不填定额编码、名称等； 2.招标文件提供了暂估单价的材料，按暂估的单价填入表内“暂估单价”栏及“暂估合价”栏。
表-09
综合单价分析表
工程名称：中新镇坑贝村崔屋新村城高路升级改造工程-交通工程 | [7 empty] | 标段： |  | 第 32 页 共 79 页
补子目2 | 热镀锌处理 | t | 0.0471 |  | 1500 | [5 empty] | 70.6
人工单价 |  | 小计 | [6 empty] | 197.86 |  | 674.89 | 80.76 | 84.5
|  | 未计价材料费 | [6 empty] | 0.05
清单项目综合单价 | [8 empty] | 1037.98
材 料 费 明 细 | 主要材料名称、规格、型号 |  |  |  |  | 单位 | 数量 |  | 单价（元） |  | 合价（元） | 暂估单价 （元） | 暂估合价 （元）
| 其他材料费 |  |  |  |  | 元 | 20.333 |  | 1 |  | 20.33
| 普通预拌混凝土 碎石粒径综合考虑 C25 |  |  |  |  | m3 | 0.3636 |  | 574 |  | 208.71
| 钢板 综合 |  |  |  |  | t | 0.0237 |  | 4523.48 |  | 107.21
| 热镀锌处理 |  |  |  |  | t | 0.0471 |  | 1500 |  | 70.65
| 环氧富锌漆 |  |  |  |  | kg | 0.0025 |  | 16 |  | 0.04
| 醇酸调和漆 |  |  |  |  | kg | 0.0004 |  | 13.25 |  | 0.01
| 其他材料费 | [7 empty] | - |  | 268.06 | -
| 材料费小计 | [7 empty] | - |  | 675.01 | -
注：1.如不使用省级或行业建设主管部门发布的计价依据，可不填定额编码、名称等； 2.招标文件提供了暂估单价的材料，按暂估的单价填入表内“暂估单价”栏及“暂估合价”栏。
表-09
综合单价分析表
工程名称：中新镇坑贝村崔屋新村城高路升级改造工程-交通工程 | [7 empty] | 标段： |  | 第 33 页 共 79 页
项目编码 |  | 040205003007 |  | 项目名称 | 立柱式人行横道信号灯杆 |  |  |  | 计量单位 |  | 根 | 工程量 | 4
清单综合单价组成明细
定额编号 | 定额项目名称 | 定额 单位 | 数量 | 单价 |  |  |  |  | 合价
|  |  |  | 人工费 | 材料费 | 机械费 | 管理费 和利润 |  | 人工费 |  | 材料费 | 机械费 | 管理费 和利润
D3-1-4 | 现浇基础 混凝土 | 10m3 | 0.036 | 829.33 | 65.47 | 534.31 | 420.28 |  | 29.86 |  | 2.36 | 19.24 | 15.13
8021904 | 普通预拌混凝土 碎石粒径综合考虑 C25 | m3 | 0.3636 |  | 574 | [5 empty] | 208.71
借A1-5-77 换 | 二次灌浆 水泥砂浆 合并制作子目 湿拌砌筑砂浆 砌筑灰缝≥5mm M10 | 10m3 | 0.009 | 3560.21 | 6267.78 | 50.53 | 1760.24 |  | 32.04 |  | 56.41 | 0.45 | 15.84
D3-6-3 | 钢筋制作、安装 圆钢 φ10mm以内 | t | 0.0026 | 1122.87 | 4911.24 | 123.24 | 384.05 |  | 2.89 |  | 12.62 | 0.32 | 0.99
D3-6-7 | 铁件制作、安装 预埋铁件 | t | 0.0166 | 2912.3 | 5099.58 | 392.12 | 1018.42 |  | 48.29 |  | 84.55 | 6.5 | 16.89
D2-5-1 | 信号灯杆、标志杆、门架及零星构件制作 钢管柱式杆制作 | t | 0.0502 | 1065.28 | 5506.14 | 421.41 | 391.89 |  | 53.48 |  | 276.41 | 21.15 | 19.67
D2-5-7 | 信号灯杆、标志杆安装 单柱式杆 杆高5000mm内 | 套 | 1 | 54.35 | 15 | 37.06 | 24.09 |  | 54.35 |  | 15 | 37.06 | 24.09
借C12-2-62 换 | 一般钢结构 环氧富锌漆 第一遍 实际遍数(遍):2 | 100kg | 0.502 | 57.18 | 86.44 | 25.19 | 33.41 |  | 28.7 |  | 43.39 | 12.65 | 16.77
借C12-2-56 | 一般钢结构 调和漆 第一遍 | 100kg | 0.502 | 19.62 | 11.75 | 12.6 | 13.06 |  | 9.85 |  | 5.9 | 6.33 | 6.56
注：1.如不使用省级或行业建设主管部门发布的计价依据，可不填定额编码、名称等； 2.招标文件提供了暂估单价的材料，按暂估的单价填入表内“暂估单价”栏及“暂估合价”栏。
表-09
综合单价分析表
工程名称：中新镇坑贝村崔屋新村城高路升级改造工程-交通工程 | [7 empty] | 标段： |  | 第 34 页 共 79 页
补子目2 | 热镀锌处理 | t | 0.0502 |  | 1500 | [5 empty] | 75.3
人工单价 |  | 小计 | [6 empty] | 259.46 |  | 780.65 | 103.7 | 115.94
|  | 未计价材料费 | [6 empty] | 48.21
清单项目综合单价 | [8 empty] | 1259.72
材 料 费 明 细 | 主要材料名称、规格、型号 |  |  |  |  | 单位 | 数量 |  | 单价（元） |  | 合价（元） | 暂估单价 （元） | 暂估合价 （元）
| 其他材料费 |  |  |  |  | 元 | 21.5921 |  | 1 |  | 21.59
| 普通预拌混凝土 碎石粒径综合考虑 C25 |  |  |  |  | m3 | 0.3636 |  | 574 |  | 208.71
| 钢板 综合 |  |  |  |  | t | 0.0253 |  | 4523.48 |  | 114.44
| 热镀锌处理 |  |  |  |  | t | 0.0502 |  | 1500 |  | 75.3
| 环氧富锌漆 |  |  |  |  | kg | 2.6807 |  | 16 |  | 42.89
| 醇酸调和漆 |  |  |  |  | kg | 0.4016 |  | 13.25 |  | 5.32
| 其他材料费 | [7 empty] | - |  | 312.83 | -
| 材料费小计 | [7 empty] | - |  | 781.08 | -
注：1.如不使用省级或行业建设主管部门发布的计价依据，可不填定额编码、名称等； 2.招标文件提供了暂估单价的材料，按暂估的单价填入表内“暂估单价”栏及“暂估合价”栏。
表-09
综合单价分析表
工程名称：中新镇坑贝村崔屋新村城高路升级改造工程-交通工程 | [7 empty] | 标段： |  | 第 35 页 共 79 页
项目编码 |  | 040205014001 |  | 项目名称 | 机动车三灯信号灯 |  |  |  | 计量单位 |  | 根 | 工程量 | 15
清单综合单价组成明细
定额编号 | 定额项目名称 | 定额 单位 | 数量 | 单价 |  |  |  |  | 合价
|  |  |  | 人工费 | 材料费 | 机械费 | 管理费 和利润 |  | 人工费 |  | 材料费 | 机械费 | 管理费 和利润
借C5-6-247 | 交通信号灯安装 | 套 | 1 | 119.51 | 2300.5 | 139.57 | 131.25 |  | 119.51 |  | 2300.5 | 139.57 | 131.25
人工单价 |  | 小计 | [6 empty] | 119.51 |  | 2300.5 | 139.57 | 131.25
|  | 未计价材料费 | [6 empty] | 2300
清单项目综合单价 | [8 empty] | 2690.83
材 料 费 明 细 | 主要材料名称、规格、型号 |  |  |  |  | 单位 | 数量 |  | 单价（元） |  | 合价（元） | 暂估单价 （元） | 暂估合价 （元）
| 其他材料费 |  |  |  |  | 元 | 0.5 |  | 1 |  | 0.5
| 机动车三灯信号灯具（LED） |  |  |  |  | 套 | 1 |  | 2300 |  | 2300
| 材料费小计 | [7 empty] | - |  | 2300.5 | -
注：1.如不使用省级或行业建设主管部门发布的计价依据，可不填定额编码、名称等； 2.招标文件提供了暂估单价的材料，按暂估的单价填入表内“暂估单价”栏及“暂估合价”栏。
表-09
综合单价分析表
工程名称：中新镇坑贝村崔屋新村城高路升级改造工程-交通工程 | [7 empty] | 标段： |  | 第 36 页 共 79 页
项目编码 |  | 040205014002 |  | 项目名称 | 人行横道二灯信号灯 |  |  |  | 计量单位 |  | 根 | 工程量 | 22
清单综合单价组成明细
定额编号 | 定额项目名称 | 定额 单位 | 数量 | 单价 |  |  |  |  | 合价
|  |  |  | 人工费 | 材料费 | 机械费 | 管理费 和利润 |  | 人工费 |  | 材料费 | 机械费 | 管理费 和利润
借C5-6-247 | 交通信号灯安装 | 套 | 1 | 119.51 | 1300.5 | 139.57 | 131.25 |  | 119.51 |  | 1300.5 | 139.57 | 131.25
人工单价 |  | 小计 | [6 empty] | 119.51 |  | 1300.5 | 139.57 | 131.25
|  | 未计价材料费 | [6 empty] | 1300
清单项目综合单价 | [8 empty] | 1690.83
材 料 费 明 细 | 主要材料名称、规格、型号 |  |  |  |  | 单位 | 数量 |  | 单价（元） |  | 合价（元） | 暂估单价 （元） | 暂估合价 （元）
| 其他材料费 |  |  |  |  | 元 | 0.5 |  | 1 |  | 0.5
| 人行横道二灯信号灯（LED） |  |  |  |  | 套 | 1 |  | 1300 |  | 1300
| 材料费小计 | [7 empty] | - |  | 1300.5 | -
注：1.如不使用省级或行业建设主管部门发布的计价依据，可不填定额编码、名称等； 2.招标文件提供了暂估单价的材料，按暂估的单价填入表内“暂估单价”栏及“暂估合价”栏。
表-09
综合单价分析表
工程名称：中新镇坑贝村崔屋新村城高路升级改造工程-交通工程 | [7 empty] | 标段： |  | 第 37 页 共 79 页
项目编码 |  | 040205001001 |  | 项目名称 | 管线连接大井(2号井) |  |  |  | 计量单位 |  | 座 | 工程量 | 10
清单综合单价组成明细
定额编号 | 定额项目名称 | 定额 单位 | 数量 | 单价 |  |  |  |  | 合价
|  |  |  | 人工费 | 材料费 | 机械费 | 管理费 和利润 |  | 人工费 |  | 材料费 | 机械费 | 管理费 和利润
D5-3-284 换 | 砖砌 矩形 合并制作子目 湿拌砌筑砂浆 砌筑灰缝≥5mm M7.5 | 10m3 | 0.0824 | 2141.31 | 3433.23 | 190.04 | 760.25 |  | 176.38 |  | 282.79 | 15.65 | 62.62
D5-3-291 换 | 砖墙 抹灰 井内侧 合并制作子目 湿拌抹灰砂浆 一次抹灰厚度≥5mm M20 | 100m2 | 0.0364 | 1979.22 | 1294.14 | 116.69 | 683.48 |  | 72.04 |  | 47.11 | 4.25 | 24.88
D5-3-306 换 | 井盖、井箅安装 检查井 铸铁井盖、座 合并制作子目 湿拌抹灰砂浆 一次抹灰厚度≥5mm M20 | 10套 | 0.1 | 592.91 | 6240.06 |  | 193.35 |  | 59.29 |  | 624.01 |  | 19.34
F-5-1 | 成品复合材料电缆沟支架安装 | 副 | 6 | 12.32 | 21.9 | 0.61 | 2.59 |  | 73.92 |  | 131.4 | 3.66 | 15.54
人工单价 |  | 小计 | [6 empty] | 381.63 |  | 1085.31 | 23.56 | 122.38
|  | 未计价材料费 | [6 empty] | 722.91
清单项目综合单价 | [8 empty] | 1612.87
材 料 费 明 细 | 主要材料名称、规格、型号 |  |  |  |  | 单位 | 数量 |  | 单价（元） |  | 合价（元） | 暂估单价 （元） | 暂估合价 （元）
注：1.如不使用省级或行业建设主管部门发布的计价依据，可不填定额编码、名称等； 2.招标文件提供了暂估单价的材料，按暂估的单价填入表内“暂估单价”栏及“暂估合价”栏。
表-09
综合单价分析表
工程名称：中新镇坑贝村崔屋新村城高路升级改造工程-交通工程 | [7 empty] | 标段： |  | 第 38 页 共 79 页
| 其他材料费 |  |  |  |  | 元 | 7.6673 |  | 1 |  | 7.67
| 铸铁井盖 60*80 |  |  |  |  | 套 | 1 |  | 601.71 |  | 601.71
| 角钢电缆支架 |  |  |  |  | 副 | 6.06 |  | 20 |  | 121.2
| 其他材料费 | [7 empty] | - |  | 354.73 | -
| 材料费小计 | [7 empty] | - |  | 1085.31 | -
注：1.如不使用省级或行业建设主管部门发布的计价依据，可不填定额编码、名称等； 2.招标文件提供了暂估单价的材料，按暂估的单价填入表内“暂估单价”栏及“暂估合价”栏。
表-09
综合单价分析表
工程名称：中新镇坑贝村崔屋新村城高路升级改造工程-交通工程 | [7 empty] | 标段： |  | 第 39 页 共 79 页
项目编码 |  | 040205001002 |  | 项目名称 | 管线连接大井(4号井) |  |  |  | 计量单位 |  | 座 | 工程量 | 18
清单综合单价组成明细
定额编号 | 定额项目名称 | 定额 单位 | 数量 | 单价 |  |  |  |  | 合价
|  |  |  | 人工费 | 材料费 | 机械费 | 管理费 和利润 |  | 人工费 |  | 材料费 | 机械费 | 管理费 和利润
D5-3-284 换 | 砖砌 矩形 合并制作子目 湿拌砌筑砂浆 砌筑灰缝≥5mm M7.5 | 10m3 | 0.0668 | 2141.31 | 3433.23 | 190.04 | 760.25 |  | 143.07 |  | 229.39 | 12.7 | 50.8
D5-3-291 换 | 砖墙 抹灰 井内侧 合并制作子目 湿拌抹灰砂浆 一次抹灰厚度≥5mm M20 | 100m2 | 0.0208 | 1979.22 | 1294.14 | 116.69 | 683.48 |  | 41.17 |  | 26.92 | 2.43 | 14.22
D5-3-306 换 | 井盖、井箅安装 检查井 铸铁井盖、座 合并制作子目 湿拌抹灰砂浆 一次抹灰厚度≥5mm M20 | 10套 | 0.1 | 592.91 | 2231.46 |  | 193.35 |  | 59.29 |  | 223.15 |  | 19.34
人工单价 |  | 小计 | [6 empty] | 243.53 |  | 479.46 | 15.13 | 84.36
|  | 未计价材料费 | [6 empty] | 200.85
清单项目综合单价 | [8 empty] | 822.46
材 料 费 明 细 | 主要材料名称、规格、型号 |  |  |  |  | 单位 | 数量 |  | 单价（元） |  | 合价（元） | 暂估单价 （元） | 暂估合价 （元）
| 其他材料费 |  |  |  |  | 元 | 7.1857 |  | 1 |  | 7.19
| 铸铁井盖 40*40 |  |  |  |  | 套 | 1 |  | 200.85 |  | 200.85
| 其他材料费 | [7 empty] | - |  | 271.39 | -
注：1.如不使用省级或行业建设主管部门发布的计价依据，可不填定额编码、名称等； 2.招标文件提供了暂估单价的材料，按暂估的单价填入表内“暂估单价”栏及“暂估合价”栏。
表-09
综合单价分析表
工程名称：中新镇坑贝村崔屋新村城高路升级改造工程-交通工程 | [7 empty] | 标段： |  | 第 40 页 共 79 页
| 材料费小计 | [7 empty] | - |  | 479.43 | -
注：1.如不使用省级或行业建设主管部门发布的计价依据，可不填定额编码、名称等； 2.招标文件提供了暂估单价的材料，按暂估的单价填入表内“暂估单价”栏及“暂估合价”栏。
表-09
综合单价分析表
工程名称：中新镇坑贝村崔屋新村城高路升级改造工程-交通工程 | [7 empty] | 标段： |  | 第 41 页 共 79 页
项目编码 |  | 040205002001 |  | 项目名称 | 电缆保护管 |  |  |  | 计量单位 |  | m | 工程量 | 460
清单综合单价组成明细
定额编号 | 定额项目名称 | 定额 单位 | 数量 | 单价 |  |  |  |  | 合价
|  |  |  | 人工费 | 材料费 | 机械费 | 管理费 和利润 |  | 人工费 |  | 材料费 | 机械费 | 管理费 和利润
借C4-8-39 换 | 电缆保护管有混凝土包封敷设 钢管(公称直径mm以下) 100 一根 实际根数(根):5 | 10m | 0.1 | 2079.66 | 5645.16 | 355.82 | 1187.06 |  | 207.97 |  | 564.52 | 35.58 | 118.71
借C4-8-59 | 电缆保护管埋地敷设 塑料管(公称直径mm以下) 100 | 10m | 0.2 | 101.74 | 89.11 |  | 49.59 |  | 20.35 |  | 17.82 |  | 9.92
D3-1-4 换 | 现浇基础 混凝土 合并制作子目 普通预拌混凝土 碎石粒径综合考虑 C20 | 10m3 |  | 829.33 | 5610.37 | 534.31 | 420.28
D5-1-16 | 垫层 石屑 | 10m3 | 0.005 | 501.18 | 1476.14 | 29.17 | 172.94 |  | 2.51 |  | 7.38 | 0.15 | 0.86
人工单价 |  | 小计 | [6 empty] | 230.83 |  | 589.72 | 35.73 | 129.49
|  | 未计价材料费 | [6 empty] | 286.05
清单项目综合单价 | [8 empty] | 985.76
材 料 费 明 细 | 主要材料名称、规格、型号 |  |  |  |  | 单位 | 数量 |  | 单价（元） |  | 合价（元） | 暂估单价 （元） | 暂估合价 （元）
注：1.如不使用省级或行业建设主管部门发布的计价依据，可不填定额编码、名称等； 2.招标文件提供了暂估单价的材料，按暂估的单价填入表内“暂估单价”栏及“暂估合价”栏。
表-09
综合单价分析表
工程名称：中新镇坑贝村崔屋新村城高路升级改造工程-交通工程 | [7 empty] | 标段： |  | 第 42 页 共 79 页
| 其他材料费 |  |  |  |  | 元 | 0.5467 |  | 1 |  | 0.55
| 普通预拌混凝土 碎石粒径综合考虑 C20 |  |  |  |  | m3 | 0.5133 |  | 549 |  | 281.8
| 镀锌钢管 φ90*4mm |  |  |  |  | m | 5.15 |  | 52.42 |  | 269.96
| Φ60PVC管 |  |  |  |  | m | 2.1 |  | 7.66 |  | 16.09
| 其他材料费 | [7 empty] | - |  | 21.34 | -
| 材料费小计 | [7 empty] | - |  | 589.74 | -
注：1.如不使用省级或行业建设主管部门发布的计价依据，可不填定额编码、名称等； 2.招标文件提供了暂估单价的材料，按暂估的单价填入表内“暂估单价”栏及“暂估合价”栏。
表-09
综合单价分析表
工程名称：中新镇坑贝村崔屋新村城高路升级改造工程-交通工程 | [7 empty] | 标段： |  | 第 43 页 共 79 页
项目编码 |  | 040205002002 |  | 项目名称 | 电缆保护管 |  |  |  | 计量单位 |  | m | 工程量 | 120
清单综合单价组成明细
定额编号 | 定额项目名称 | 定额 单位 | 数量 | 单价 |  |  |  |  | 合价
|  |  |  | 人工费 | 材料费 | 机械费 | 管理费 和利润 |  | 人工费 |  | 材料费 | 机械费 | 管理费 和利润
借C4-8-39 换 | 电缆保护管有混凝土包封敷设 钢管(公称直径mm以下) 100 一根 实际根数(根):2 | 10m | 0.1 | 895.76 | 3722.81 | 177.91 | 523.3 |  | 89.58 |  | 372.28 | 17.79 | 52.33
借C4-8-59 | 电缆保护管埋地敷设 塑料管(公称直径mm以下) 100 | 10m | 0.1 | 101.74 | 89.11 |  | 49.59 |  | 10.17 |  | 8.91 |  | 4.96
D3-1-4 换 | 现浇基础 混凝土 合并制作子目 普通预拌混凝土 碎石粒径综合考虑 C20 | 10m3 |  | 829.33 | 5610.37 | 534.31 | 420.28
D5-1-16 | 垫层 石屑 | 10m3 | 0.005 | 501.18 | 1476.14 | 29.17 | 172.94 |  | 2.51 |  | 7.38 | 0.15 | 0.86
人工单价 |  | 小计 | [6 empty] | 102.26 |  | 388.57 | 17.94 | 58.15
|  | 未计价材料费 | [6 empty] | 116.03
清单项目综合单价 | [8 empty] | 566.92
材 料 费 明 细 | 主要材料名称、规格、型号 |  |  |  |  | 单位 | 数量 |  | 单价（元） |  | 合价（元） | 暂估单价 （元） | 暂估合价 （元）
注：1.如不使用省级或行业建设主管部门发布的计价依据，可不填定额编码、名称等； 2.招标文件提供了暂估单价的材料，按暂估的单价填入表内“暂估单价”栏及“暂估合价”栏。
表-09
综合单价分析表
工程名称：中新镇坑贝村崔屋新村城高路升级改造工程-交通工程 | [7 empty] | 标段： |  | 第 44 页 共 79 页
| 其他材料费 |  |  |  |  | 元 | 0.2837 |  | 1 |  | 0.28
| 普通预拌混凝土 碎石粒径综合考虑 C20 |  |  |  |  | m3 | 0.472 |  | 549 |  | 259.13
| 镀锌钢管 φ90*4mm |  |  |  |  | m | 2.06 |  | 52.42 |  | 107.99
| Φ60PVC管 |  |  |  |  | m | 1.05 |  | 7.66 |  | 8.04
| 其他材料费 | [7 empty] | - |  | 13.14 | -
| 材料费小计 | [7 empty] | - |  | 388.58 | -
注：1.如不使用省级或行业建设主管部门发布的计价依据，可不填定额编码、名称等； 2.招标文件提供了暂估单价的材料，按暂估的单价填入表内“暂估单价”栏及“暂估合价”栏。
表-09
综合单价分析表
工程名称：中新镇坑贝村崔屋新村城高路升级改造工程-交通工程 | [7 empty] | 标段： |  | 第 45 页 共 79 页
项目编码 |  | 040205002003 |  | 项目名称 | 电缆保护管 |  |  |  | 计量单位 |  | m | 工程量 | 600
清单综合单价组成明细
定额编号 | 定额项目名称 | 定额 单位 | 数量 | 单价 |  |  |  |  | 合价
|  |  |  | 人工费 | 材料费 | 机械费 | 管理费 和利润 |  | 人工费 |  | 材料费 | 机械费 | 管理费 和利润
借C4-8-47 换 | 电缆保护管有混凝土包封敷设 塑料管(公称直径mm以下) 100 一根 实际根数(根):2 | 10m | 0.1 | 471.26 | 578.8 | 168.19 | 311.67 |  | 47.13 |  | 57.88 | 16.82 | 31.17
D3-1-4 换 | 现浇基础 混凝土 合并制作子目 普通预拌混凝土 碎石粒径综合考虑 C20 | 10m3 |  | 829.33 | 5610.37 | 534.31 | 420.28
D1-1-135 | 回填石粉 | 100m3 | 0.0012 | 1755.1 | 14834.75 | 168.05 | 530.98 |  | 2.11 |  | 17.8 | 0.2 | 0.64
人工单价 |  | 小计 | [6 empty] | 49.24 |  | 75.68 | 17.02 | 31.81
|  | 未计价材料费 | [6 empty] | 22.93
清单项目综合单价 | [8 empty] | 173.74
材 料 费 明 细 | 主要材料名称、规格、型号 |  |  |  |  | 单位 | 数量 |  | 单价（元） |  | 合价（元） | 暂估单价 （元） | 暂估合价 （元）
| 其他材料费 |  |  |  |  | 元 | 0.1536 |  | 1 |  | 0.15
| 普通预拌混凝土 碎石粒径综合考虑 C20 |  |  |  |  | m3 | 0.0606 |  | 549 |  | 33.27
| HDPE管 φ90*4mm |  |  |  |  | m | 2.1 |  | 10.92 |  | 22.93
| 其他材料费 | [7 empty] | - |  | 19.33 | -
| 材料费小计 | [7 empty] | - |  | 75.68 | -
注：1.如不使用省级或行业建设主管部门发布的计价依据，可不填定额编码、名称等； 2.招标文件提供了暂估单价的材料，按暂估的单价填入表内“暂估单价”栏及“暂估合价”栏。
表-09
综合单价分析表
工程名称：中新镇坑贝村崔屋新村城高路升级改造工程-交通工程 | [7 empty] | 标段： |  | 第 46 页 共 79 页
项目编码 |  | 030408001001 |  | 项目名称 | 电力电缆 |  |  |  | 计量单位 |  | m | 工程量 | 800
清单综合单价组成明细
定额编号 | 定额项目名称 | 定额 单位 | 数量 | 单价 |  |  |  |  | 合价
|  |  |  | 人工费 | 材料费 | 机械费 | 管理费 和利润 |  | 人工费 |  | 材料费 | 机械费 | 管理费 和利润
借C4-8-1 换 | 铜芯电力电缆敷设 电缆(截面mm2以下) 10 | 100m | 0.01 | 355.16 | 2220.85 | 8.08 | 177.05 |  | 3.55 |  | 22.21 | 0.08 | 1.77
人工单价 |  | 小计 | [6 empty] | 3.55 |  | 22.21 | 0.08 | 1.77
|  | 未计价材料费 | [6 empty] | 21.94
清单项目综合单价 | [8 empty] | 27.61
材 料 费 明 细 | 主要材料名称、规格、型号 |  |  |  |  | 单位 | 数量 |  | 单价（元） |  | 合价（元） | 暂估单价 （元） | 暂估合价 （元）
| 其他材料费 |  |  |  |  | 元 | 0.0076 |  | 1 |  | 0.01
| 铜芯电缆 VV-3x10mm2 |  |  |  |  | m | 1.01 |  | 21.72 |  | 21.94
| 其他材料费 | [7 empty] | - |  | 0.26 | -
| 材料费小计 | [7 empty] | - |  | 22.21 | -
注：1.如不使用省级或行业建设主管部门发布的计价依据，可不填定额编码、名称等； 2.招标文件提供了暂估单价的材料，按暂估的单价填入表内“暂估单价”栏及“暂估合价”栏。
表-09
综合单价分析表
工程名称：中新镇坑贝村崔屋新村城高路升级改造工程-交通工程 | [7 empty] | 标段： |  | 第 47 页 共 79 页
项目编码 |  | 030411004001 |  | 项目名称 | 配线 |  |  |  | 计量单位 |  | m | 工程量 | 900
清单综合单价组成明细
定额编号 | 定额项目名称 | 定额 单位 | 数量 | 单价 |  |  |  |  | 合价
|  |  |  | 人工费 | 材料费 | 机械费 | 管理费 和利润 |  | 人工费 |  | 材料费 | 机械费 | 管理费 和利润
借C4-11-233 | 多芯软导线管内穿线(芯以内) 八芯 导线截面(mm2以内) 1.5 | 100m/束 | 0.01 | 135.88 | 835.71 |  | 66.23 |  | 1.36 |  | 8.36 |  | 0.66
人工单价 |  | 小计 | [6 empty] | 1.36 |  | 8.36 |  | 0.66
|  | 未计价材料费 | [6 empty] | 8.1
清单项目综合单价 | [8 empty] | 10.38
材 料 费 明 细 | 主要材料名称、规格、型号 |  |  |  |  | 单位 | 数量 |  | 单价（元） |  | 合价（元） | 暂估单价 （元） | 暂估合价 （元）
| 其他材料费 |  |  |  |  | 元 | 0.007 |  | 1 |  | 0.01
| RVV-5*1.5mm2 |  |  |  |  | m | 1.08 |  | 7.5 |  | 8.1
| 其他材料费 | [7 empty] | - |  | 0.24 | -
| 材料费小计 | [7 empty] | - |  | 8.35 | -
注：1.如不使用省级或行业建设主管部门发布的计价依据，可不填定额编码、名称等； 2.招标文件提供了暂估单价的材料，按暂估的单价填入表内“暂估单价”栏及“暂估合价”栏。
表-09
综合单价分析表
工程名称：中新镇坑贝村崔屋新村城高路升级改造工程-交通工程 | [7 empty] | 标段： |  | 第 48 页 共 79 页
项目编码 |  | 030411004002 |  | 项目名称 | 配线 |  |  |  | 计量单位 |  | m | 工程量 | 700
清单综合单价组成明细
定额编号 | 定额项目名称 | 定额 单位 | 数量 | 单价 |  |  |  |  | 合价
|  |  |  | 人工费 | 材料费 | 机械费 | 管理费 和利润 |  | 人工费 |  | 材料费 | 机械费 | 管理费 和利润
借C4-11-229 | 多芯软导线管内穿线(芯以内) 四芯 导线截面(mm2以内) 1.5 | 100m/束 | 0.01 | 104.06 | 573.37 |  | 50.72 |  | 1.04 |  | 5.73 |  | 0.51
人工单价 |  | 小计 | [6 empty] | 1.04 |  | 5.73 |  | 0.51
|  | 未计价材料费 | [6 empty] | 5.53
清单项目综合单价 | [8 empty] | 7.28
材 料 费 明 细 | 主要材料名称、规格、型号 |  |  |  |  | 单位 | 数量 |  | 单价（元） |  | 合价（元） | 暂估单价 （元） | 暂估合价 （元）
| 其他材料费 |  |  |  |  | 元 | 0.0055 |  | 1 |  | 0.01
| RVV-4*1.5mm2 |  |  |  |  | m | 1.08 |  | 5.12 |  | 5.53
| 其他材料费 | [7 empty] | - |  | 0.21 | -
| 材料费小计 | [7 empty] | - |  | 5.75 | -
注：1.如不使用省级或行业建设主管部门发布的计价依据，可不填定额编码、名称等； 2.招标文件提供了暂估单价的材料，按暂估的单价填入表内“暂估单价”栏及“暂估合价”栏。
表-09
综合单价分析表
工程名称：中新镇坑贝村崔屋新村城高路升级改造工程-交通工程 | [7 empty] | 标段： |  | 第 49 页 共 79 页
项目编码 |  | 040205015001 |  | 项目名称 | 交通灯信号机控制机 |  |  |  | 计量单位 |  | 台 | 工程量 | 1
清单综合单价组成明细
定额编号 | 定额项目名称 | 定额 单位 | 数量 | 单价 |  |  |  |  | 合价
|  |  |  | 人工费 | 材料费 | 机械费 | 管理费 和利润 |  | 人工费 |  | 材料费 | 机械费 | 管理费 和利润
D3-1-4 换 | 现浇基础 混凝土 合并制作子目 普通预拌混凝土 碎石粒径综合考虑 C25 | 10m3 | 0.0718 | 829.33 | 5862.87 | 534.31 | 420.28 |  | 59.55 |  | 421 | 38.37 | 30.18
D3-6-3 | 钢筋制作、安装 圆钢 φ10mm以内 | t | 0.0054 | 1122.87 | 4911.24 | 123.24 | 384.05 |  | 6.06 |  | 26.52 | 0.67 | 2.07
D3-6-7 | 铁件制作、安装 预埋铁件 | t | 0.0112 | 2912.3 | 5099.58 | 392.12 | 1018.42 |  | 32.62 |  | 57.12 | 4.39 | 11.41
借C4-4-25 | 控制箱安装 落地式 | 台 | 1 | 200.13 | 31024.91 | 83.21 | 138.1 |  | 200.13 |  | 31024.91 | 83.21 | 138.1
人工单价 |  | 小计 | [6 empty] | 298.36 |  | 31529.55 | 126.64 | 181.76
|  | 未计价材料费 | [6 empty] | 31000
清单项目综合单价 | [8 empty] | 32136.31
材 料 费 明 细 | 主要材料名称、规格、型号 |  |  |  |  | 单位 | 数量 |  | 单价（元） |  | 合价（元） | 暂估单价 （元） | 暂估合价 （元）
| 其他材料费 |  |  |  |  | 元 | 4.8602 |  | 1 |  | 4.86
| 普通预拌混凝土 碎石粒径综合考虑 C25 |  |  |  |  | m3 | 0.7253 |  | 574 |  | 416.32
| 交通灯信号机控制机（含系统） |  |  |  |  | 台 | 1 |  | 31000 |  | 31000
| 其他材料费 | [7 empty] | - |  | 108.25 | -
注：1.如不使用省级或行业建设主管部门发布的计价依据，可不填定额编码、名称等； 2.招标文件提供了暂估单价的材料，按暂估的单价填入表内“暂估单价”栏及“暂估合价”栏。
表-09
综合单价分析表
工程名称：中新镇坑贝村崔屋新村城高路升级改造工程-交通工程 | [7 empty] | 标段： |  | 第 50 页 共 79 页
| 材料费小计 | [7 empty] | - |  | 31529.43 | -
注：1.如不使用省级或行业建设主管部门发布的计价依据，可不填定额编码、名称等； 2.招标文件提供了暂估单价的材料，按暂估的单价填入表内“暂估单价”栏及“暂估合价”栏。
表-09
综合单价分析表
工程名称：中新镇坑贝村崔屋新村城高路升级改造工程-交通工程 | [7 empty] | 标段： |  | 第 51 页 共 79 页
项目编码 |  | 040101002006 |  | 项目名称 | 挖沟槽土方 |  |  |  | 计量单位 |  | m3 | 工程量 | 577.67
清单综合单价组成明细
定额编号 | 定额项目名称 | 定额 单位 | 数量 | 单价 |  |  |  |  | 合价
|  |  |  | 人工费 | 材料费 | 机械费 | 管理费 和利润 |  | 人工费 |  | 材料费 | 机械费 | 管理费 和利润
D1-1-33 | 挖掘机挖沟槽、基坑土方 一、二类土 | 1000m3天然密实方 | 0.001 | 782.65 |  | 4657.57 | 1502.04 |  | 0.74 |  |  | 4.42 | 1.43
D1-1-10 *1.5 | 人工挖沟槽土方 一、二类土 深度在2m内 机械挖土方需人工辅助开挖,人工挖土 单价*1.5 | 100m3天然密实方 | 0.0005 | 5139.43 |  |  | 1418.99 |  | 2.57 |  |  |  | 0.71
人工单价 |  | 小计 | [6 empty] | 3.31 |  |  | 4.42 | 2.14
未计价材料费
清单项目综合单价 | [8 empty] | 9.87
材 料 费 明 细 | 主要材料名称、规格、型号 |  |  |  |  | 单位 | 数量 |  | 单价（元） |  | 合价（元） | 暂估单价 （元） | 暂估合价 （元）
注：1.如不使用省级或行业建设主管部门发布的计价依据，可不填定额编码、名称等； 2.招标文件提供了暂估单价的材料，按暂估的单价填入表内“暂估单价”栏及“暂估合价”栏。
表-09
综合单价分析表
工程名称：中新镇坑贝村崔屋新村城高路升级改造工程-交通工程 | [7 empty] | 标段： |  | 第 52 页 共 79 页
项目编码 |  | 040103001010 |  | 项目名称 | 回填土 |  |  |  | 计量单位 |  | m3 | 工程量 | 73.59
清单综合单价组成明细
定额编号 | 定额项目名称 | 定额 单位 | 数量 | 单价 |  |  |  |  | 合价
|  |  |  | 人工费 | 材料费 | 机械费 | 管理费 和利润 |  | 人工费 |  | 材料费 | 机械费 | 管理费 和利润
D1-1-133 | 回填土 夯实机夯实 槽、坑 | 100m3压实方 | 0.01 | 1350.08 |  | 241.32 | 439.39 |  | 13.5 |  |  | 2.41 | 4.39
人工单价 |  | 小计 | [6 empty] | 13.5 |  |  | 2.41 | 4.39
未计价材料费
清单项目综合单价 | [8 empty] | 20.31
材 料 费 明 细 | 主要材料名称、规格、型号 |  |  |  |  | 单位 | 数量 |  | 单价（元） |  | 合价（元） | 暂估单价 （元） | 暂估合价 （元）
注：1.如不使用省级或行业建设主管部门发布的计价依据，可不填定额编码、名称等； 2.招标文件提供了暂估单价的材料，按暂估的单价填入表内“暂估单价”栏及“暂估合价”栏。
表-09
综合单价分析表
工程名称：中新镇坑贝村崔屋新村城高路升级改造工程-交通工程 | [7 empty] | 标段： |  | 第 53 页 共 79 页
项目编码 |  | 040205003008 |  | 项目名称 | 八角钢管悬臂式标志L杆 |  |  |  | 计量单位 |  | 根 | 工程量 | 3
清单综合单价组成明细
定额编号 | 定额项目名称 | 定额 单位 | 数量 | 单价 |  |  |  |  | 合价
|  |  |  | 人工费 | 材料费 | 机械费 | 管理费 和利润 |  | 人工费 |  | 材料费 | 机械费 | 管理费 和利润
D3-1-4 | 现浇基础 混凝土 | 10m3 | 0.49 | 829.33 | 65.47 | 534.31 | 420.28 |  | 406.37 |  | 32.08 | 261.81 | 205.94
8021904 | 普通预拌混凝土 碎石粒径综合考虑 C25 | m3 | 4.949 |  | 574 | [5 empty] | 2840.73
借A1-5-77 换 | 二次灌浆 水泥砂浆 合并制作子目 湿拌砌筑砂浆 砌筑灰缝≥5mm M10 | 10m3 | 0.0392 | 3560.21 | 6267.78 | 50.53 | 1760.24 |  | 139.56 |  | 245.7 | 1.98 | 69
D3-6-3 | 钢筋制作、安装 圆钢 φ10mm以内 | t | 0.0094 | 1122.87 | 4911.24 | 123.24 | 384.05 |  | 10.54 |  | 46.09 | 1.16 | 3.6
D3-6-5 | 钢筋制作、安装 带肋钢筋 φ10-25mm | t | 0.0277 | 755.07 | 4751.83 | 71.54 | 254.76 |  | 20.92 |  | 131.68 | 1.98 | 7.06
D3-6-7 | 铁件制作、安装 预埋铁件 | t | 0.1407 | 2912.3 | 5099.58 | 392.12 | 1018.42 |  | 409.64 |  | 717.31 | 55.16 | 143.25
D2-5-3 | 信号灯杆、标志杆、门架及零星构件制作 钢板压制多边形截面杆材制作L型、T型、F型杆 | t | 1.4367 | 1217.46 | 5134.57 | 1508.74 | 718.63 |  | 1749.08 |  | 7376.67 | 2167.56 | 1032.43
D2-5-10 | 信号灯杆、标志杆安装 单悬臂杆(L杆)安装 杆高6000mm外 | 套 | 1 | 97.83 |  | 145.34 | 64.1 |  | 97.83 |  |  | 145.34 | 64.1
借C12-2-62 | 一般钢结构 环氧富锌漆 第一遍 实际遍数(遍) | 100kg | 14.3667 | 57.18 | 86.44 | 25.19 | 33.41 |  | 821.49 |  | 1241.85 | 361.9 | 479.99
注：1.如不使用省级或行业建设主管部门发布的计价依据，可不填定额编码、名称等； 2.招标文件提供了暂估单价的材料，按暂估的单价填入表内“暂估单价”栏及“暂估合价”栏。
表-09
综合单价分析表
工程名称：中新镇坑贝村崔屋新村城高路升级改造工程-交通工程 | [7 empty] | 标段： |  | 第 54 页 共 79 页
换 | :2
借C12-2-56 | 一般钢结构 调和漆 第一遍 | 100kg | 14.3667 | 19.62 | 11.75 | 12.6 | 13.06 |  | 281.87 |  | 168.81 | 181.02 | 187.63
补子目2 | 热镀锌处理 | t | 1.4367 |  | 1500 | [5 empty] | 2155
人工单价 |  | 小计 | [6 empty] | 3937.3 |  | 14955.92 | 3177.91 | 2193
|  | 未计价材料费 | [6 empty] | 1379.77
清单项目综合单价 | [8 empty] | 24264.12
材 料 费 明 细 | 主要材料名称、规格、型号 |  |  |  |  | 单位 | 数量 |  | 单价（元） |  | 合价（元） | 暂估单价 （元） | 暂估合价 （元）
| 其他材料费 |  |  |  |  | 元 | 116.0944 |  | 1 |  | 116.09
| 普通预拌混凝土 碎石粒径综合考虑 C25 |  |  |  |  | m3 | 4.949 |  | 574 |  | 2840.73
| 钢板 综合 |  |  |  |  | t | 1.4941 |  | 4523.48 |  | 6758.53
| 热镀锌处理 |  |  |  |  | t | 1.4367 |  | 1500 |  | 2155.05
| 环氧富锌漆 |  |  |  |  | kg | 76.718 |  | 16 |  | 1227.49
| 醇酸调和漆 |  |  |  |  | kg | 11.4933 |  | 13.25 |  | 152.29
| 其他材料费 | [7 empty] | - |  | 1705.29 | -
| 材料费小计 | [7 empty] | - |  | 14955.47 | -
注：1.如不使用省级或行业建设主管部门发布的计价依据，可不填定额编码、名称等； 2.招标文件提供了暂估单价的材料，按暂估的单价填入表内“暂估单价”栏及“暂估合价”栏。
表-09
综合单价分析表
工程名称：中新镇坑贝村崔屋新村城高路升级改造工程-交通工程 | [7 empty] | 标段： |  | 第 55 页 共 79 页
项目编码 |  | 040205003009 |  | 项目名称 | 八角钢管悬臂式标志L杆 |  |  |  | 计量单位 |  | 根 | 工程量 | 2
清单综合单价组成明细
定额编号 | 定额项目名称 | 定额 单位 | 数量 | 单价 |  |  |  |  | 合价
|  |  |  | 人工费 | 材料费 | 机械费 | 管理费 和利润 |  | 人工费 |  | 材料费 | 机械费 | 管理费 和利润
D3-1-4 | 现浇基础 混凝土 | 10m3 | 0.49 | 829.33 | 65.47 | 534.31 | 420.28 |  | 406.37 |  | 32.08 | 261.81 | 205.94
8021904 | 普通预拌混凝土 碎石粒径综合考虑 C25 | m3 | 4.949 |  | 574 | [5 empty] | 2840.73
借A1-5-77 换 | 二次灌浆 水泥砂浆 合并制作子目 湿拌砌筑砂浆 砌筑灰缝≥5mm M10 | 10m3 | 0.0392 | 3560.21 | 6267.78 | 50.53 | 1760.24 |  | 139.56 |  | 245.7 | 1.98 | 69
D3-6-3 | 钢筋制作、安装 圆钢 φ10mm以内 | t | 0.0094 | 1122.87 | 4911.24 | 123.24 | 384.05 |  | 10.54 |  | 46.09 | 1.16 | 3.6
D3-6-5 | 钢筋制作、安装 带肋钢筋 φ10-25mm | t | 0.0277 | 755.07 | 4751.83 | 71.54 | 254.76 |  | 20.92 |  | 131.68 | 1.98 | 7.06
D3-6-7 | 铁件制作、安装 预埋铁件 | t | 0.1407 | 2912.3 | 5099.58 | 392.12 | 1018.42 |  | 409.64 |  | 717.31 | 55.16 | 143.25
D2-5-3 | 信号灯杆、标志杆、门架及零星构件制作 钢板压制多边形截面杆材制作L型、T型、F型杆 | t | 1.3464 | 1217.46 | 5134.57 | 1508.74 | 718.63 |  | 1639.13 |  | 6912.93 | 2031.29 | 967.53
D2-5-10 | 信号灯杆、标志杆安装 单悬臂杆(L杆)安装 杆高6000mm外 | 套 | 1 | 97.83 |  | 145.34 | 64.1 |  | 97.83 |  |  | 145.34 | 64.1
借C12-2-62 | 一般钢结构 环氧富锌漆 第一遍 实际遍数(遍) | 100kg | 13.4635 | 57.18 | 86.44 | 25.19 | 33.41 |  | 769.84 |  | 1163.78 | 339.15 | 449.82
注：1.如不使用省级或行业建设主管部门发布的计价依据，可不填定额编码、名称等； 2.招标文件提供了暂估单价的材料，按暂估的单价填入表内“暂估单价”栏及“暂估合价”栏。
表-09
综合单价分析表
工程名称：中新镇坑贝村崔屋新村城高路升级改造工程-交通工程 | [7 empty] | 标段： |  | 第 56 页 共 79 页
换 | :2
借C12-2-56 | 一般钢结构 调和漆 第一遍 | 100kg | 13.4635 | 19.62 | 11.75 | 12.6 | 13.06 |  | 264.15 |  | 158.2 | 169.64 | 175.83
补子目2 | 热镀锌处理 | t | 1.3464 |  | 1500 | [5 empty] | 2019.53
人工单价 |  | 小计 | [6 empty] | 3757.98 |  | 14268.03 | 3007.51 | 2086.13
|  | 未计价材料费 | [6 empty] | 1293.03
清单项目综合单价 | [8 empty] | 23119.63
材 料 费 明 细 | 主要材料名称、规格、型号 |  |  |  |  | 单位 | 数量 |  | 单价（元） |  | 合价（元） | 暂估单价 （元） | 暂估合价 （元）
| 其他材料费 |  |  |  |  | 元 | 111.1324 |  | 1 |  | 111.13
| 普通预拌混凝土 碎石粒径综合考虑 C25 |  |  |  |  | m3 | 4.949 |  | 574 |  | 2840.73
| 钢板 综合 |  |  |  |  | t | 1.4002 |  | 4523.48 |  | 6333.78
| 热镀锌处理 |  |  |  |  | t | 1.3464 |  | 1500 |  | 2019.6
| 环氧富锌漆 |  |  |  |  | kg | 71.8951 |  | 16 |  | 1150.32
| 醇酸调和漆 |  |  |  |  | kg | 10.7708 |  | 13.25 |  | 142.71
| 其他材料费 | [7 empty] | - |  | 1669.94 | -
| 材料费小计 | [7 empty] | - |  | 14268.21 | -
注：1.如不使用省级或行业建设主管部门发布的计价依据，可不填定额编码、名称等； 2.招标文件提供了暂估单价的材料，按暂估的单价填入表内“暂估单价”栏及“暂估合价”栏。
表-09
综合单价分析表
工程名称：中新镇坑贝村崔屋新村城高路升级改造工程-交通工程 | [7 empty] | 标段： |  | 第 57 页 共 79 页
项目编码 |  | 030507008001 |  | 项目名称 | 900万像素高清摄像机 |  |  |  | 计量单位 |  | 台 | 工程量 | 20
清单综合单价组成明细
定额编号 | 定额项目名称 | 定额 单位 | 数量 | 单价 |  |  |  |  | 合价
|  |  |  | 人工费 | 材料费 | 机械费 | 管理费 和利润 |  | 人工费 |  | 材料费 | 机械费 | 管理费 和利润
借C5-6-83 | 球型一体机 | 台 | 1 | 161.47 | 12501.74 | 2.97 | 83.31 |  | 161.47 |  | 12501.74 | 2.97 | 83.31
借C5-6-96 | 防护罩 普通防护罩 | 套 | 1 | 35.77 | 165.42 |  | 18.12 |  | 35.77 |  | 165.42 |  | 18.12
借C5-6-100 | 支架 壁式摄像机支架 | 个 | 1 | 119.66 | 70.43 |  | 60.62 |  | 119.66 |  | 70.43 |  | 60.62
人工单价 |  | 小计 | [6 empty] | 316.9 |  | 12737.59 | 2.97 | 162.05
|  | 未计价材料费 | [6 empty] | 12727.93
清单项目综合单价 | [8 empty] | 13219.51
材 料 费 明 细 | 主要材料名称、规格、型号 |  |  |  |  | 单位 | 数量 |  | 单价（元） |  | 合价（元） | 暂估单价 （元） | 暂估合价 （元）
| 其他材料费 |  |  |  |  | 元 | 3.66 |  | 1 |  | 3.66
| CCD高清摄像机 900万像素 |  |  |  |  | 台 | 1 |  | 12500 |  | 12500
| 各类摄像机防护罩 |  |  |  |  | 套 | 1 |  | 162.93 |  | 162.93
| 摄像机支架 |  |  |  |  | 个 | 1 |  | 65 |  | 65
| 其他材料费 | [7 empty] | - |  | 5.99 | -
| 材料费小计 | [7 empty] | - |  | 12737.58 | -
注：1.如不使用省级或行业建设主管部门发布的计价依据，可不填定额编码、名称等； 2.招标文件提供了暂估单价的材料，按暂估的单价填入表内“暂估单价”栏及“暂估合价”栏。
表-09
综合单价分析表
工程名称：中新镇坑贝村崔屋新村城高路升级改造工程-交通工程 | [7 empty] | 标段： |  | 第 58 页 共 79 页
项目编码 |  | 040205021001 |  | 项目名称 | 道路环境补光灯 |  |  |  | 计量单位 |  | 套 | 工程量 | 20
清单综合单价组成明细
定额编号 | 定额项目名称 | 定额 单位 | 数量 | 单价 |  |  |  |  | 合价
|  |  |  | 人工费 | 材料费 | 机械费 | 管理费 和利润 |  | 人工费 |  | 材料费 | 机械费 | 管理费 和利润
借C5-6-243 | 闪光灯安装 | 套 | 1 | 358.68 | 1451.64 |  | 181.71 |  | 358.68 |  | 1451.64 |  | 181.71
人工单价 |  | 小计 | [6 empty] | 358.68 |  | 1451.64 |  | 181.71
|  | 未计价材料费 | [6 empty] | 1450
清单项目综合单价 | [8 empty] | 1992.03
材 料 费 明 细 | 主要材料名称、规格、型号 |  |  |  |  | 单位 | 数量 |  | 单价（元） |  | 合价（元） | 暂估单价 （元） | 暂估合价 （元）
| 其他材料费 |  |  |  |  | 元 | 0.48 |  | 1 |  | 0.48
| 道路环境补光灯 36W LED |  |  |  |  | 套 | 1 |  | 1450 |  | 1450
| 其他材料费 | [7 empty] | - |  | 1.16 | -
| 材料费小计 | [7 empty] | - |  | 1451.64 | -
注：1.如不使用省级或行业建设主管部门发布的计价依据，可不填定额编码、名称等； 2.招标文件提供了暂估单价的材料，按暂估的单价填入表内“暂估单价”栏及“暂估合价”栏。
表-09
综合单价分析表
工程名称：中新镇坑贝村崔屋新村城高路升级改造工程-交通工程 | [7 empty] | 标段： |  | 第 59 页 共 79 页
项目编码 |  | 040205002004 |  | 项目名称 | 电缆保护管 |  |  |  | 计量单位 |  | m | 工程量 | 120
清单综合单价组成明细
定额编号 | 定额项目名称 | 定额 单位 | 数量 | 单价 |  |  |  |  | 合价
|  |  |  | 人工费 | 材料费 | 机械费 | 管理费 和利润 |  | 人工费 |  | 材料费 | 机械费 | 管理费 和利润
借C4-8-47 换 | 电缆保护管有混凝土包封敷设 塑料管(公称直径mm以下) 100 一根 实际根数(根):2 换为【普通预拌混凝土碎石粒径综合考虑 C20】 | 10m | 0.1 | 472.16 | 576.58 | 168.53 | 312.27 |  | 47.22 |  | 57.66 | 16.85 | 31.23
D1-1-135 换 | 回填石粉 | 100m3 | 0.0012 | 1758.44 | 14862.98 | 168.37 | 531.99 |  | 2.11 |  | 17.84 | 0.2 | 0.64
人工单价 |  | 小计 | [6 empty] | 49.33 |  | 75.5 | 17.05 | 31.87
|  | 未计价材料费 | [6 empty] | 22.98
清单项目综合单价 | [8 empty] | 173.74
材 料 费 明 细 | 主要材料名称、规格、型号 |  |  |  |  | 单位 | 数量 |  | 单价（元） |  | 合价（元） | 暂估单价 （元） | 暂估合价 （元）
| 其他材料费 |  |  |  |  | 元 | 0.1538 |  | 1 |  | 0.15
| 普通预拌混凝土 碎石粒径综合考虑 C20 |  |  |  |  | m3 | 0.0601 |  | 549 |  | 32.99
| HDPE管 φ90*4mm |  |  |  |  | m | 2.104 |  | 10.92 |  | 22.98
| 其他材料费 | [7 empty] | - |  | 19.36 | -
| 材料费小计 | [7 empty] | - |  | 75.48 | -
注：1.如不使用省级或行业建设主管部门发布的计价依据，可不填定额编码、名称等； 2.招标文件提供了暂估单价的材料，按暂估的单价填入表内“暂估单价”栏及“暂估合价”栏。
表-09
综合单价分析表
工程名称：中新镇坑贝村崔屋新村城高路升级改造工程-交通工程 | [7 empty] | 标段： |  | 第 60 页 共 79 页
项目编码 |  | 030408001002 |  | 项目名称 | 电力电缆 |  |  |  | 计量单位 |  | m | 工程量 | 400
清单综合单价组成明细
定额编号 | 定额项目名称 | 定额 单位 | 数量 | 单价 |  |  |  |  | 合价
|  |  |  | 人工费 | 材料费 | 机械费 | 管理费 和利润 |  | 人工费 |  | 材料费 | 机械费 | 管理费 和利润
借C4-8-2 *1.3 | 铜芯电力电缆敷设 电缆(截面mm2以下) 35 实际电缆芯数(芯):5 | 100m | 0.01 | 883.59 | 6244.97 | 21.03 | 440.91 |  | 8.84 |  | 62.45 | 0.21 | 4.41
人工单价 |  | 小计 | [6 empty] | 8.84 |  | 62.45 | 0.21 | 4.41
|  | 未计价材料费 | [6 empty] | 61.96
清单项目综合单价 | [8 empty] | 75.91
材 料 费 明 细 | 主要材料名称、规格、型号 |  |  |  |  | 单位 | 数量 |  | 单价（元） |  | 合价（元） | 暂估单价 （元） | 暂估合价 （元）
| 其他材料费 |  |  |  |  | 元 | 0.0151 |  | 1 |  | 0.02
| 铜芯电缆 YJV22-1kV-5*16mm2 |  |  |  |  | m | 1.01 |  | 61.35 |  | 61.96
| 其他材料费 | [7 empty] | - |  | 0.47 | -
| 材料费小计 | [7 empty] | - |  | 62.45 | -
注：1.如不使用省级或行业建设主管部门发布的计价依据，可不填定额编码、名称等； 2.招标文件提供了暂估单价的材料，按暂估的单价填入表内“暂估单价”栏及“暂估合价”栏。
表-09
综合单价分析表
工程名称：中新镇坑贝村崔屋新村城高路升级改造工程-交通工程 | [7 empty] | 标段： |  | 第 61 页 共 79 页
项目编码 |  | 030408001003 |  | 项目名称 | 电力电缆 |  |  |  | 计量单位 |  | m | 工程量 | 600
清单综合单价组成明细
定额编号 | 定额项目名称 | 定额 单位 | 数量 | 单价 |  |  |  |  | 合价
|  |  |  | 人工费 | 材料费 | 机械费 | 管理费 和利润 |  | 人工费 |  | 材料费 | 机械费 | 管理费 和利润
借C4-8-1 | 铜芯电力电缆敷设 电缆(截面mm2以下) 10 | 100m | 0.01 | 355.16 | 1323.93 | 8.08 | 177.05 |  | 3.55 |  | 13.24 | 0.08 | 1.77
人工单价 |  | 小计 | [6 empty] | 3.55 |  | 13.24 | 0.08 | 1.77
|  | 未计价材料费 | [6 empty] | 13.01
清单项目综合单价 | [8 empty] | 18.64
材 料 费 明 细 | 主要材料名称、规格、型号 |  |  |  |  | 单位 | 数量 |  | 单价（元） |  | 合价（元） | 暂估单价 （元） | 暂估合价 （元）
| 其他材料费 |  |  |  |  | 元 | 0.0076 |  | 1 |  | 0.01
| 铜芯电缆 YJV22-1KV-3*4mm2 |  |  |  |  | m | 1.01 |  | 12.88 |  | 13.01
| 其他材料费 | [7 empty] | - |  | 0.22 | -
| 材料费小计 | [7 empty] | - |  | 13.24 | -
注：1.如不使用省级或行业建设主管部门发布的计价依据，可不填定额编码、名称等； 2.招标文件提供了暂估单价的材料，按暂估的单价填入表内“暂估单价”栏及“暂估合价”栏。
表-09
综合单价分析表
工程名称：中新镇坑贝村崔屋新村城高路升级改造工程-交通工程 | [7 empty] | 标段： |  | 第 62 页 共 79 页
项目编码 |  | 030408001004 |  | 项目名称 | 电力电缆 |  |  |  | 计量单位 |  | m | 工程量 | 150
清单综合单价组成明细
定额编号 | 定额项目名称 | 定额 单位 | 数量 | 单价 |  |  |  |  | 合价
|  |  |  | 人工费 | 材料费 | 机械费 | 管理费 和利润 |  | 人工费 |  | 材料费 | 机械费 | 管理费 和利润
借C4-8-1 | 铜芯电力电缆敷设 电缆(截面mm2以下) 10 | 100m | 0.01 | 355.16 | 713.89 | 8.08 | 177.05 |  | 3.55 |  | 7.14 | 0.08 | 1.77
人工单价 |  | 小计 | [6 empty] | 3.55 |  | 7.14 | 0.08 | 1.77
|  | 未计价材料费 | [6 empty] | 6.91
清单项目综合单价 | [8 empty] | 12.54
材 料 费 明 细 | 主要材料名称、规格、型号 |  |  |  |  | 单位 | 数量 |  | 单价（元） |  | 合价（元） | 暂估单价 （元） | 暂估合价 （元）
| 其他材料费 |  |  |  |  | 元 | 0.0076 |  | 1 |  | 0.01
| 铜芯电缆 2*RVSP-2*1.0 |  |  |  |  | m | 1.01 |  | 6.84 |  | 6.91
| 其他材料费 | [7 empty] | - |  | 0.22 | -
| 材料费小计 | [7 empty] | - |  | 7.14 | -
注：1.如不使用省级或行业建设主管部门发布的计价依据，可不填定额编码、名称等； 2.招标文件提供了暂估单价的材料，按暂估的单价填入表内“暂估单价”栏及“暂估合价”栏。
表-09
综合单价分析表
工程名称：中新镇坑贝村崔屋新村城高路升级改造工程-交通工程 | [7 empty] | 标段： |  | 第 63 页 共 79 页
项目编码 |  | 030502007001 |  | 项目名称 | 光缆 |  |  |  | 计量单位 |  | m | 工程量 | 600
清单综合单价组成明细
定额编号 | 定额项目名称 | 定额 单位 | 数量 | 单价 |  |  |  |  | 合价
|  |  |  | 人工费 | 材料费 | 机械费 | 管理费 和利润 |  | 人工费 |  | 材料费 | 机械费 | 管理费 和利润
借C5-2-62 | 室外敷设埋式光缆 12芯以下 | 100m | 0.01 | 286.92 | 205.67 | 1.26 | 146 |  | 2.87 |  | 2.06 | 0.01 | 1.46
人工单价 |  | 小计 | [6 empty] | 2.87 |  | 2.06 | 0.01 | 1.46
|  | 未计价材料费 | [6 empty] | 2.04
清单项目综合单价 | [8 empty] | 6.4
材 料 费 明 细 | 主要材料名称、规格、型号 |  |  |  |  | 单位 | 数量 |  | 单价（元） |  | 合价（元） | 暂估单价 （元） | 暂估合价 （元）
| 其他材料费 |  |  |  |  | 元 | 0.006 |  | 1 |  | 0.01
| 4芯室外单模光缆 |  |  |  |  | m | 1.02 |  | 2 |  | 2.04
| 其他材料费 | [7 empty] | - |  | 0.01 | -
| 材料费小计 | [7 empty] | - |  | 2.06 | -
注：1.如不使用省级或行业建设主管部门发布的计价依据，可不填定额编码、名称等； 2.招标文件提供了暂估单价的材料，按暂估的单价填入表内“暂估单价”栏及“暂估合价”栏。
表-09
综合单价分析表
工程名称：中新镇坑贝村崔屋新村城高路升级改造工程-交通工程 | [7 empty] | 标段： |  | 第 64 页 共 79 页
项目编码 |  | 030408001005 |  | 项目名称 | 多芯软电线 |  |  |  | 计量单位 |  | m | 工程量 | 150
清单综合单价组成明细
定额编号 | 定额项目名称 | 定额 单位 | 数量 | 单价 |  |  |  |  | 合价
|  |  |  | 人工费 | 材料费 | 机械费 | 管理费 和利润 |  | 人工费 |  | 材料费 | 机械费 | 管理费 和利润
借C4-11-229 | 多芯软导线管内穿线(芯以内) 四芯 导线截面(mm2以内) 1.5 | 100m/束 | 0.01 | 104.06 | 621.97 |  | 50.72 |  | 1.04 |  | 6.22 |  | 0.51
人工单价 |  | 小计 | [6 empty] | 1.04 |  | 6.22 |  | 0.51
|  | 未计价材料费 | [6 empty] | 6.02
清单项目综合单价 | [8 empty] | 7.77
材 料 费 明 细 | 主要材料名称、规格、型号 |  |  |  |  | 单位 | 数量 |  | 单价（元） |  | 合价（元） | 暂估单价 （元） | 暂估合价 （元）
| 其他材料费 |  |  |  |  | 元 | 0.0055 |  | 1 |  | 0.01
| RVV-3*1.5mm2 BV |  |  |  |  | m | 1.08 |  | 5.57 |  | 6.02
| 其他材料费 | [7 empty] | - |  | 0.21 | -
| 材料费小计 | [7 empty] | - |  | 6.24 | -
注：1.如不使用省级或行业建设主管部门发布的计价依据，可不填定额编码、名称等； 2.招标文件提供了暂估单价的材料，按暂估的单价填入表内“暂估单价”栏及“暂估合价”栏。
表-09
综合单价分析表
工程名称：中新镇坑贝村崔屋新村城高路升级改造工程-交通工程 | [7 empty] | 标段： |  | 第 65 页 共 79 页
项目编码 |  | 040101002007 |  | 项目名称 | 挖沟槽土方 |  |  |  | 计量单位 |  | m3 | 工程量 | 75
清单综合单价组成明细
定额编号 | 定额项目名称 | 定额 单位 | 数量 | 单价 |  |  |  |  | 合价
|  |  |  | 人工费 | 材料费 | 机械费 | 管理费 和利润 |  | 人工费 |  | 材料费 | 机械费 | 管理费 和利润
D1-1-33 | 挖掘机挖沟槽、基坑土方 一、二类土 | 1000m3天然密实方 | 0.001 | 782.65 |  | 4657.57 | 1502.04 |  | 0.74 |  |  | 4.42 | 1.43
D1-1-10 *1.5 | 人工挖沟槽土方 一、二类土 深度在2m内 机械挖土方需人工辅助开挖,人工挖土 单价*1.5 | 100m3天然密实方 | 0.0005 | 5139.43 |  |  | 1418.99 |  | 2.57 |  |  |  | 0.71
人工单价 |  | 小计 | [6 empty] | 3.31 |  |  | 4.42 | 2.14
未计价材料费
清单项目综合单价 | [8 empty] | 9.87
材 料 费 明 细 | 主要材料名称、规格、型号 |  |  |  |  | 单位 | 数量 |  | 单价（元） |  | 合价（元） | 暂估单价 （元） | 暂估合价 （元）
注：1.如不使用省级或行业建设主管部门发布的计价依据，可不填定额编码、名称等； 2.招标文件提供了暂估单价的材料，按暂估的单价填入表内“暂估单价”栏及“暂估合价”栏。
表-09
综合单价分析表
工程名称：中新镇坑贝村崔屋新村城高路升级改造工程-交通工程 | [7 empty] | 标段： |  | 第 66 页 共 79 页
项目编码 |  | 040103001011 |  | 项目名称 | 回填土 |  |  |  | 计量单位 |  | m3 | 工程量 | 24.3
清单综合单价组成明细
定额编号 | 定额项目名称 | 定额 单位 | 数量 | 单价 |  |  |  |  | 合价
|  |  |  | 人工费 | 材料费 | 机械费 | 管理费 和利润 |  | 人工费 |  | 材料费 | 机械费 | 管理费 和利润
D1-1-133 | 回填土 夯实机夯实 槽、坑 | 100m3压实方 | 0.01 | 1350.08 |  | 241.32 | 439.39 |  | 13.5 |  |  | 2.41 | 4.39
人工单价 |  | 小计 | [6 empty] | 13.5 |  |  | 2.41 | 4.39
未计价材料费
清单项目综合单价 | [8 empty] | 20.31
材 料 费 明 细 | 主要材料名称、规格、型号 |  |  |  |  | 单位 | 数量 |  | 单价（元） |  | 合价（元） | 暂估单价 （元） | 暂估合价 （元）
注：1.如不使用省级或行业建设主管部门发布的计价依据，可不填定额编码、名称等； 2.招标文件提供了暂估单价的材料，按暂估的单价填入表内“暂估单价”栏及“暂估合价”栏。
表-09
综合单价分析表
工程名称：中新镇坑贝村崔屋新村城高路升级改造工程-交通工程 | [7 empty] | 标段： |  | 第 67 页 共 79 页
项目编码 |  | 040103002004 |  | 项目名称 | 余方弃置 |  |  |  | 计量单位 |  | m3 | 工程量 | 554.78
清单综合单价组成明细
定额编号 | 定额项目名称 | 定额 单位 | 数量 | 单价 |  |  |  |  | 合价
|  |  |  | 人工费 | 材料费 | 机械费 | 管理费 和利润 |  | 人工费 |  | 材料费 | 机械费 | 管理费 和利润
D1-1-53 换 | 自卸汽车运土方 运距1km内 实际运距(km):10 | 1000m3天然密实方 | 0.001 |  |  | 22309.08 | 6159.53 |  |  |  |  | 22.31 | 6.16
D1-1-51 | 挖掘机装土 | 1000m3天然密实方 | 0.001 | 426.59 |  | 2065.9 | 688.17 |  | 0.43 |  |  | 2.07 | 0.69
人工单价 |  | 小计 | [6 empty] | 0.43 |  |  | 24.38 | 6.85
未计价材料费
清单项目综合单价 | [8 empty] | 31.65
材 料 费 明 细 | 主要材料名称、规格、型号 |  |  |  |  | 单位 | 数量 |  | 单价（元） |  | 合价（元） | 暂估单价 （元） | 暂估合价 （元）
注：1.如不使用省级或行业建设主管部门发布的计价依据，可不填定额编码、名称等； 2.招标文件提供了暂估单价的材料，按暂估的单价填入表内“暂估单价”栏及“暂估合价”栏。
表-09
综合单价分析表
工程名称：中新镇坑贝村崔屋新村城高路升级改造工程-交通工程 | [7 empty] | 标段： |  | 第 68 页 共 79 页
项目编码 |  | 041102002001 |  | 项目名称 | 基础模板 |  |  |  | 计量单位 |  | m2 | 工程量 | 227.05
清单综合单价组成明细
定额编号 | 定额项目名称 | 定额 单位 | 数量 | 单价 |  |  |  |  | 合价
|  |  |  | 人工费 | 材料费 | 机械费 | 管理费 和利润 |  | 人工费 |  | 材料费 | 机械费 | 管理费 和利润
D3-7-2 | 现浇混凝土模板制作、安装 混凝土基础 | 10m2 | 0.1 | 218.36 | 159.38 | 92.53 | 95.81 |  | 21.84 |  | 15.94 | 9.25 | 9.58
人工单价 |  | 小计 | [6 empty] | 21.84 |  | 15.94 | 9.25 | 9.58
未计价材料费
清单项目综合单价 | [8 empty] | 56.61
材 料 费 明 细 | 主要材料名称、规格、型号 |  |  |  |  | 单位 | 数量 |  | 单价（元） |  | 合价（元） | 暂估单价 （元） | 暂估合价 （元）
| 其他材料费 |  |  |  |  | 元 | 0.243 |  | 1 |  | 0.24
| 其他材料费 | [7 empty] | - |  | 15.7 | -
| 材料费小计 | [7 empty] | - |  | 15.94 | -
注：1.如不使用省级或行业建设主管部门发布的计价依据，可不填定额编码、名称等； 2.招标文件提供了暂估单价的材料，按暂估的单价填入表内“暂估单价”栏及“暂估合价”栏。
表-09
综合单价分析表
工程名称：中新镇坑贝村崔屋新村城高路升级改造工程-交通工程 | [7 empty] | 标段： |  | 第 69 页 共 79 页
项目编码 |  | 040205003010 |  | 项目名称 | 立柱式标志杆（交通疏解） |  |  |  | 计量单位 |  | 根 | 工程量 | 14
清单综合单价组成明细
定额编号 | 定额项目名称 | 定额 单位 | 数量 | 单价 |  |  |  |  | 合价
|  |  |  | 人工费 | 材料费 | 机械费 | 管理费 和利润 |  | 人工费 |  | 材料费 | 机械费 | 管理费 和利润
D3-1-4 | 现浇基础 混凝土 | 10m3 | 0.0175 | 829.33 | 65.47 | 534.31 | 420.28 |  | 14.51 |  | 1.15 | 9.35 | 7.35
8021904 | 普通预拌混凝土 碎石粒径综合考虑 C25 | m3 | 0.1768 |  | 574 | [5 empty] | 101.45
借A1-5-77 换 | 二次灌浆 水泥砂浆 合并制作子目 湿拌砌筑砂浆 砌筑灰缝≥5mm M10 | 10m3 | 0.0063 | 3560.21 | 6267.78 | 50.53 | 1760.24 |  | 22.25 |  | 39.17 | 0.32 | 11
D3-6-3 | 钢筋制作、安装 圆钢 φ10mm以内 | t | 0.0012 | 1122.87 | 4911.24 | 123.24 | 384.05 |  | 1.38 |  | 6.04 | 0.15 | 0.47
D3-6-7 | 铁件制作、安装 预埋铁件 | t | 0.0104 | 2912.3 | 5099.58 | 392.12 | 1018.42 |  | 30.29 |  | 53.04 | 4.08 | 10.59
D2-5-1 | 信号灯杆、标志杆、门架及零星构件制作 钢管柱式杆制作 | t | 0.0367 | 1065.28 | 5506.14 | 421.41 | 391.89 |  | 39.11 |  | 202.16 | 15.47 | 14.39
D2-5-7 | 信号灯杆、标志杆安装 单柱式杆 杆高5000mm内 | 套 | 1 | 54.35 | 15 | 37.06 | 24.09 |  | 54.35 |  | 15 | 37.06 | 24.09
借C12-2-62 换 | 一般钢结构 环氧富锌漆 第一遍 实际遍数(遍):2 | 100kg | 0.3672 | 57.18 | 86.44 | 25.19 | 33.41 |  | 20.99 |  | 31.74 | 9.25 | 12.27
借C12-2-56 | 一般钢结构 调和漆 第一遍 | 100kg | 0.3672 | 19.62 | 11.75 | 12.6 | 13.06 |  | 7.2 |  | 4.31 | 4.63 | 4.8
注：1.如不使用省级或行业建设主管部门发布的计价依据，可不填定额编码、名称等； 2.招标文件提供了暂估单价的材料，按暂估的单价填入表内“暂估单价”栏及“暂估合价”栏。
表-09
综合单价分析表
工程名称：中新镇坑贝村崔屋新村城高路升级改造工程-交通工程 | [7 empty] | 标段： |  | 第 70 页 共 79 页
补子目2 | 热镀锌处理 | t | 0.0367 |  | 1500 | [5 empty] | 55.07
人工单价 |  | 小计 | [6 empty] | 190.08 |  | 509.13 | 80.31 | 84.96
|  | 未计价材料费 | [6 empty] | 35.26
清单项目综合单价 | [8 empty] | 864.5
材 料 费 明 细 | 主要材料名称、规格、型号 |  |  |  |  | 单位 | 数量 |  | 单价（元） |  | 合价（元） | 暂估单价 （元） | 暂估合价 （元）
| 其他材料费 |  |  |  |  | 元 | 19.2434 |  | 1 |  | 19.24
| 普通预拌混凝土 碎石粒径综合考虑 C25 |  |  |  |  | m3 | 0.1768 |  | 574 |  | 101.48
| 钢板 综合 |  |  |  |  | t | 0.0185 |  | 4523.48 |  | 83.68
| 热镀锌处理 |  |  |  |  | t | 0.0367 |  | 1500 |  | 55.05
| 环氧富锌漆 |  |  |  |  | kg | 1.9606 |  | 16 |  | 31.37
| 醇酸调和漆 |  |  |  |  | kg | 0.2937 |  | 13.25 |  | 3.89
| 其他材料费 | [7 empty] | - |  | 214.62 | -
| 材料费小计 | [7 empty] | - |  | 509.33 | -
注：1.如不使用省级或行业建设主管部门发布的计价依据，可不填定额编码、名称等； 2.招标文件提供了暂估单价的材料，按暂估的单价填入表内“暂估单价”栏及“暂估合价”栏。
表-09
综合单价分析表
工程名称：中新镇坑贝村崔屋新村城高路升级改造工程-交通工程 | [7 empty] | 标段： |  | 第 71 页 共 79 页
项目编码 |  | 040205004009 |  | 项目名称 | 标志板（交通疏解） |  |  |  | 计量单位 |  | 块 | 工程量 | 3
清单综合单价组成明细
定额编号 | 定额项目名称 | 定额 单位 | 数量 | 单价 |  |  |  |  | 合价
|  |  |  | 人工费 | 材料费 | 机械费 | 管理费 和利润 |  | 人工费 |  | 材料费 | 机械费 | 管理费 和利润
D2-5-21 | 标志板安装 单块面积 1m2内 | 块 | 1 | 43.48 | 324.52 | 168.9 | 55.99 |  | 43.48 |  | 324.52 | 168.9 | 55.99
人工单价 |  | 小计 | [6 empty] | 43.48 |  | 324.52 | 168.9 | 55.99
|  | 未计价材料费 | [6 empty] | 324.52
清单项目综合单价 | [8 empty] | 592.89
材 料 费 明 细 | 主要材料名称、规格、型号 |  |  |  |  | 单位 | 数量 |  | 单价（元） |  | 合价（元） | 暂估单价 （元） | 暂估合价 （元）
| 反光标志牌 D=80cm（交通疏解） |  |  |  |  | 块 | 1 |  | 324.52 |  | 324.52
| 材料费小计 | [7 empty] | - |  | 324.52 | -
注：1.如不使用省级或行业建设主管部门发布的计价依据，可不填定额编码、名称等； 2.招标文件提供了暂估单价的材料，按暂估的单价填入表内“暂估单价”栏及“暂估合价”栏。
表-09
综合单价分析表
工程名称：中新镇坑贝村崔屋新村城高路升级改造工程-交通工程 | [7 empty] | 标段： |  | 第 72 页 共 79 页
项目编码 |  | 040205004010 |  | 项目名称 | 标志板（交通疏解） |  |  |  | 计量单位 |  | 块 | 工程量 | 5
清单综合单价组成明细
定额编号 | 定额项目名称 | 定额 单位 | 数量 | 单价 |  |  |  |  | 合价
|  |  |  | 人工费 | 材料费 | 机械费 | 管理费 和利润 |  | 人工费 |  | 材料费 | 机械费 | 管理费 和利润
D2-5-21 | 标志板安装 单块面积 1m2内 | 块 | 1 | 43.48 | 516 | 168.9 | 55.99 |  | 43.48 |  | 516 | 168.9 | 55.99
人工单价 |  | 小计 | [6 empty] | 43.48 |  | 516 | 168.9 | 55.99
|  | 未计价材料费 | [6 empty] | 516
清单项目综合单价 | [8 empty] | 784.37
材 料 费 明 细 | 主要材料名称、规格、型号 |  |  |  |  | 单位 | 数量 |  | 单价（元） |  | 合价（元） | 暂估单价 （元） | 暂估合价 （元）
| 反光标志牌 80*100cm（交通疏解） |  |  |  |  | 块 | 1 |  | 516 |  | 516
| 材料费小计 | [7 empty] | - |  | 516 | -
注：1.如不使用省级或行业建设主管部门发布的计价依据，可不填定额编码、名称等； 2.招标文件提供了暂估单价的材料，按暂估的单价填入表内“暂估单价”栏及“暂估合价”栏。
表-09
综合单价分析表
工程名称：中新镇坑贝村崔屋新村城高路升级改造工程-交通工程 | [7 empty] | 标段： |  | 第 73 页 共 79 页
项目编码 |  | 040205004011 |  | 项目名称 | 标志板（交通疏解） |  |  |  | 计量单位 |  | 块 | 工程量 | 6
清单综合单价组成明细
定额编号 | 定额项目名称 | 定额 单位 | 数量 | 单价 |  |  |  |  | 合价
|  |  |  | 人工费 | 材料费 | 机械费 | 管理费 和利润 |  | 人工费 |  | 材料费 | 机械费 | 管理费 和利润
D2-5-21 | 标志板安装 单块面积 1m2内 | 块 | 1 | 43.48 | 226.4 | 168.9 | 55.99 |  | 43.48 |  | 226.4 | 168.9 | 55.99
人工单价 |  | 小计 | [6 empty] | 43.48 |  | 226.4 | 168.9 | 55.99
|  | 未计价材料费 | [6 empty] | 226.4
清单项目综合单价 | [8 empty] | 494.77
材 料 费 明 细 | 主要材料名称、规格、型号 |  |  |  |  | 单位 | 数量 |  | 单价（元） |  | 合价（元） | 暂估单价 （元） | 暂估合价 （元）
| 反光标志牌 三角形a=90cm（交通疏解） |  |  |  |  | 块 | 1 |  | 226.4 |  | 226.4
| 材料费小计 | [7 empty] | - |  | 226.4 | -
注：1.如不使用省级或行业建设主管部门发布的计价依据，可不填定额编码、名称等； 2.招标文件提供了暂估单价的材料，按暂估的单价填入表内“暂估单价”栏及“暂估合价”栏。
表-09
综合单价分析表
工程名称：中新镇坑贝村崔屋新村城高路升级改造工程-交通工程 | [7 empty] | 标段： |  | 第 74 页 共 79 页
项目编码 |  | 040205004012 |  | 项目名称 | 标志板（交通疏解） |  |  |  | 计量单位 |  | 块 | 工程量 | 6
清单综合单价组成明细
定额编号 | 定额项目名称 | 定额 单位 | 数量 | 单价 |  |  |  |  | 合价
|  |  |  | 人工费 | 材料费 | 机械费 | 管理费 和利润 |  | 人工费 |  | 材料费 | 机械费 | 管理费 和利润
D2-5-21 | 标志板安装 单块面积 1m2内 | 块 | 1 | 43.48 | 232.2 | 168.9 | 55.99 |  | 43.48 |  | 232.2 | 168.9 | 55.99
人工单价 |  | 小计 | [6 empty] | 43.48 |  | 232.2 | 168.9 | 55.99
|  | 未计价材料费 | [6 empty] | 232.2
清单项目综合单价 | [8 empty] | 500.57
材 料 费 明 细 | 主要材料名称、规格、型号 |  |  |  |  | 单位 | 数量 |  | 单价（元） |  | 合价（元） | 暂估单价 （元） | 暂估合价 （元）
| 反光标志牌 90*40cm（交通疏解） |  |  |  |  | 块 | 1 |  | 232.2 |  | 232.2
| 材料费小计 | [7 empty] | - |  | 232.2 | -
注：1.如不使用省级或行业建设主管部门发布的计价依据，可不填定额编码、名称等； 2.招标文件提供了暂估单价的材料，按暂估的单价填入表内“暂估单价”栏及“暂估合价”栏。
表-09
综合单价分析表
工程名称：中新镇坑贝村崔屋新村城高路升级改造工程-交通工程 | [7 empty] | 标段： |  | 第 75 页 共 79 页
项目编码 |  | 040205004013 |  | 项目名称 | 标志板（交通疏解） |  |  |  | 计量单位 |  | 块 | 工程量 | 2
清单综合单价组成明细
定额编号 | 定额项目名称 | 定额 单位 | 数量 | 单价 |  |  |  |  | 合价
|  |  |  | 人工费 | 材料费 | 机械费 | 管理费 和利润 |  | 人工费 |  | 材料费 | 机械费 | 管理费 和利润
D2-5-22 | 标志板安装 单块面积 3m2内 | 块 | 1 | 86.96 | 1240.19 | 253.34 | 89.71 |  | 86.96 |  | 1240.19 | 253.34 | 89.71
人工单价 |  | 小计 | [6 empty] | 86.96 |  | 1240.19 | 253.34 | 89.71
|  | 未计价材料费 | [6 empty] | 1240.19
清单项目综合单价 | [8 empty] | 1670.2
材 料 费 明 细 | 主要材料名称、规格、型号 |  |  |  |  | 单位 | 数量 |  | 单价（元） |  | 合价（元） | 暂估单价 （元） | 暂估合价 （元）
| 反光标志牌 240cm*80cm（交通疏解） |  |  |  |  | 块 | 1 |  | 1240.19 |  | 1240.19
| 材料费小计 | [7 empty] | - |  | 1240.19 | -
注：1.如不使用省级或行业建设主管部门发布的计价依据，可不填定额编码、名称等； 2.招标文件提供了暂估单价的材料，按暂估的单价填入表内“暂估单价”栏及“暂估合价”栏。
表-09
综合单价分析表
工程名称：中新镇坑贝村崔屋新村城高路升级改造工程-交通工程 | [7 empty] | 标段： |  | 第 76 页 共 79 页
项目编码 |  | 粤050401008001 |  | 项目名称 | 围蔽 |  |  |  | 计量单位 |  | m | 工程量 | 1540
清单综合单价组成明细
定额编号 | 定额项目名称 | 定额 单位 | 数量 | 单价 |  |  |  |  | 合价
|  |  |  | 人工费 | 材料费 | 机械费 | 管理费 和利润 |  | 人工费 |  | 材料费 | 机械费 | 管理费 和利润
D-1-11 换 | 临时活动式围蔽(A6) 一月以上至半年以内(含半年) 预制成品钢材构件和混凝土成品构件*0.25 | m | 1 | 83.46 | 185.66 | 15.51 | 27.33 |  | 83.46 |  | 185.66 | 15.51 | 27.33
D-1-11 换 | 临时活动式围蔽(A6) 工期一月以上至半年以内(含半年) 系数*0.02 | m | 1 | 1.67 | 12.67 | 0.31 | 0.55 |  | 1.67 |  | 12.67 | 0.31 | 0.55
人工单价 |  | 小计 | [6 empty] | 85.13 |  | 198.33 | 15.82 | 27.88
|  | 未计价材料费 | [6 empty] | -0.08
清单项目综合单价 | [8 empty] | 327.16
材 料 费 明 细 | 主要材料名称、规格、型号 |  |  |  |  | 单位 | 数量 |  | 单价（元） |  | 合价（元） | 暂估单价 （元） | 暂估合价 （元）
| 其他材料费 |  |  |  |  | 元 | 20.3592 |  | 1 |  | 20.36
| LED户外成品灯具 100×100×100mm |  |  |  |  | 套 | 0.1785 |  | 56.72 |  | 10.12
| 临时活动式围蔽 |  |  |  |  | m | 0.2754 |  | 573.32 |  | 157.89
| 主材费调整 |  |  |  |  | 元 | -0.08 |  | 1 |  | -0.08
| 其他材料费 | [7 empty] | - |  | 10.04 | -
| 材料费小计 | [7 empty] | - |  | 198.33 | -
注：1.如不使用省级或行业建设主管部门发布的计价依据，可不填定额编码、名称等； 2.招标文件提供了暂估单价的材料，按暂估的单价填入表内“暂估单价”栏及“暂估合价”栏。
表-09
综合单价分析表
工程名称：中新镇坑贝村崔屋新村城高路升级改造工程-交通工程 | [7 empty] | 标段： |  | 第 77 页 共 79 页
项目编码 |  | 粤050401008002 |  | 项目名称 | 水马 |  |  |  | 计量单位 |  | m | 工程量 | 353
清单综合单价组成明细
定额编号 | 定额项目名称 | 定额 单位 | 数量 | 单价 |  |  |  |  | 合价
|  |  |  | 人工费 | 材料费 | 机械费 | 管理费 和利润 |  | 人工费 |  | 材料费 | 机械费 | 管理费 和利润
D-1-15 | 移动类围蔽(C4) | 100m·天 | 0.15 | 27.72 | 26.98 | 54.5 | 22.7 |  | 4.16 |  | 4.05 | 8.18 | 3.41
人工单价 |  | 小计 | [6 empty] | 4.16 |  | 4.05 | 8.18 | 3.41
未计价材料费
清单项目综合单价 | [8 empty] | 19.79
材 料 费 明 细 | 主要材料名称、规格、型号 |  |  |  |  | 单位 | 数量 |  | 单价（元） |  | 合价（元） | 暂估单价 （元） | 暂估合价 （元）
| 其他材料费 |  |  |  |  | 元 | 0.15 |  | 1 |  | 0.15
| 其他材料费 | [7 empty] | - |  | 3.9 | -
| 材料费小计 | [7 empty] | - |  | 4.05 | -
注：1.如不使用省级或行业建设主管部门发布的计价依据，可不填定额编码、名称等； 2.招标文件提供了暂估单价的材料，按暂估的单价填入表内“暂估单价”栏及“暂估合价”栏。
表-09
综合单价分析表
工程名称：中新镇坑贝村崔屋新村城高路升级改造工程-交通工程 | [7 empty] | 标段： |  | 第 78 页 共 79 页
项目编码 |  | 040205017001 |  | 项目名称 | 防撞筒(墩) |  |  |  | 计量单位 |  | 个 | 工程量 | 80
清单综合单价组成明细
定额编号 | 定额项目名称 | 定额 单位 | 数量 | 单价 |  |  |  |  | 合价
|  |  |  | 人工费 | 材料费 | 机械费 | 管理费 和利润 |  | 人工费 |  | 材料费 | 机械费 | 管理费 和利润
D2-5-51 换 | 塑质隔离筒(墩) | 10个 | 0.1 | 13.77 | 30.58 | 15.16 | 7.63 |  | 1.38 |  | 3.06 | 1.52 | 0.76
人工单价 |  | 小计 | [6 empty] | 1.38 |  | 3.06 | 1.52 | 0.76
未计价材料费
清单项目综合单价 | [8 empty] | 6.71
材 料 费 明 细 | 主要材料名称、规格、型号 |  |  |  |  | 单位 | 数量 |  | 单价（元） |  | 合价（元） | 暂估单价 （元） | 暂估合价 （元）
| 其他材料费 |  |  |  |  | 元 | 0.25 |  | 1 |  | 0.25
| 其他材料费 | [7 empty] | - |  | 2.81 | -
| 材料费小计 | [7 empty] | - |  | 3.06 | -
注：1.如不使用省级或行业建设主管部门发布的计价依据，可不填定额编码、名称等； 2.招标文件提供了暂估单价的材料，按暂估的单价填入表内“暂估单价”栏及“暂估合价”栏。
表-09
综合单价分析表
工程名称：中新镇坑贝村崔屋新村城高路升级改造工程-交通工程 | [7 empty] | 标段： |  | 第 79 页 共 79 页
项目编码 |  | 040205014003 |  | 项目名称 | 夜间施工警示灯 |  |  |  | 计量单位 |  | 个 | 工程量 | 250
清单综合单价组成明细
定额编号 | 定额项目名称 | 定额 单位 | 数量 | 单价 |  |  |  |  | 合价
|  |  |  | 人工费 | 材料费 | 机械费 | 管理费 和利润 |  | 人工费 |  | 材料费 | 机械费 | 管理费 和利润
未计价材料费
清单项目综合单价 | [8 empty] | 14.77
材 料 费 明 细 | 主要材料名称、规格、型号 |  |  |  |  | 单位 | 数量 |  | 单价（元） |  | 合价（元） | 暂估单价 （元） | 暂估合价 （元）
注：1.如不使用省级或行业建设主管部门发布的计价依据，可不填定额编码、名称等； 2.招标文件提供了暂估单价的材料，按暂估的单价填入表内“暂估单价”栏及“暂估合价”栏。
表-09