## 表-04 单位工程招标控制价汇总表
单位工程招标控制价汇总表
工程名称：中新镇坑贝村崔屋新村城高路升级改造工程-排水工程 |  |  | 标段： | 第 1 页 共 1 页
序号 | 汇总内容 | 金额:(元) |  |  | 其中：暂估价(元)
1 | 分部分项合计 | 6166917.94
1.1 | 雨水管网 | 2214527.61
1.2 | 污水管网 | 1005991.22
1.3 | 土石方工程 | 864230.77
1.4 | 支护工程 | 1844870.57
1.5 | 余泥渣土场外运输 | 237297.77
1.6 | 新增清单部分
2 | 措施合计 | 369775.22
2.1 | 绿色施工安全防护措施费 | 337978.25
2.2 | 其他措施费 | 31796.97
3 | 其他项目 | 122179.25 |  |  | －
3.1 | 暂列金额
3.2 | 暂估价
3.3 | 计日工
3.4 | 总承包服务费
3.5 | 预算包干费 | 122179.25
3.6 | 工程优质费
3.7 | 概算幅度差
3.8 | 索赔费用
3.9 | 现场签证费用
3.10 | 其他费用
4 | 税前工程造价 | 6658872.41
5 | 增值税销项税额 | 599298.52 |  |  | －
6 | 总造价 | 7258170.93
7 | 人工费 | 967241.08
招标控制价合计=1+2+3+5 |  | 7,258,170.93 |  |  | 0.00
注：本表适用于单位工程招标控制价或投标报价的汇总，如无单位工程划分，单项工程也使用本表汇总
表—04

## 表-08 分部分项工程和单价措施项目清单与计价表
分部分项工程和单价措施项目清单与计价表
工程名称：中新镇坑贝村崔屋新村城高路升级改造工程-排水工程 |  |  |  | 标段： |  |  |  | 第 1 页 共 7 页
序号 | 项目编码 | 项目名称 | 项目特征描述 |  | 计量单位 | 工程量 | 金额（元）
[7 empty] | 综合单价 |  | 综合合价 | 其中
暂估价
|  | 雨水管网 | [6 empty] | 2214527.61
1 | 040501001002 | 混凝土管 | 1.名称:II级钢筋混凝土管 2.规格:D300 3.埋设深度:综合考虑 4.接口形式:橡胶圈接口 5.垫层材质、厚度:200厚石屑 6.管道检验及试验要求:闭水试验 |  | m | 293 | 178.26 |  | 52230.18
2 | 040501001003 | 混凝土管 | 1.名称:II级钢筋混凝土管 2.规格:D600 3.埋设深度:综合考虑 4.接口形式:橡胶圈接口 5.垫层材质、厚度:200厚石屑 6.管道检验及试验要求:闭水试验 |  | m | 84 | 370.86 |  | 31152.24
3 | 040501001004 | 混凝土管 | 1.名称:II级钢筋混凝土管 2.规格:D1000 3.埋设深度:综合考虑 4.接口形式:橡胶圈接口 5.垫层材质、厚度:200厚石屑 6.管道检验及试验要求:闭水试验 |  | m | 189 | 822.61 |  | 155473.29
4 | 040501001005 | 混凝土管 | 1.名称:II级钢筋混凝土管 2.规格:D1200 3.埋设深度:综合考虑 4.接口形式:橡胶圈接口 5.垫层材质、厚度:200厚石屑 6.管道检验及试验要求:闭水试验 |  | m | 270 | 1052.13 |  | 284075.1
5 | 040501001006 | 混凝土管 | 1.名称:II级钢筋混凝土管 2.规格:D1500 3.埋设深度:综合考虑 4.接口形式:橡胶圈接口 5.垫层材质、厚度:200厚石屑 6.管道检验及试验要求:闭水试验 |  | m | 253 | 1765.97 |  | 446790.41
本页小计 | [8 empty] | 969721.22
注：为计取规费等的使用，可在表中增设其中：“定额人工费”。
表—08
分部分项工程和单价措施项目清单与计价表
工程名称：中新镇坑贝村崔屋新村城高路升级改造工程-排水工程 |  |  |  | 标段： |  |  |  | 第 2 页 共 7 页
序号 | 项目编码 | 项目名称 | 项目特征描述 |  | 计量单位 | 工程量 | 金额（元）
[7 empty] | 综合单价 |  | 综合合价 | 其中
暂估价
6 | 040501019001 | 模块式矩形渠箱 | 1.断面规格:B*H=2400*860mm 2.垫层材质及厚度:100厚C10混凝土 3.基础材质及厚度:260厚C25 S4防水混凝土 4.侧墙材质及厚度:300厚侧墙砌筑MU10模块，灌C25砼 5.盖板:220厚C30钢筋混凝土盖板 6.具体做法详见图集详见09SMS202-1 34页 |  | m | 234 | 2897.32 |  | 677972.88
7 | 040504002001 | 雨水检查井 | 1.规格、类型:圆形Φ1200预制装配式混凝土钢筋雨水检查井 2.混凝土强度等级:C35P6 3.盖板材质、规格:Φ1560*200mmC35混凝土预制盖板 4.井盖、井圈材质及规格:Φ625井盖球墨铸铁防盗井盖 5.防渗、防水要求:抗渗P6 6.防坠网:承载能力≥200KG 7.井深:2.1m 8.图集:广州市预制装配式钢筋混凝土排水检查井标准图集,页15 |  | 座 | 8 | 4588.14 |  | 36705.12
本页小计 | [8 empty] | 714678
注：为计取规费等的使用，可在表中增设其中：“定额人工费”。
表—08
分部分项工程和单价措施项目清单与计价表
工程名称：中新镇坑贝村崔屋新村城高路升级改造工程-排水工程 |  |  |  | 标段： |  |  |  | 第 3 页 共 7 页
序号 | 项目编码 | 项目名称 | 项目特征描述 |  | 计量单位 | 工程量 | 金额（元）
[7 empty] | 综合单价 |  | 综合合价 | 其中
暂估价
8 | 040504002002 | 雨水检查井 | 1.规格、类型:圆形Φ1600预制装配式钢筋混凝土雨水检查井 2.垫层、基础材质及厚度:100mm厚1：1碎石砂、100mm厚C20素混凝土 3.混凝土强度等级:C35P6 4.盖板材质、规格:Φ2000*200mmC35混凝土预制盖板 5.井盖、井圈材质及规格:Φ625井盖球墨铸铁防盗井盖 6.防渗、防水要求:抗渗P6 7.防坠网:承载能力≥200KG 8.井深:2m 9.图集:广州市预制装配式钢筋混凝土排水检查井标准图集,页22 |  | 座 | 7 | 6657.27 |  | 46600.89
9 | 040504002003 | 矩形直线雨水检查井 | 1.规格、类型:矩形1600*1600预制装配式钢筋混凝土雨水检查井 2.混凝土强度等级:C35P6 3.盖板材质、规格:2000*2000*200mmC35混凝土预制盖板 4.井盖、井圈材质及规格:Φ625井盖球墨铸铁防盗井盖 5.防渗、防水要求:抗渗P6 6.防坠网:承载能力≥200KG 7.井深:2.2m 8.图集:广州市预制装配式钢筋混凝土排水检查井标准图集,页29 |  | 座 | 10 | 8816.31 |  | 88163.1
本页小计 | [8 empty] | 134763.99
注：为计取规费等的使用，可在表中增设其中：“定额人工费”。
表—08
分部分项工程和单价措施项目清单与计价表
工程名称：中新镇坑贝村崔屋新村城高路升级改造工程-排水工程 |  |  |  | 标段： |  |  |  | 第 4 页 共 7 页
序号 | 项目编码 | 项目名称 | 项目特征描述 |  | 计量单位 | 工程量 | 金额（元）
[7 empty] | 综合单价 |  | 综合合价 | 其中
暂估价
10 | 040504002004 | 矩形直线雨水沉泥井 | 1.规格、类型:矩形1600*1600预制装配式钢筋混凝土雨水沉泥井 2.混凝土强度等级:C35P6 3.盖板材质、规格:2000*2000*200mmC35混凝土预制盖板 4.井盖、井圈材质及规格:Φ625井盖球墨铸铁防盗井盖 5.防渗、防水要求:抗渗P6 6.防坠网:承载能力≥200KG 7.井深:2.2m 8.图集:广州市预制装配式钢筋混凝土排水检查井标准图集,页29 |  | 座 | 1 | 8816.31 |  | 8816.31
11 | 040504002005 | 排水渠直线检查井 | 1.规格、类型:2400*1600排水渠直线检查井 2.垫层、基础材质及厚度:C10混凝土 3.混凝土强度等级:C25模块混凝土井身 4.盖板材质、规格:C30预制盖板制作安装 5.井盖、井圈材质及规格:球墨铸铁圆形井盖座安装 Φ700（重型、防盗） 6.井深:1.5m 7.图集:详见09SMS202-1,页55 |  | 座 | 5 | 8571.13 |  | 42855.65
12 | 040504002006 | 排水渠直线沉泥井 | 1.规格、类型:2400*1600排水渠直线沉泥井 2.垫层、基础材质及厚度:C10混凝土 3.混凝土强度等级:C25模块混凝土井身 4.盖板材质、规格:C30预制盖板制作安装 5.井盖、井圈材质及规格:球墨铸铁圆形井盖座安装 Φ700（重型、防盗） 6.井深:2.4m 7.图集:详见09SMS202-1,页55 |  | 座 | 4 | 9214.35 |  | 36857.4
本页小计 | [8 empty] | 88529.36
注：为计取规费等的使用，可在表中增设其中：“定额人工费”。
表—08
分部分项工程和单价措施项目清单与计价表
工程名称：中新镇坑贝村崔屋新村城高路升级改造工程-排水工程 |  |  |  | 标段： |  |  |  | 第 5 页 共 7 页
序号 | 项目编码 | 项目名称 | 项目特征描述 |  | 计量单位 | 工程量 | 金额（元）
[7 empty] | 综合单价 |  | 综合合价 | 其中
暂估价
13 | 040504002007 | 排水渠三通沉泥井 | 1.规格、类型:2400*1600排水渠三通沉泥井 2.垫层、基础材质及厚度:C10混凝土 3.混凝土强度等级:C25模块混凝土井身 4.盖板材质、规格:C30预制盖板制作安装 5.井盖、井圈材质及规格:球墨铸铁圆形井盖座安装 Φ700（重型、防盗） 6.井深:2.2m 7.图集:详见09SMS202-1,页99 |  | 座 | 2 | 15040.82 |  | 30081.64
14 | 040504002008 | 矩形三通雨水沉泥井 | 1.规格、类型:矩形1600*1600预制装配式钢筋混凝土雨水检查井 2.混凝土强度等级:C35P6 3.盖板材质、规格:2000*2000*200mmC35混凝土预制盖板 4.井盖、井圈材质及规格:Φ625井盖球墨铸铁防盗井盖 5.防渗、防水要求:抗渗P6 6.防坠网:承载能力≥200KG 7.井深:2.2m 8.图集:广州市预制装配式钢筋混凝土排水检查井标准图集,页30 |  | 座 | 4 | 8816.31 |  | 35265.24
15 | 040504002009 | 矩形三通雨水沉泥井 | 1.规格、类型:2630*2630矩形三通雨水沉泥井 2.垫层、基础材质及厚度:C10混凝土 3.混凝土强度等级:C25模块混凝土井身 4.盖板材质、规格:C30预制盖板制作安装 5.井盖、井圈材质及规格:球墨铸铁圆形井盖座安装 Φ700（重型、防盗） 6.井深:2.6m 7.图集:详见09SMS202-1,页99 |  | 座 | 3 | 20035.27 |  | 60105.81
本页小计 | [8 empty] | 125452.69
注：为计取规费等的使用，可在表中增设其中：“定额人工费”。
表—08
分部分项工程和单价措施项目清单与计价表
工程名称：中新镇坑贝村崔屋新村城高路升级改造工程-排水工程 |  |  |  | 标段： |  |  |  | 第 6 页 共 7 页
序号 | 项目编码 | 项目名称 | 项目特征描述 |  | 计量单位 | 工程量 | 金额（元）
[7 empty] | 综合单价 |  | 综合合价 | 其中
暂估价
16 | 040504009001 | 雨水口 | 1.规格类型:预制装配式钢筋混凝土双篦联合式雨水口 2.雨水篦子及圈口材质、型号、规格:成品平式篦子750*450mm、截污挂篮 3.垫层、基础材质及厚度:100mm厚C15素砼 4.深度:1m 5.图集:广州市预制装配式钢筋混凝土雨水口标准图集,页9 |  | 座 | 45 | 3981.83 |  | 179182.35
17 | 04B001 | 防坠网 | 1.名称:防坠网 2.材质、规格:防坠网网绳为高强度聚乙烯或尼龙等耐潮防腐材料 3.具体详见设计图纸 |  | 套 | 44 | 50 |  | 2200
|  | 污水管网 | [6 empty] | 1005991.22
18 | 040501003001 | 铸铁管 | 1.材质及规格:球墨铸铁管d400 2.接口方式:胶圈接口 3.垫层材质、厚度:200厚石屑 |  | m | 42 | 552.54 |  | 23206.68
19 | 040501003002 | 铸铁管 | 1.材质及规格:球墨铸铁管d500 2.接口方式:胶圈接口 3.垫层材质、厚度:200厚石屑 |  | m | 1075 | 717.46 |  | 771269.5
20 | 040504002010 | 混凝土井 | 1.规格、类型:圆形Φ1000预制装配式混凝土钢筋污水检查井 2.混凝土强度等级:C35P6 3.盖板材质、规格:Φ1300*200mmC35混凝土预制盖板 4.井盖、井圈材质及规格:Φ625井盖球墨铸铁防盗井盖 5.防渗、防水要求:抗渗P6 6.防坠网:承载能力≥200KG 7.井深:2.8m 8.图集:广州市预制装配式钢筋混凝土排水检查井标准图集,页8 |  | 座 | 47 | 4450.32 |  | 209165.04
本页小计 | [8 empty] | 1185023.57
注：为计取规费等的使用，可在表中增设其中：“定额人工费”。
表—08
分部分项工程和单价措施项目清单与计价表
工程名称：中新镇坑贝村崔屋新村城高路升级改造工程-排水工程 |  |  |  | 标段： |  |  |  | 第 7 页 共 7 页
序号 | 项目编码 | 项目名称 | 项目特征描述 |  | 计量单位 | 工程量 | 金额（元）
[7 empty] | 综合单价 |  | 综合合价 | 其中
暂估价
21 | 04B002 | 防坠网 | 1.名称:防坠网 2.材质、规格:防坠网网绳为高强度聚乙烯或尼龙等耐潮防腐材料 3.具体详见设计图纸 |  | 套 | 47 | 50 |  | 2350
|  | 土石方工程 | [6 empty] | 864230.77
22 | 040101002003 | 挖沟槽土方 | 1.土壤类别:一、二类土 2.挖土深度:综合考虑 |  | m3 | 9450.5 | 9.87 |  | 93276.44
23 | 040103001006 | 回填方 | 1.密实度要求:综合考虑 2.填方材料品种:石屑 |  | m3 | 4229.8 | 172.89 |  | 731290.12
24 | 040103001007 | 回填土 | 1.密实度要求:综合考虑 2.填方材料品种:一般土壤 |  | m3 | 1952.94 | 20.31 |  | 39664.21
|  | 支护工程 | [6 empty] | 1844870.57
25 | 粤040101006001 | 打拔钢板桩 | 1.规格型号:[36a槽钢 2.桩长:6m |  | t | 1443.98 | 835.81 |  | 1206892.92
26 | 粤040101006002 | 打拔钢板桩 | 1.规格型号:Ⅲ型拉森钢板桩 2.桩长:6m |  | t | 509.4 | 1252.41 |  | 637977.65
|  | 余泥渣土场外运输 | [6 empty] | 237297.77
27 | 040103002003 | 余方弃置 | 1.废弃料品种:土方 2.运距:10km |  | m3 | 7497.56 | 31.65 |  | 237297.77
新增清单部分
|  | 措施项目 | [6 empty] | 33782.3
28 | 041101005001 | 井字架 | 1.木制井字架 井深(m以内) 2 |  | 座 | 5 | 119.54 |  | 597.7
29 | 041101005002 | 井字架 | 1.木制井字架 井深(m以内) 4 |  | 座 | 6 | 231.27 |  | 1387.62
30 | 041102034001 | 池底模板 | 1.构件类型:平池底钢模 |  | m2 | 174.13 | 68.67 |  | 11957.51
31 | 041102035001 | 池壁(隔墙)模板 | 1.构件类型:矩形池壁 钢模 |  | m2 | 141.34 | 54.31 |  | 7676.18
32 | 041102036001 | 池盖模板 | 1.构件类型:无梁池盖 复合木模 |  | m2 | 156.22 | 77.86 |  | 12163.29
本页小计 | [8 empty] | 2982531.41
合 计 | [8 empty] | 6200700.24
注：为计取规费等的使用，可在表中增设其中：“定额人工费”。
表—08

## 表-09 综合单价分析表 (hidden)
综合单价分析表
工程名称：中新镇坑贝村崔屋新村城高路升级改造工程-排水工程 | [7 empty] | 标段： |  | 第 1 页 共 53 页
项目编码 |  | 040501001002 |  | 项目名称 | 混凝土管 |  |  |  | 计量单位 |  | m | 工程量 | 293
清单综合单价组成明细
定额编号 | 定额项目名称 | 定额 单位 | 数量 | 单价 |  |  |  |  | 合价
|  |  |  | 人工费 | 材料费 | 机具费 | 管理费 和利润 |  | 人工费 |  | 材料费 | 机具费 | 管理费 和利润
D5-1-5 | 钢筋混凝土管180°混凝土基础 管径(mm) 600以内 | 10m3
8021903 | 普通预拌混凝土 碎石粒径综合考虑 C20 | m3
D5-1-16 | 垫层 石屑 | 10m3 | 0.0194 | 501.18 | 1476.14 | 29.17 | 172.94 |  | 9.72 |  | 28.64 | 0.57 | 3.36
D5-2-58 | 混凝土管铺设 承插式(φ150-3000) 人机配合下管管径(mm以内) 300  | 100m | 0.01 | 950.75 | 8187.47 | 225.47 | 383.56 |  | 9.51 |  | 81.87 | 2.25 | 3.84
D5-1-94 换 | 管道闭水试验 管径(mm以内) 400 合并制作子目 湿拌砌筑砂浆 砌筑灰缝≥5mm M7.5 合并制作子目 湿拌抹灰砂浆 一次抹灰厚度≥5mm M20 | 100m | 0.01 | 199.65 | 145.65 |  | 65.11 |  | 2 |  | 1.46 |  | 0.65
D5-2-228 | 承插口、企口 管径(mm以内) 300 | 10个口 | 0.05 | 282.49 | 313.38 |  | 92.12 |  | 14.12 |  | 15.67 |  | 4.61
人工单价 |  | 小计 | [6 empty] | 35.35 |  | 127.64 | 2.82 | 12.46
|  | 未计价材料费 | [6 empty] | 96.94
清单项目综合单价 | [8 empty] | 178.26
注：1.如不使用省级或行业建设主管部门发布的计价依据，可不填定额编码、名称等； 2.招标文件提供了暂估单价的材料，按暂估的单价填入表内“暂估单价”栏及“暂估合价”栏。
表-09
综合单价分析表
工程名称：中新镇坑贝村崔屋新村城高路升级改造工程-排水工程 | [7 empty] | 标段： |  | 第 2 页 共 53 页
材 料 费 明 细 | 主要材料名称、规格、型号 |  |  |  |  | 单位 | 数量 |  | 单价（元） |  | 合价（元） | 暂估单价 （元） | 暂估合价 （元）
| 标准砖 240×115×53 |  |  |  |  | 千块 | 0.0007 |  | 390.01 |  | 0.27
| 石屑 |  |  |  |  | m3 | 0.2572 |  | 110 |  | 28.29
| 橡胶圈 D300 |  |  |  |  | 个 | 0.515 |  | 30 |  | 15.45
| II级钢筋混凝土管D300 |  |  |  |  | m | 1.01 |  | 80.68 |  | 81.49
| 其他材料费 | [7 empty] | - |  | 2.11 | -
| 材料费小计 | [7 empty] | - |  | 127.61 | -
注：1.如不使用省级或行业建设主管部门发布的计价依据，可不填定额编码、名称等； 2.招标文件提供了暂估单价的材料，按暂估的单价填入表内“暂估单价”栏及“暂估合价”栏。
表-09
综合单价分析表
工程名称：中新镇坑贝村崔屋新村城高路升级改造工程-排水工程 | [7 empty] | 标段： |  | 第 3 页 共 53 页
项目编码 |  | 040501001003 |  | 项目名称 | 混凝土管 |  |  |  | 计量单位 |  | m | 工程量 | 84
清单综合单价组成明细
定额编号 | 定额项目名称 | 定额 单位 | 数量 | 单价 |  |  |  |  | 合价
|  |  |  | 人工费 | 材料费 | 机具费 | 管理费 和利润 |  | 人工费 |  | 材料费 | 机具费 | 管理费 和利润
D5-1-5 | 钢筋混凝土管180°混凝土基础 管径(mm) 600以内 | 10m3
8021903 | 普通预拌混凝土 碎石粒径综合考虑 C20 | m3
D5-1-16 | 垫层 石屑 | 10m3 | 0.0304 | 501.18 | 1476.14 | 29.17 | 172.94 |  | 15.24 |  | 44.87 | 0.89 | 5.26
D5-2-63 | 混凝土管铺设 承插式(φ150-3000) 人机配合下管管径(mm以内) 600  | 100m | 0.01 | 1835.93 | 18903.63 | 463.07 | 749.7 |  | 18.36 |  | 189.04 | 4.63 | 7.5
D5-1-95 换 | 管道闭水试验 管径(mm以内) 600 合并制作子目 湿拌砌筑砂浆 砌筑灰缝≥5mm M7.5 合并制作子目 湿拌抹灰砂浆 一次抹灰厚度≥5mm M20 | 100m | 0.01 | 329.65 | 279.05 |  | 107.5 |  | 3.3 |  | 2.79 |  | 1.08
D5-2-231 | 承插口、企口 管径(mm以内) 600 | 10个口 | 0.05 | 703.83 | 625.02 |  | 229.51 |  | 35.19 |  | 31.25 |  | 11.48
人工单价 |  | 小计 | [6 empty] | 72.09 |  | 267.95 | 5.52 | 25.32
|  | 未计价材料费 | [6 empty] | 218.78
清单项目综合单价 | [8 empty] | 370.86
注：1.如不使用省级或行业建设主管部门发布的计价依据，可不填定额编码、名称等； 2.招标文件提供了暂估单价的材料，按暂估的单价填入表内“暂估单价”栏及“暂估合价”栏。
表-09
综合单价分析表
工程名称：中新镇坑贝村崔屋新村城高路升级改造工程-排水工程 | [7 empty] | 标段： |  | 第 4 页 共 53 页
材 料 费 明 细 | 主要材料名称、规格、型号 |  |  |  |  | 单位 | 数量 |  | 单价（元） |  | 合价（元） | 暂估单价 （元） | 暂估合价 （元）
| 标准砖 240×115×53 |  |  |  |  | 千块 | 0.0017 |  | 390.01 |  | 0.66
| 石屑 |  |  |  |  | m3 | 0.4031 |  | 110 |  | 44.34
| 橡胶圈 D600 |  |  |  |  | 个 | 0.515 |  | 60 |  | 30.9
| II级钢筋混凝土管 D600 |  |  |  |  | m | 1.01 |  | 186.02 |  | 187.88
| 其他材料费 | [7 empty] | - |  | 4.18 | -
| 材料费小计 | [7 empty] | - |  | 267.96 | -
注：1.如不使用省级或行业建设主管部门发布的计价依据，可不填定额编码、名称等； 2.招标文件提供了暂估单价的材料，按暂估的单价填入表内“暂估单价”栏及“暂估合价”栏。
表-09
综合单价分析表
工程名称：中新镇坑贝村崔屋新村城高路升级改造工程-排水工程 | [7 empty] | 标段： |  | 第 5 页 共 53 页
项目编码 |  | 040501001004 |  | 项目名称 | 混凝土管 |  |  |  | 计量单位 |  | m | 工程量 | 189
清单综合单价组成明细
定额编号 | 定额项目名称 | 定额 单位 | 数量 | 单价 |  |  |  |  | 合价
|  |  |  | 人工费 | 材料费 | 机具费 | 管理费 和利润 |  | 人工费 |  | 材料费 | 机具费 | 管理费 和利润
D5-1-6 | 钢筋混凝土管180°混凝土基础 管径(mm) 1500以内 | 10m3
8021903 | 普通预拌混凝土 碎石粒径综合考虑 C20 | m3
D5-1-16 | 垫层 石屑 | 10m3 | 0.04 | 501.18 | 1476.14 | 29.17 | 172.94 |  | 20.05 |  | 59.05 | 1.17 | 6.92
D5-2-67 | 混凝土管铺设 承插式(φ150-3000) 人机配合下管管径(mm以内) 1000  | 100m | 0.01 | 3611.9 | 50890.67 | 1618.63 | 1705.68 |  | 36.12 |  | 508.91 | 16.19 | 17.06
D5-1-97 换 | 管道闭水试验 管径(mm以内) 1000 合并制作子目 湿拌砌筑砂浆 砌筑灰缝≥5mm M7.5 合并制作子目 湿拌抹灰砂浆 一次抹灰厚度≥5mm M20 | 100m | 0.01 | 659.57 | 677.55 |  | 215.09 |  | 6.6 |  | 6.78 |  | 2.15
D5-2-235 | 承插口、企口 管径(mm以内) 1000 | 10个口 | 0.05 | 1351.57 | 1040.61 |  | 440.75 |  | 67.58 |  | 52.03 |  | 22.04
人工单价 |  | 小计 | [6 empty] | 130.35 |  | 626.77 | 17.36 | 48.17
|  | 未计价材料费 | [6 empty] | 557.12
注：1.如不使用省级或行业建设主管部门发布的计价依据，可不填定额编码、名称等； 2.招标文件提供了暂估单价的材料，按暂估的单价填入表内“暂估单价”栏及“暂估合价”栏。
表-09
综合单价分析表
工程名称：中新镇坑贝村崔屋新村城高路升级改造工程-排水工程 | [7 empty] | 标段： |  | 第 6 页 共 53 页
清单项目综合单价 | [8 empty] | 822.61
材 料 费 明 细 | 主要材料名称、规格、型号 |  |  |  |  | 单位 | 数量 |  | 单价（元） |  | 合价（元） | 暂估单价 （元） | 暂估合价 （元）
| 标准砖 240×115×53 |  |  |  |  | 千块 | 0.0046 |  | 390.01 |  | 1.79
| 石屑 |  |  |  |  | m3 | 0.5304 |  | 110 |  | 58.34
| 橡胶圈 D1000 |  |  |  |  | 个 | 0.515 |  | 100 |  | 51.5
| II级钢筋混凝土管 D1000 |  |  |  |  | m | 1.01 |  | 500.61 |  | 505.62
| 其他材料费 | [7 empty] | - |  | 9.52 | -
| 材料费小计 | [7 empty] | - |  | 626.77 | -
注：1.如不使用省级或行业建设主管部门发布的计价依据，可不填定额编码、名称等； 2.招标文件提供了暂估单价的材料，按暂估的单价填入表内“暂估单价”栏及“暂估合价”栏。
表-09
综合单价分析表
工程名称：中新镇坑贝村崔屋新村城高路升级改造工程-排水工程 | [7 empty] | 标段： |  | 第 7 页 共 53 页
项目编码 |  | 040501001005 |  | 项目名称 | 混凝土管 |  |  |  | 计量单位 |  | m | 工程量 | 270
清单综合单价组成明细
定额编号 | 定额项目名称 | 定额 单位 | 数量 | 单价 |  |  |  |  | 合价
|  |  |  | 人工费 | 材料费 | 机具费 | 管理费 和利润 |  | 人工费 |  | 材料费 | 机具费 | 管理费 和利润
D5-1-6 | 钢筋混凝土管180°混凝土基础 管径(mm) 1500以内 | 10m3
8021903 | 普通预拌混凝土 碎石粒径综合考虑 C20 | m3
D5-1-16 | 垫层 石屑 | 10m3 | 0.0488 | 501.18 | 1476.14 | 29.17 | 172.94 |  | 24.46 |  | 72.04 | 1.42 | 8.44
D5-2-69 | 混凝土管铺设 承插式(φ150-3000) 人机配合下管管径(mm以内) 1200  | 100m | 0.01 | 3395.72 | 68280.84 | 1959.24 | 1746.25 |  | 33.96 |  | 682.81 | 19.59 | 17.46
D5-1-98 换 | 管道闭水试验 管径(mm以内) 1200 合并制作子目 湿拌砌筑砂浆 砌筑灰缝≥5mm M7.5 合并制作子目 湿拌抹灰砂浆 一次抹灰厚度≥5mm M20 | 100m | 0.01 | 866.01 | 969.89 |  | 282.4 |  | 8.66 |  | 9.7 |  | 2.82
D5-2-237 | 承插口、企口 管径(mm以内) 1200 | 10个口 | 0.05 | 1634.07 | 1248.43 |  | 532.87 |  | 81.7 |  | 62.42 |  | 26.64
人工单价 |  | 小计 | [6 empty] | 148.78 |  | 826.97 | 21.01 | 55.36
|  | 未计价材料费 | [6 empty] | 740.15
注：1.如不使用省级或行业建设主管部门发布的计价依据，可不填定额编码、名称等； 2.招标文件提供了暂估单价的材料，按暂估的单价填入表内“暂估单价”栏及“暂估合价”栏。
表-09
综合单价分析表
工程名称：中新镇坑贝村崔屋新村城高路升级改造工程-排水工程 | [7 empty] | 标段： |  | 第 8 页 共 53 页
清单项目综合单价 | [8 empty] | 1052.13
材 料 费 明 细 | 主要材料名称、规格、型号 |  |  |  |  | 单位 | 数量 |  | 单价（元） |  | 合价（元） | 暂估单价 （元） | 暂估合价 （元）
| 标准砖 240×115×53 |  |  |  |  | 千块 | 0.0066 |  | 390.01 |  | 2.57
| 石屑 |  |  |  |  | m3 | 0.6471 |  | 110 |  | 71.18
| II级钢筋混凝土管 D1200 |  |  |  |  | m | 1.01 |  | 671.63 |  | 678.35
| 橡胶圈 D1200 |  |  |  |  | 个 | 0.515 |  | 120 |  | 61.8
| 其他材料费 | [7 empty] | - |  | 13.08 | -
| 材料费小计 | [7 empty] | - |  | 826.98 | -
注：1.如不使用省级或行业建设主管部门发布的计价依据，可不填定额编码、名称等； 2.招标文件提供了暂估单价的材料，按暂估的单价填入表内“暂估单价”栏及“暂估合价”栏。
表-09
综合单价分析表
工程名称：中新镇坑贝村崔屋新村城高路升级改造工程-排水工程 | [7 empty] | 标段： |  | 第 9 页 共 53 页
项目编码 |  | 040501001006 |  | 项目名称 | 混凝土管 |  |  |  | 计量单位 |  | m | 工程量 | 253
清单综合单价组成明细
定额编号 | 定额项目名称 | 定额 单位 | 数量 | 单价 |  |  |  |  | 合价
|  |  |  | 人工费 | 材料费 | 机具费 | 管理费 和利润 |  | 人工费 |  | 材料费 | 机具费 | 管理费 和利润
D5-1-6 换 | 钢筋混凝土管180°混凝土基础 管径(mm) 1500以内 合并制作子目 普通预拌混凝土 碎石粒径综合考虑 C20 | 10m3
D5-1-16 | 垫层 石屑 | 10m3 | 0.056 | 501.18 | 1476.14 | 29.17 | 172.94 |  | 28.07 |  | 82.66 | 1.63 | 9.68
D5-2-71 | 混凝土管铺设 承插式(φ150-3000) 人机配合下管管径(mm以内) 1500 | 100m | 0.01 | 4294.77 | 128607.58 | 3482.5 | 2536.17 |  | 42.95 |  | 1286.08 | 34.83 | 25.36
D5-1-100 换 | 管道闭水试验 管径(mm以内) 1500 合并制作子目 湿拌砌筑砂浆 砌筑灰缝≥5mm M7.5 合并制作子目 湿拌抹灰砂浆 一次抹灰厚度≥5mm M20 | 100m | 0.01 | 1264.96 | 1499.52 |  | 412.5 |  | 12.65 |  | 15 |  | 4.13
D5-2-239 | 承插口、企口 管径(mm以内) 1500 | 10个口 | 0.05 | 2185.8 | 1560.31 |  | 712.79 |  | 109.29 |  | 78.02 |  | 35.64
人工单价 |  | 小计 | [6 empty] | 192.96 |  | 1461.76 | 36.46 | 74.81
|  | 未计价材料费 | [6 empty] | 1355.17
清单项目综合单价 | [8 empty] | 1765.97
注：1.如不使用省级或行业建设主管部门发布的计价依据，可不填定额编码、名称等； 2.招标文件提供了暂估单价的材料，按暂估的单价填入表内“暂估单价”栏及“暂估合价”栏。
表-09
综合单价分析表
工程名称：中新镇坑贝村崔屋新村城高路升级改造工程-排水工程 | [7 empty] | 标段： |  | 第 10 页 共 53 页
材 料 费 明 细 | 主要材料名称、规格、型号 |  |  |  |  | 单位 | 数量 |  | 单价（元） |  | 合价（元） | 暂估单价 （元） | 暂估合价 （元）
| 标准砖 240×115×53 |  |  |  |  | 千块 | 0.0103 |  | 390.01 |  | 4.02
| 石屑 |  |  |  |  | m3 | 0.7426 |  | 110 |  | 81.69
| 橡胶圈 D1500 |  |  |  |  | 个 | 0.515 |  | 150 |  | 77.25
| II级钢筋混凝土管 D1500 |  |  |  |  | m | 1.01 |  | 1265.27 |  | 1277.92
| 其他材料费 | [7 empty] | - |  | 20.89 | -
| 材料费小计 | [7 empty] | - |  | 1461.77 | -
注：1.如不使用省级或行业建设主管部门发布的计价依据，可不填定额编码、名称等； 2.招标文件提供了暂估单价的材料，按暂估的单价填入表内“暂估单价”栏及“暂估合价”栏。
表-09
综合单价分析表
工程名称：中新镇坑贝村崔屋新村城高路升级改造工程-排水工程 | [7 empty] | 标段： |  | 第 11 页 共 53 页
项目编码 |  | 040501019001 |  | 项目名称 | 模块式矩形渠箱 |  |  |  | 计量单位 |  | m | 工程量 | 234
清单综合单价组成明细
定额编号 | 定额项目名称 | 定额 单位 | 数量 | 单价 |  |  |  |  | 合价
|  |  |  | 人工费 | 材料费 | 机具费 | 管理费 和利润 |  | 人工费 |  | 材料费 | 机具费 | 管理费 和利润
D5-1-13 换 | 垫层 混凝土 合并制作子目 普通预拌混凝土 碎石粒径综合考虑 C10 | 10m3 | 0.033 | 744.97 | 5500.7 | 10.7 | 246.42 |  | 24.58 |  | 181.52 | 0.35 | 8.13
D5-2-481 换 | 现浇混凝土渠箱 底板 合并制作子目 普通预拌混凝土 碎石粒径综合考虑 C25 换为【预拌S6~S8防水混凝土碎石粒径综合考虑 C25】 | 10m3 | 0.0832 | 912.49 | 6148.7 | 277.43 | 388.03 |  | 75.92 |  | 511.57 | 23.08 | 32.28
D5-2-482 换 | 现浇混凝土渠箱 墙身 合并制作子目 普通预拌混凝土 碎石粒径综合考虑 C25 | 10m3
D5-2-470 换 | 墙身 砖砌 合并制作子目 湿拌砌筑砂浆 砌筑灰缝≥5mm M10 | 10m3 | 0.0516 | 2302.89 | 3525.08 |  | 750.97 |  | 118.83 |  | 181.89 |  | 38.75
借A1-6-31 换 | 后浇混凝土浇捣 叠合剪力墙 合并制作子目 普通预拌混凝土 碎石粒径综合考虑 C25 | 10m3 | 0.0346 | 1081.71 | 5834.37 |  | 527.33 |  | 37.43 |  | 201.87 |  | 18.25
D5-1-54 换 | 预制 矩形盖板(板厚cm) 30以内 合并制作子目 | 10m3 | 0.0615 | 898.72 | 6110.94 | 278.64 | 383.93 |  | 55.31 |  | 376.06 | 17.15 | 23.63
注：1.如不使用省级或行业建设主管部门发布的计价依据，可不填定额编码、名称等； 2.招标文件提供了暂估单价的材料，按暂估的单价填入表内“暂估单价”栏及“暂估合价”栏。
表-09
综合单价分析表
工程名称：中新镇坑贝村崔屋新村城高路升级改造工程-排水工程 | [7 empty] | 标段： |  | 第 12 页 共 53 页
普通预拌混凝土 碎石粒径综合考虑 C30
D5-1-64 换 | 渠道盖板 矩形盖板(每块体积m3) 0.5以内 合并制作子目 湿拌砌筑砂浆 砌筑灰缝≥5mm M10 | 10m3 | 0.0615 | 1186.74 | 464.33 | 24.21 | 394.89 |  | 73.03 |  | 28.57 | 1.49 | 24.3
D5-5-3 | 钢筋制作、安装 圆钢 φ10mm以内 | t | 0.0851 | 1122.87 | 4911.24 | 123.24 | 406.36 |  | 95.57 |  | 418.01 | 10.49 | 34.59
D5-5-5 | 钢筋制作、安装 带肋钢筋 φ10~25mm | t | 0.0487 | 755.07 | 4751.83 | 71.54 | 269.56 |  | 36.75 |  | 231.3 | 3.48 | 13.12
人工单价 |  | 小计 | [6 empty] | 517.42 |  | 2130.79 | 56.04 | 193.05
未计价材料费
清单项目综合单价 | [8 empty] | 2897.32
材 料 费 明 细 | 主要材料名称、规格、型号 |  |  |  |  | 单位 | 数量 |  | 单价（元） |  | 合价（元） | 暂估单价 （元） | 暂估合价 （元）
| 标准砖 240×115×53 |  |  |  |  | 千块 | 0.2764 |  | 390.01 |  | 107.8
| 普通预拌混凝土 碎石粒径综合考虑 C30 |  |  |  |  | m3 | 0.6215 |  | 592 |  | 367.93
| 普通预拌混凝土 碎石粒径综合考虑 C25 |  |  |  |  | m3 | 0.3512 |  | 574 |  | 201.59
| 热轧圆盘条 φ10以内 |  |  |  |  | t | 0.0868 |  | 4753.52 |  | 412.61
| 螺纹钢筋 φ10~25 |  |  |  |  | t | 0.0506 |  | 4493.44 |  | 227.37
| 普通预拌混凝土 碎石粒径综合考虑 C10 |  |  |  |  | m3 | 0.3333 |  | 537 |  | 178.98
| 预拌S6~S8防水混凝土 碎石粒径综合考虑 C25 |  |  |  |  | m3 | 0.8403 |  | 599 |  | 503.34
| 预制混凝土盖板 |  |  |  |  | m3 | 0.6215
注：1.如不使用省级或行业建设主管部门发布的计价依据，可不填定额编码、名称等； 2.招标文件提供了暂估单价的材料，按暂估的单价填入表内“暂估单价”栏及“暂估合价”栏。
表-09
综合单价分析表
工程名称：中新镇坑贝村崔屋新村城高路升级改造工程-排水工程 | [7 empty] | 标段： |  | 第 13 页 共 53 页
| 其他材料费 | [7 empty] | - |  | 131.02 | -
| 材料费小计 | [7 empty] | - |  | 2130.64 | -
注：1.如不使用省级或行业建设主管部门发布的计价依据，可不填定额编码、名称等； 2.招标文件提供了暂估单价的材料，按暂估的单价填入表内“暂估单价”栏及“暂估合价”栏。
表-09
综合单价分析表
工程名称：中新镇坑贝村崔屋新村城高路升级改造工程-排水工程 | [7 empty] | 标段： |  | 第 14 页 共 53 页
项目编码 |  | 040504002001 |  | 项目名称 | 雨水检查井 |  |  |  | 计量单位 |  | 座 | 工程量 | 8
清单综合单价组成明细
定额编号 | 定额项目名称 | 定额 单位 | 数量 | 单价 |  |  |  |  | 合价
|  |  |  | 人工费 | 材料费 | 机具费 | 管理费 和利润 |  | 人工费 |  | 材料费 | 机具费 | 管理费 和利润
D-4-114 | 装配式钢筋混凝土检查井适用管径 500-700 井径φ1200 井深3m | 座 | 1 | 196.5 | 4178.84 | 377.75 | 187.27 |  | 196.5 |  | 4178.84 | 377.75 | 187.27
D-4-122 | 装配式钢筋混凝土检查井井筒增减 井径φ1200 每增减0.5m | 座 | -1 | 46.63 | 24.58 | 55.58 | 33.33 |  | -46.63 |  | -24.58 | -55.58 | -33.33
D-4-121 | 装配式钢筋混凝土检查井井筒增减 井径φ1200 每增减0.2m | 座 | -2 | 35.87 | 18.57 | 22.56 | 19.05 |  | -71.74 |  | -37.14 | -45.12 | -38.1
人工单价 |  | 小计 | [6 empty] | 78.13 |  | 4117.12 | 277.05 | 115.84
|  | 未计价材料费 | [6 empty] | 3584.26
清单项目综合单价 | [8 empty] | 4588.14
材 料 费 明 细 | 主要材料名称、规格、型号 |  |  |  |  | 单位 | 数量 |  | 单价（元） |  | 合价（元） | 暂估单价 （元） | 暂估合价 （元）
| 煤焦油沥清漆 L01-17 |  |  |  |  | kg | 0.492 |  | 10.25 |  | 5.04
| Φ625井盖球墨铸铁防盗井盖 |  |  |  |  | 套 | 1 |  | 492.41 |  | 492.41
| 底部井筒 1000*1200*180 |  |  |  |  | 块 | 1.01 |  | 1350 |  | 1363.5
| 调节、接管井筒 1000*1200*180 |  |  |  |  | 块 | 0.808 |  | 1080 |  | 872.64
| 井座 1560*200 |  |  |  |  | 块 | 1.01 |  | 675 |  | 681.75
注：1.如不使用省级或行业建设主管部门发布的计价依据，可不填定额编码、名称等； 2.招标文件提供了暂估单价的材料，按暂估的单价填入表内“暂估单价”栏及“暂估合价”栏。
表-09
综合单价分析表
工程名称：中新镇坑贝村崔屋新村城高路升级改造工程-排水工程 | [7 empty] | 标段： |  | 第 15 页 共 53 页
| 防水橡胶圈 DN1200 |  |  |  |  | 个 | 4.12 |  | 41 |  | 168.92
| 其他材料费 | [7 empty] | - |  | 532.85 | -
| 材料费小计 | [7 empty] | - |  | 4117.11 | -
注：1.如不使用省级或行业建设主管部门发布的计价依据，可不填定额编码、名称等； 2.招标文件提供了暂估单价的材料，按暂估的单价填入表内“暂估单价”栏及“暂估合价”栏。
表-09
综合单价分析表
工程名称：中新镇坑贝村崔屋新村城高路升级改造工程-排水工程 | [7 empty] | 标段： |  | 第 16 页 共 53 页
项目编码 |  | 040504002002 |  | 项目名称 | 雨水检查井 |  |  |  | 计量单位 |  | 座 | 工程量 | 7
清单综合单价组成明细
定额编号 | 定额项目名称 | 定额 单位 | 数量 | 单价 |  |  |  |  | 合价
|  |  |  | 人工费 | 材料费 | 机具费 | 管理费 和利润 |  | 人工费 |  | 材料费 | 机具费 | 管理费 和利润
D-4-115 | 装配式钢筋混凝土检查井适用管径 700-1000 井径φ1600 井深4m | 座 | 1 | 233.12 | 6352.41 | 633.11 | 282.47 |  | 233.12 |  | 6352.41 | 633.11 | 282.47
D-4-125 | 装配式钢筋混凝土检查井井筒增减 井径φ1600 每增减0.5m | 座 | -4 | 59.67 | 34.91 | 73.09 | 43.29 |  | -238.68 |  | -139.64 | -292.36 | -173.16
人工单价 |  | 小计 | [6 empty] | -5.56 |  | 6212.77 | 340.75 | 109.31
|  | 未计价材料费 | [6 empty] | 5397.2
清单项目综合单价 | [8 empty] | 6657.27
材 料 费 明 细 | 主要材料名称、规格、型号 |  |  |  |  | 单位 | 数量 |  | 单价（元） |  | 合价（元） | 暂估单价 （元） | 暂估合价 （元）
| 煤焦油沥清漆 L01-17 |  |  |  |  | kg | 0.492 |  | 10.25 |  | 5.04
| Φ625井盖球墨铸铁防盗井盖 |  |  |  |  | 套 | 1 |  | 492.41 |  | 492.41
| 底部井筒 1000*1600*200 |  |  |  |  | 块 | 1.01 |  | 2150 |  | 2171.5
| 调节、接管井筒 1000*1600*200 |  |  |  |  | 块 | 0.707 |  | 1700 |  | 1201.9
| 井座 圆2000*200 |  |  |  |  | 块 | 1.01 |  | 1285 |  | 1297.85
| 防水橡胶圈 DN1600 |  |  |  |  | 个 | 4.12 |  | 55.46 |  | 228.5
| 其他材料费 | [7 empty] | - |  | 815.6 | -
注：1.如不使用省级或行业建设主管部门发布的计价依据，可不填定额编码、名称等； 2.招标文件提供了暂估单价的材料，按暂估的单价填入表内“暂估单价”栏及“暂估合价”栏。
表-09
综合单价分析表
工程名称：中新镇坑贝村崔屋新村城高路升级改造工程-排水工程 | [7 empty] | 标段： |  | 第 17 页 共 53 页
| 材料费小计 | [7 empty] | - |  | 6212.8 | -
注：1.如不使用省级或行业建设主管部门发布的计价依据，可不填定额编码、名称等； 2.招标文件提供了暂估单价的材料，按暂估的单价填入表内“暂估单价”栏及“暂估合价”栏。
表-09
综合单价分析表
工程名称：中新镇坑贝村崔屋新村城高路升级改造工程-排水工程 | [7 empty] | 标段： |  | 第 18 页 共 53 页
项目编码 |  | 040504002003 |  | 项目名称 | 矩形直线雨水检查井 |  |  |  | 计量单位 |  | 座 | 工程量 | 10
清单综合单价组成明细
定额编号 | 定额项目名称 | 定额 单位 | 数量 | 单价 |  |  |  |  | 合价
|  |  |  | 人工费 | 材料费 | 机具费 | 管理费 和利润 |  | 人工费 |  | 材料费 | 机具费 | 管理费 和利润
D-4-116 | 装配式钢筋混凝土检查井适用管径 1000-1200 1600×1600 井深4m | 座 | 1 | 268.88 | 8583.89 | 725.08 | 324.13 |  | 268.88 |  | 8583.89 | 725.08 | 324.13
D-4-128 | 装配式钢筋混凝土检查井井筒增减 井径1600×1600 每增减0.5m | 座 | -3 | 62.81 | 44.7 | 84.2 | 47.94 |  | -188.43 |  | -134.1 | -252.6 | -143.82
D-4-126 | 装配式钢筋混凝土检查井井筒增减 井径1600×1600 每增减0.1m | 座 | -3 | 38.65 | 29.92 | 30.97 | 22.7 |  | -115.95 |  | -89.76 | -92.91 | -68.1
人工单价 |  | 小计 | [6 empty] | -35.5 |  | 8360.03 | 379.57 | 112.21
|  | 未计价材料费 | [6 empty] | 7403.12
清单项目综合单价 | [8 empty] | 8816.31
材 料 费 明 细 | 主要材料名称、规格、型号 |  |  |  |  | 单位 | 数量 |  | 单价（元） |  | 合价（元） | 暂估单价 （元） | 暂估合价 （元）
| 煤焦油沥清漆 L01-17 |  |  |  |  | kg | 0.492 |  | 10.25 |  | 5.04
| Φ625井盖球墨铸铁防盗井盖 |  |  |  |  | 套 | 1 |  | 492.41 |  | 492.41
| 调节、接管井筒 矩形1000*1600*200 |  |  |  |  | 块 | 0.909 |  | 2000 |  | 1818
| 底部井筒 矩形1000*1600*200 |  |  |  |  | 块 | 1.01 |  | 3000 |  | 3030
| 井座 矩形2000*200 |  |  |  |  | 块 | 1.01 |  | 1750 |  | 1767.5
注：1.如不使用省级或行业建设主管部门发布的计价依据，可不填定额编码、名称等； 2.招标文件提供了暂估单价的材料，按暂估的单价填入表内“暂估单价”栏及“暂估合价”栏。
表-09
综合单价分析表
工程名称：中新镇坑贝村崔屋新村城高路升级改造工程-排水工程 | [7 empty] | 标段： |  | 第 19 页 共 53 页
| 防水橡胶圈 1600*1600 |  |  |  |  | 个 | 4.12 |  | 70.43 |  | 290.17
| 其他材料费 | [7 empty] | - |  | 956.92 | -
| 材料费小计 | [7 empty] | - |  | 8360.04 | -
注：1.如不使用省级或行业建设主管部门发布的计价依据，可不填定额编码、名称等； 2.招标文件提供了暂估单价的材料，按暂估的单价填入表内“暂估单价”栏及“暂估合价”栏。
表-09
综合单价分析表
工程名称：中新镇坑贝村崔屋新村城高路升级改造工程-排水工程 | [7 empty] | 标段： |  | 第 20 页 共 53 页
项目编码 |  | 040504002004 |  | 项目名称 | 矩形直线雨水沉泥井 |  |  |  | 计量单位 |  | 座 | 工程量 | 1
清单综合单价组成明细
定额编号 | 定额项目名称 | 定额 单位 | 数量 | 单价 |  |  |  |  | 合价
|  |  |  | 人工费 | 材料费 | 机具费 | 管理费 和利润 |  | 人工费 |  | 材料费 | 机具费 | 管理费 和利润
D-4-116 | 装配式钢筋混凝土检查井适用管径 1000-1200 1600×1600 井深4m | 座 | 1 | 268.88 | 8583.89 | 725.08 | 324.13 |  | 268.88 |  | 8583.89 | 725.08 | 324.13
D-4-128 | 装配式钢筋混凝土检查井井筒增减 井径1600×1600 每增减0.5m | 座 | -3 | 62.81 | 44.7 | 84.2 | 47.94 |  | -188.43 |  | -134.1 | -252.6 | -143.82
D-4-126 | 装配式钢筋混凝土检查井井筒增减 井径1600×1600 每增减0.1m | 座 | -3 | 38.65 | 29.92 | 30.97 | 22.7 |  | -115.95 |  | -89.76 | -92.91 | -68.1
人工单价 |  | 小计 | [6 empty] | -35.5 |  | 8360.03 | 379.57 | 112.21
|  | 未计价材料费 | [6 empty] | 7403.12
清单项目综合单价 | [8 empty] | 8816.31
材 料 费 明 细 | 主要材料名称、规格、型号 |  |  |  |  | 单位 | 数量 |  | 单价（元） |  | 合价（元） | 暂估单价 （元） | 暂估合价 （元）
| 煤焦油沥清漆 L01-17 |  |  |  |  | kg | 0.492 |  | 10.25 |  | 5.04
| Φ625井盖球墨铸铁防盗井盖 |  |  |  |  | 套 | 1 |  | 492.41 |  | 492.41
| 调节、接管井筒 矩形1000*1600*200 |  |  |  |  | 块 | 0.909 |  | 2000 |  | 1818
| 底部井筒 矩形1000*1600*200 |  |  |  |  | 块 | 1.01 |  | 3000 |  | 3030
| 井座 矩形2000*200 |  |  |  |  | 块 | 1.01 |  | 1750 |  | 1767.5
注：1.如不使用省级或行业建设主管部门发布的计价依据，可不填定额编码、名称等； 2.招标文件提供了暂估单价的材料，按暂估的单价填入表内“暂估单价”栏及“暂估合价”栏。
表-09
综合单价分析表
工程名称：中新镇坑贝村崔屋新村城高路升级改造工程-排水工程 | [7 empty] | 标段： |  | 第 21 页 共 53 页
| 防水橡胶圈 1600*1600 |  |  |  |  | 个 | 4.12 |  | 70.43 |  | 290.17
| 其他材料费 | [7 empty] | - |  | 956.92 | -
| 材料费小计 | [7 empty] | - |  | 8360.04 | -
注：1.如不使用省级或行业建设主管部门发布的计价依据，可不填定额编码、名称等； 2.招标文件提供了暂估单价的材料，按暂估的单价填入表内“暂估单价”栏及“暂估合价”栏。
表-09
综合单价分析表
工程名称：中新镇坑贝村崔屋新村城高路升级改造工程-排水工程 | [7 empty] | 标段： |  | 第 22 页 共 53 页
项目编码 |  | 040504002005 |  | 项目名称 | 排水渠直线检查井 |  |  |  | 计量单位 |  | 座 | 工程量 | 5
清单综合单价组成明细
定额编号 | 定额项目名称 | 定额 单位 | 数量 | 单价 |  |  |  |  | 合价
|  |  |  | 人工费 | 材料费 | 机具费 | 管理费 和利润 |  | 人工费 |  | 材料费 | 机具费 | 管理费 和利润
D5-3-281 换 | 非定型井垫层 混凝土 合并制作子目 普通预拌混凝土 碎石粒径综合考虑 C15 | 10m3 | 0.0726 | 1498.03 | 5491.31 | 277.43 | 578.98 |  | 108.76 |  | 398.67 | 20.14 | 42.03
D5-4-34 换 | 现浇钢筋混凝土池 半地下室池底 平池底(厚度) 50cm以内 合并制作子目 普通预拌混凝土 碎石粒径综合考虑 C25 | 10m3 | 0.2112 | 988.74 | 5965.93 | 9.19 | 325.43 |  | 208.82 |  | 1260 | 1.94 | 68.73
D5-4-45 换 | 现浇钢筋混凝土池 池壁(隔墙) 直、矩形(厚度) 30cm以内 合并制作子目 普通预拌混凝土 碎石粒径综合考虑 C25 | 10m3 | 0.1135 | 1120.94 | 5929.83 | 13.39 | 369.91 |  | 127.25 |  | 673.15 | 1.52 | 41.99
D5-1-54 换 | 预制 矩形盖板(板厚cm) 30以内 合并制作子目 普通预拌混凝土 碎石粒径综合考虑 C30 | 10m3 | 0.2301 | 898.72 | 6110.94 | 278.64 | 383.93 |  | 206.8 |  | 1406.13 | 64.12 | 88.34
D5-1-72 换 | 井室盖板 矩形盖板(每块体积m3) 0.5以内 合并制作子目 湿拌抹灰砂浆 一次抹灰厚度≥5mm M20 | 10m3 | 0.2301 | 1735.92 | 704.47 | 232.12 | 641.78 |  | 399.44 |  | 162.1 | 53.41 | 147.67
注：1.如不使用省级或行业建设主管部门发布的计价依据，可不填定额编码、名称等； 2.招标文件提供了暂估单价的材料，按暂估的单价填入表内“暂估单价”栏及“暂估合价”栏。
表-09
综合单价分析表
工程名称：中新镇坑贝村崔屋新村城高路升级改造工程-排水工程 | [7 empty] | 标段： |  | 第 23 页 共 53 页
D5-4-47 换 | 现浇钢筋混凝土池 池壁(隔墙) 圆、弧形(厚度) 20cm以内 合并制作子目 普通预拌混凝土 碎石粒径综合考虑 C25 | 10m3 | 0.0085 | 1228.41 | 5935.08 | 13.39 | 404.95 |  | 10.44 |  | 50.45 | 0.11 | 3.44
D5-3-306 换 | 井盖、井箅安装 检查井 铸铁井盖、座 合并制作子目 湿拌抹灰砂浆 一次抹灰厚度≥5mm M20 | 10套 | 0.1 | 592.91 | 4645.46 |  | 193.35 |  | 59.29 |  | 464.55 |  | 19.34
D5-5-3 | 钢筋制作、安装 圆钢 φ10mm以内 | t | 0.2161 | 1122.87 | 4911.24 | 123.24 | 406.36 |  | 242.61 |  | 1061.12 | 26.63 | 87.8
D5-5-5 | 钢筋制作、安装 带肋钢筋 φ10~25mm | t | 0.182 | 755.07 | 4751.83 | 71.54 | 269.56 |  | 137.42 |  | 864.83 | 13.02 | 49.06
人工单价 |  | 小计 | [6 empty] | 1500.83 |  | 6341 | 180.89 | 548.4
|  | 未计价材料费 | [6 empty] | 442.25
清单项目综合单价 | [8 empty] | 8571.13
材 料 费 明 细 | 主要材料名称、规格、型号 |  |  |  |  | 单位 | 数量 |  | 单价（元） |  | 合价（元） | 暂估单价 （元） | 暂估合价 （元）
| 普通预拌混凝土 碎石粒径综合考虑 C30 |  |  |  |  | m3 | 2.324 |  | 592 |  | 1375.81
| 普通预拌混凝土 碎石粒径综合考虑 C25 |  |  |  |  | m3 | 3.3988 |  | 574 |  | 1950.91
| 热轧圆盘条 φ10以内 |  |  |  |  | t | 0.2204 |  | 4753.52 |  | 1047.68
| 螺纹钢筋 φ10~25 |  |  |  |  | t | 0.1893 |  | 4493.44 |  | 850.61
| 预制混凝土盖板 |  |  |  |  | m3 | 2.324
| 球墨铸铁圆形井盖座安装 Φ700（重型、防盗） |  |  |  |  | 套 | 1 |  | 442.25 |  | 442.25
注：1.如不使用省级或行业建设主管部门发布的计价依据，可不填定额编码、名称等； 2.招标文件提供了暂估单价的材料，按暂估的单价填入表内“暂估单价”栏及“暂估合价”栏。
表-09
综合单价分析表
工程名称：中新镇坑贝村崔屋新村城高路升级改造工程-排水工程 | [7 empty] | 标段： |  | 第 24 页 共 53 页
| 其他材料费 | [7 empty] | - |  | 673.89 | -
| 材料费小计 | [7 empty] | - |  | 6341.15 | -
注：1.如不使用省级或行业建设主管部门发布的计价依据，可不填定额编码、名称等； 2.招标文件提供了暂估单价的材料，按暂估的单价填入表内“暂估单价”栏及“暂估合价”栏。
表-09
综合单价分析表
工程名称：中新镇坑贝村崔屋新村城高路升级改造工程-排水工程 | [7 empty] | 标段： |  | 第 25 页 共 53 页
项目编码 |  | 040504002006 |  | 项目名称 | 排水渠直线沉泥井 |  |  |  | 计量单位 |  | 座 | 工程量 | 4
清单综合单价组成明细
定额编号 | 定额项目名称 | 定额 单位 | 数量 | 单价 |  |  |  |  | 合价
|  |  |  | 人工费 | 材料费 | 机具费 | 管理费 和利润 |  | 人工费 |  | 材料费 | 机具费 | 管理费 和利润
D5-3-281 换 | 非定型井垫层 混凝土 合并制作子目 普通预拌混凝土 碎石粒径综合考虑 C15 | 10m3 | 0.0726 | 1498.03 | 5491.31 | 277.43 | 578.98 |  | 108.76 |  | 398.67 | 20.14 | 42.03
D5-4-34 换 | 现浇钢筋混凝土池 半地下室池底 平池底(厚度) 50cm以内 合并制作子目 普通预拌混凝土 碎石粒径综合考虑 C25 | 10m3 | 0.2112 | 988.74 | 5965.93 | 9.19 | 325.43 |  | 208.82 |  | 1260 | 1.94 | 68.73
D5-4-45 换 | 现浇钢筋混凝土池 池壁(隔墙) 直、矩形(厚度) 30cm以内 合并制作子目 普通预拌混凝土 碎石粒径综合考虑 C25 | 10m3 | 0.161 | 1120.94 | 5929.83 | 13.39 | 369.91 |  | 180.52 |  | 954.94 | 2.16 | 59.57
D5-1-54 换 | 预制 矩形盖板(板厚cm) 30以内 合并制作子目 普通预拌混凝土 碎石粒径综合考虑 C30 | 10m3 | 0.2301 | 898.72 | 6110.94 | 278.64 | 383.93 |  | 206.8 |  | 1406.13 | 64.12 | 88.34
D5-1-72 换 | 井室盖板 矩形盖板(每块体积m3) 0.5以内 合并制作子目 湿拌抹灰砂浆 一次抹灰厚度≥5mm M20 | 10m3 | 0.2301 | 1735.92 | 704.47 | 232.12 | 641.78 |  | 399.44 |  | 162.1 | 53.41 | 147.67
注：1.如不使用省级或行业建设主管部门发布的计价依据，可不填定额编码、名称等； 2.招标文件提供了暂估单价的材料，按暂估的单价填入表内“暂估单价”栏及“暂估合价”栏。
表-09
综合单价分析表
工程名称：中新镇坑贝村崔屋新村城高路升级改造工程-排水工程 | [7 empty] | 标段： |  | 第 26 页 共 53 页
D5-4-47 换 | 现浇钢筋混凝土池 池壁(隔墙) 圆、弧形(厚度) 20cm以内 合并制作子目 普通预拌混凝土 碎石粒径综合考虑 C25 | 10m3 | 0.0468 | 1228.41 | 5935.08 | 13.39 | 404.95 |  | 57.43 |  | 277.48 | 0.63 | 18.93
D5-3-306 换 | 井盖、井箅安装 检查井 铸铁井盖、座 合并制作子目 湿拌抹灰砂浆 一次抹灰厚度≥5mm M20 | 10套 | 0.1 | 592.91 | 4645.46 |  | 193.35 |  | 59.29 |  | 464.55 |  | 19.34
D5-5-3 | 钢筋制作、安装 圆钢 φ10mm以内 | t | 0.2161 | 1122.87 | 4911.24 | 123.24 | 406.36 |  | 242.6 |  | 1061.07 | 26.63 | 87.79
D5-5-5 | 钢筋制作、安装 带肋钢筋 φ10~25mm | t | 0.182 | 755.07 | 4751.83 | 71.54 | 269.56 |  | 137.42 |  | 864.83 | 13.02 | 49.06
人工单价 |  | 小计 | [6 empty] | 1601.08 |  | 6849.77 | 182.05 | 581.46
|  | 未计价材料费 | [6 empty] | 442.25
清单项目综合单价 | [8 empty] | 9214.35
材 料 费 明 细 | 主要材料名称、规格、型号 |  |  |  |  | 单位 | 数量 |  | 单价（元） |  | 合价（元） | 暂估单价 （元） | 暂估合价 （元）
| 普通预拌混凝土 碎石粒径综合考虑 C30 |  |  |  |  | m3 | 2.324 |  | 592 |  | 1375.81
| 普通预拌混凝土 碎石粒径综合考虑 C25 |  |  |  |  | m3 | 4.2737 |  | 574 |  | 2453.1
| 热轧圆盘条 φ10以内 |  |  |  |  | t | 0.2204 |  | 4753.52 |  | 1047.68
| 螺纹钢筋 φ10~25 |  |  |  |  | t | 0.1893 |  | 4493.44 |  | 850.61
| 预制混凝土盖板 |  |  |  |  | m3 | 2.324
| 球墨铸铁圆形井盖座安装 Φ700（重型、防盗） |  |  |  |  | 套 | 1 |  | 442.25 |  | 442.25
注：1.如不使用省级或行业建设主管部门发布的计价依据，可不填定额编码、名称等； 2.招标文件提供了暂估单价的材料，按暂估的单价填入表内“暂估单价”栏及“暂估合价”栏。
表-09
综合单价分析表
工程名称：中新镇坑贝村崔屋新村城高路升级改造工程-排水工程 | [7 empty] | 标段： |  | 第 27 页 共 53 页
| 其他材料费 | [7 empty] | - |  | 680.53 | -
| 材料费小计 | [7 empty] | - |  | 6849.98 | -
注：1.如不使用省级或行业建设主管部门发布的计价依据，可不填定额编码、名称等； 2.招标文件提供了暂估单价的材料，按暂估的单价填入表内“暂估单价”栏及“暂估合价”栏。
表-09
综合单价分析表
工程名称：中新镇坑贝村崔屋新村城高路升级改造工程-排水工程 | [7 empty] | 标段： |  | 第 28 页 共 53 页
项目编码 |  | 040504002007 |  | 项目名称 | 排水渠三通沉泥井 |  |  |  | 计量单位 |  | 座 | 工程量 | 2
清单综合单价组成明细
定额编号 | 定额项目名称 | 定额 单位 | 数量 | 单价 |  |  |  |  | 合价
|  |  |  | 人工费 | 材料费 | 机具费 | 管理费 和利润 |  | 人工费 |  | 材料费 | 机具费 | 管理费 和利润
D5-3-281 换 | 非定型井垫层 混凝土 合并制作子目 普通预拌混凝土 碎石粒径综合考虑 C15 | 10m3 | 0.1288 | 1498.03 | 5491.31 | 277.43 | 578.98 |  | 192.95 |  | 707.28 | 35.73 | 74.57
D5-4-34 换 | 现浇钢筋混凝土池 半地下室池底 平池底(厚度) 50cm以内 合并制作子目 普通预拌混凝土 碎石粒径综合考虑 C25 | 10m3 | 0.3864 | 988.74 | 5965.93 | 9.19 | 325.43 |  | 382.05 |  | 2305.24 | 3.55 | 125.75
D7-5-13 换 | 混凝土地梁、底板 地梁 合并制作子目 普通预拌混凝土 碎石粒径综合考虑 C25 | 10m3 | 0.0224 | 906.88 | 5806.32 | 77.66 | 285.52 |  | 20.31 |  | 130.06 | 1.74 | 6.4
D5-4-45 换 | 现浇钢筋混凝土池 池壁(隔墙) 直、矩形(厚度) 30cm以内 合并制作子目 普通预拌混凝土 碎石粒径综合考虑 C25 | 10m3 | 0.3855 | 1120.94 | 5929.83 | 13.39 | 369.91 |  | 432.14 |  | 2286.07 | 5.16 | 142.61
D5-1-54 换 | 预制 矩形盖板(板厚cm) 30以内 合并制作子目 普通预拌混凝土 碎石粒径综合考虑 C30 | 10m3 | 0.2981 | 898.72 | 6110.94 | 278.64 | 383.93 |  | 267.91 |  | 1821.67 | 83.06 | 114.45
注：1.如不使用省级或行业建设主管部门发布的计价依据，可不填定额编码、名称等； 2.招标文件提供了暂估单价的材料，按暂估的单价填入表内“暂估单价”栏及“暂估合价”栏。
表-09
综合单价分析表
工程名称：中新镇坑贝村崔屋新村城高路升级改造工程-排水工程 | [7 empty] | 标段： |  | 第 29 页 共 53 页
D5-1-72 换 | 井室盖板 矩形盖板(每块体积m3) 0.5以内 合并制作子目 湿拌抹灰砂浆 一次抹灰厚度≥5mm M20 | 10m3 | 0.2981 | 1735.92 | 704.47 | 232.12 | 641.78 |  | 517.48 |  | 210 | 69.19 | 191.31
D5-4-47 换 | 现浇钢筋混凝土池 池壁(隔墙) 圆、弧形(厚度) 20cm以内 合并制作子目 普通预拌混凝土 碎石粒径综合考虑 C25 | 10m3 | 0.0326 | 1228.41 | 5935.08 | 13.39 | 404.95 |  | 40.03 |  | 193.4 | 0.44 | 13.2
D5-3-306 换 | 井盖、井箅安装 检查井 铸铁井盖、座 合并制作子目 湿拌抹灰砂浆 一次抹灰厚度≥5mm M20 | 10套 | 0.1 | 592.91 | 4645.46 |  | 193.35 |  | 59.29 |  | 464.55 |  | 19.34
D5-5-3 | 钢筋制作、安装 圆钢 φ10mm以内 | t | 0.4182 | 1122.87 | 4911.24 | 123.24 | 406.36 |  | 469.58 |  | 2053.88 | 51.54 | 169.94
D5-5-5 | 钢筋制作、安装 带肋钢筋 φ10~25mm | t | 0.2358 | 755.07 | 4751.83 | 71.54 | 269.56 |  | 178.05 |  | 1120.48 | 16.87 | 63.56
人工单价 |  | 小计 | [6 empty] | 2559.79 |  | 11292.63 | 267.28 | 921.13
|  | 未计价材料费 | [6 empty] | 442.25
清单项目综合单价 | [8 empty] | 15040.82
材 料 费 明 细 | 主要材料名称、规格、型号 |  |  |  |  | 单位 | 数量 |  | 单价（元） |  | 合价（元） | 暂估单价 （元） | 暂估合价 （元）
| 普通预拌混凝土 碎石粒径综合考虑 C30 |  |  |  |  | m3 | 3.0108 |  | 592 |  | 1782.39
| 普通预拌混凝土 碎石粒径综合考虑 C25 |  |  |  |  | m3 | 8.4322 |  | 574 |  | 4840.08
| 热轧圆盘条 φ10以内 |  |  |  |  | t | 0.4266 |  | 4753.52 |  | 2027.85
注：1.如不使用省级或行业建设主管部门发布的计价依据，可不填定额编码、名称等； 2.招标文件提供了暂估单价的材料，按暂估的单价填入表内“暂估单价”栏及“暂估合价”栏。
表-09
综合单价分析表
工程名称：中新镇坑贝村崔屋新村城高路升级改造工程-排水工程 | [7 empty] | 标段： |  | 第 30 页 共 53 页
| 螺纹钢筋 φ10~25 |  |  |  |  | t | 0.2453 |  | 4493.44 |  | 1102.24
| 预制混凝土盖板 |  |  |  |  | m3 | 3.0108
| 球墨铸铁圆形井盖座安装 Φ700（重型、防盗） |  |  |  |  | 套 | 1 |  | 442.25 |  | 442.25
| 其他材料费 | [7 empty] | - |  | 1098.31 | -
| 材料费小计 | [7 empty] | - |  | 11293.12 | -
注：1.如不使用省级或行业建设主管部门发布的计价依据，可不填定额编码、名称等； 2.招标文件提供了暂估单价的材料，按暂估的单价填入表内“暂估单价”栏及“暂估合价”栏。
表-09
综合单价分析表
工程名称：中新镇坑贝村崔屋新村城高路升级改造工程-排水工程 | [7 empty] | 标段： |  | 第 31 页 共 53 页
项目编码 |  | 040504002008 |  | 项目名称 | 矩形三通雨水沉泥井 |  |  |  | 计量单位 |  | 座 | 工程量 | 4
清单综合单价组成明细
定额编号 | 定额项目名称 | 定额 单位 | 数量 | 单价 |  |  |  |  | 合价
|  |  |  | 人工费 | 材料费 | 机具费 | 管理费 和利润 |  | 人工费 |  | 材料费 | 机具费 | 管理费 和利润
D-4-116 | 装配式钢筋混凝土检查井适用管径 1000-1200 1600×1600 井深4m | 座 | 1 | 268.88 | 8583.89 | 725.08 | 324.13 |  | 268.88 |  | 8583.89 | 725.08 | 324.13
D-4-128 | 装配式钢筋混凝土检查井井筒增减 井径1600×1600 每增减0.5m | 座 | -3 | 62.81 | 44.7 | 84.2 | 47.94 |  | -188.43 |  | -134.1 | -252.6 | -143.82
D-4-126 | 装配式钢筋混凝土检查井井筒增减 井径1600×1600 每增减0.1m | 座 | -3 | 38.65 | 29.92 | 30.97 | 22.7 |  | -115.95 |  | -89.76 | -92.91 | -68.1
人工单价 |  | 小计 | [6 empty] | -35.5 |  | 8360.03 | 379.57 | 112.21
|  | 未计价材料费 | [6 empty] | 7403.12
清单项目综合单价 | [8 empty] | 8816.31
材 料 费 明 细 | 主要材料名称、规格、型号 |  |  |  |  | 单位 | 数量 |  | 单价（元） |  | 合价（元） | 暂估单价 （元） | 暂估合价 （元）
| 煤焦油沥清漆 L01-17 |  |  |  |  | kg | 0.492 |  | 10.25 |  | 5.04
| Φ625井盖球墨铸铁防盗井盖 |  |  |  |  | 套 | 1 |  | 492.41 |  | 492.41
| 调节、接管井筒 矩形1000*1600*200 |  |  |  |  | 块 | 0.909 |  | 2000 |  | 1818
| 底部井筒 矩形1000*1600*200 |  |  |  |  | 块 | 1.01 |  | 3000 |  | 3030
| 井座 矩形2000*200 |  |  |  |  | 块 | 1.01 |  | 1750 |  | 1767.5
注：1.如不使用省级或行业建设主管部门发布的计价依据，可不填定额编码、名称等； 2.招标文件提供了暂估单价的材料，按暂估的单价填入表内“暂估单价”栏及“暂估合价”栏。
表-09
综合单价分析表
工程名称：中新镇坑贝村崔屋新村城高路升级改造工程-排水工程 | [7 empty] | 标段： |  | 第 32 页 共 53 页
| 防水橡胶圈 1600*1600 |  |  |  |  | 个 | 4.12 |  | 70.43 |  | 290.17
| 其他材料费 | [7 empty] | - |  | 956.92 | -
| 材料费小计 | [7 empty] | - |  | 8360.04 | -
注：1.如不使用省级或行业建设主管部门发布的计价依据，可不填定额编码、名称等； 2.招标文件提供了暂估单价的材料，按暂估的单价填入表内“暂估单价”栏及“暂估合价”栏。
表-09
综合单价分析表
工程名称：中新镇坑贝村崔屋新村城高路升级改造工程-排水工程 | [7 empty] | 标段： |  | 第 33 页 共 53 页
项目编码 |  | 040504002009 |  | 项目名称 | 矩形三通雨水沉泥井 |  |  |  | 计量单位 |  | 座 | 工程量 | 3
清单综合单价组成明细
定额编号 | 定额项目名称 | 定额 单位 | 数量 | 单价 |  |  |  |  | 合价
|  |  |  | 人工费 | 材料费 | 机具费 | 管理费 和利润 |  | 人工费 |  | 材料费 | 机具费 | 管理费 和利润
D5-3-281 换 | 非定型井垫层 混凝土 合并制作子目 普通预拌混凝土 碎石粒径综合考虑 C15 | 10m3 | 0.1246 | 1498.03 | 5491.31 | 277.43 | 578.98 |  | 186.67 |  | 684.27 | 34.57 | 72.15
D5-4-34 换 | 现浇钢筋混凝土池 半地下室池底 平池底(厚度) 50cm以内 合并制作子目 普通预拌混凝土 碎石粒径综合考虑 C25 | 10m3 | 0.4118 | 988.74 | 5965.93 | 9.19 | 325.43 |  | 407.14 |  | 2456.6 | 3.78 | 134
D5-4-45 换 | 现浇钢筋混凝土池 池壁(隔墙) 直、矩形(厚度) 30cm以内 合并制作子目 普通预拌混凝土 碎石粒径综合考虑 C25 | 10m3 | 0.7067 | 1120.94 | 5929.83 | 13.39 | 369.91 |  | 792.19 |  | 4190.71 | 9.46 | 261.42
D5-3-302 换 | 混凝土井盖、井圈制作 井盖 合并制作子目 普通预拌混凝土 碎石粒径综合考虑 C25 | 10m3 | 0.149 | 2086.08 | 5932.19 | 277.38 | 770.73 |  | 310.83 |  | 883.9 | 41.33 | 114.84
D5-3-311 | 井盖、井箅安装 小型构件 | 10m3 | 0.149 | 2114.25 | 75.65 |  | 689.46 |  | 315.02 |  | 11.27 |  | 102.73
D5-4-48 换 | 现浇钢筋混凝土池 池壁(隔墙) 圆、弧形(厚度) | 10m3 | 0.0068 | 1153.32 | 5927.29 | 13.39 | 380.47 |  | 7.88 |  | 40.52 | 0.09 | 2.6
注：1.如不使用省级或行业建设主管部门发布的计价依据，可不填定额编码、名称等； 2.招标文件提供了暂估单价的材料，按暂估的单价填入表内“暂估单价”栏及“暂估合价”栏。
表-09
综合单价分析表
工程名称：中新镇坑贝村崔屋新村城高路升级改造工程-排水工程 | [7 empty] | 标段： |  | 第 34 页 共 53 页
30cm以内 合并制作子目 普通预拌混凝土 碎石粒径综合考虑 C25
D5-5-5 | 钢筋制作、安装 带肋钢筋 φ10~25mm | t | 1.4412 | 755.07 | 4751.83 | 71.54 | 269.56 |  | 1088.21 |  | 6848.34 | 103.1 | 388.49
D5-3-306 | 井盖、井箅安装 检查井 铸铁井盖、座 | 10套 | 0.1 | 592.91 | 4477.05 |  | 193.35 |  | 59.29 |  | 447.71 |  | 19.34
8005909 | 湿拌抹灰砂浆 一次抹灰厚度≥5mm M20 | m3 | 0.0284 |  | 593 | [5 empty] | 16.84
人工单价 |  | 小计 | [6 empty] | 3167.23 |  | 15580.16 | 192.33 | 1095.57
|  | 未计价材料费 | [6 empty] | 442.25
清单项目综合单价 | [8 empty] | 20035.27
材 料 费 明 细 | 主要材料名称、规格、型号 |  |  |  |  | 单位 | 数量 |  | 单价（元） |  | 合价（元） | 暂估单价 （元） | 暂估合价 （元）
| 普通预拌混凝土 碎石粒径综合考虑 C25 |  |  |  |  | m3 | 12.9832 |  | 574 |  | 7452.36
| 螺纹钢筋 φ10~25 |  |  |  |  | t | 1.4988 |  | 4493.44 |  | 6734.77
| 球墨铸铁圆形井盖座安装 Φ700（重型、防盗） |  |  |  |  | 套 | 1 |  | 442.25 |  | 442.25
| 其他材料费 | [7 empty] | - |  | 950.52 | -
| 材料费小计 | [7 empty] | - |  | 15579.9 | -
注：1.如不使用省级或行业建设主管部门发布的计价依据，可不填定额编码、名称等； 2.招标文件提供了暂估单价的材料，按暂估的单价填入表内“暂估单价”栏及“暂估合价”栏。
表-09
综合单价分析表
工程名称：中新镇坑贝村崔屋新村城高路升级改造工程-排水工程 | [7 empty] | 标段： |  | 第 35 页 共 53 页
项目编码 |  | 040504009001 |  | 项目名称 | 雨水口 |  |  |  | 计量单位 |  | 座 | 工程量 | 45
清单综合单价组成明细
定额编号 | 定额项目名称 | 定额 单位 | 数量 | 单价 |  |  |  |  | 合价
|  |  |  | 人工费 | 材料费 | 机具费 | 管理费 和利润 |  | 人工费 |  | 材料费 | 机具费 | 管理费 和利润
D-4-131 | 预制装配式立式、平式雨水口 双箅 井深(m) 1 | 座 | 1 | 137.61 | 3539.44 | 195.99 | 108.79 |  | 137.61 |  | 3539.44 | 195.99 | 108.79
人工单价 |  | 小计 | [6 empty] | 137.61 |  | 3539.44 | 195.99 | 108.79
|  | 未计价材料费 | [6 empty] | 3325.85
清单项目综合单价 | [8 empty] | 3981.83
材 料 费 明 细 | 主要材料名称、规格、型号 |  |  |  |  | 单位 | 数量 |  | 单价（元） |  | 合价（元） | 暂估单价 （元） | 暂估合价 （元）
| 煤焦油沥清漆 L01-17 |  |  |  |  | kg | 0.861 |  | 10.25 |  | 8.83
| 铸铁雨水井篦子 平篦0.75*0.45M |  |  |  |  | 套 | 2.02 |  | 304.46 |  | 615.01
| 预制钢筋混凝土井筒 1820*700 |  |  |  |  | 块 | 1.01 |  | 2000 |  | 2020
| 截污挂篮 520*320 |  |  |  |  | 块 | 2.02 |  | 337.63 |  | 682.01
| 其他材料费 | [7 empty] | - |  | 234.51 | -
| 材料费小计 | [7 empty] | - |  | 3539.45 | -
注：1.如不使用省级或行业建设主管部门发布的计价依据，可不填定额编码、名称等； 2.招标文件提供了暂估单价的材料，按暂估的单价填入表内“暂估单价”栏及“暂估合价”栏。
表-09
综合单价分析表
工程名称：中新镇坑贝村崔屋新村城高路升级改造工程-排水工程 | [7 empty] | 标段： |  | 第 36 页 共 53 页
项目编码 |  | 04B001 |  | 项目名称 | 防坠网 |  |  |  | 计量单位 |  | 套 | 工程量 | 44
清单综合单价组成明细
定额编号 | 定额项目名称 | 定额 单位 | 数量 | 单价 |  |  |  |  | 合价
|  |  |  | 人工费 | 材料费 | 机具费 | 管理费 和利润 |  | 人工费 |  | 材料费 | 机具费 | 管理费 和利润
补子目001 | 防坠网 | 套 | 1 |  | 50 | [5 empty] | 50
人工单价 |  | 小计 | [8 empty] | 50
未计价材料费
清单项目综合单价 | [8 empty] | 50
材 料 费 明 细 | 主要材料名称、规格、型号 |  |  |  |  | 单位 | 数量 |  | 单价（元） |  | 合价（元） | 暂估单价 （元） | 暂估合价 （元）
| 其他材料费 | [7 empty] | - |  | 50 | -
| 材料费小计 | [7 empty] | - |  | 50 | -
注：1.如不使用省级或行业建设主管部门发布的计价依据，可不填定额编码、名称等； 2.招标文件提供了暂估单价的材料，按暂估的单价填入表内“暂估单价”栏及“暂估合价”栏。
表-09
综合单价分析表
工程名称：中新镇坑贝村崔屋新村城高路升级改造工程-排水工程 | [7 empty] | 标段： |  | 第 37 页 共 53 页
项目编码 |  | 040501003001 |  | 项目名称 | 铸铁管 |  |  |  | 计量单位 |  | m | 工程量 | 42
清单综合单价组成明细
定额编号 | 定额项目名称 | 定额 单位 | 数量 | 单价 |  |  |  |  | 合价
|  |  |  | 人工费 | 材料费 | 机具费 | 管理费 和利润 |  | 人工费 |  | 材料费 | 机具费 | 管理费 和利润
D4-1-59 | 承插铸铁管安装(胶圈接口) 公称直径(mm以内) 400 | 10m | 0.1 | 185.76 | 4681.44 | 83.09 | 104.34 |  | 18.58 |  | 468.14 | 8.31 | 10.43
D5-1-16 | 垫层 石屑 | 10m3 | 0.0216 | 501.18 | 1476.14 | 29.17 | 172.94 |  | 10.83 |  | 31.88 | 0.63 | 3.74
D5-1-94 换 | 管道闭水试验 管径(mm以内) 400 合并制作子目 湿拌砌筑砂浆 砌筑灰缝≥5mm M7.5 合并制作子目 湿拌抹灰砂浆 一次抹灰厚度≥5mm M20 | 100m
人工单价 |  | 小计 | [6 empty] | 29.41 |  | 500.02 | 8.94 | 14.17
|  | 未计价材料费 | [6 empty] | 466.8
清单项目综合单价 | [8 empty] | 552.54
材 料 费 明 细 | 主要材料名称、规格、型号 |  |  |  |  | 单位 | 数量 |  | 单价（元） |  | 合价（元） | 暂估单价 （元） | 暂估合价 （元）
| 标准砖 240×115×53 |  |  |  |  | 千块 |  |  | 390.01
| 石屑 |  |  |  |  | m3 | 0.2864 |  | 110 |  | 31.5
| 球墨铸铁管 d400 |  |  |  |  | m | 1 |  | 458.56 |  | 458.56
| 橡胶圈 d400 |  |  |  |  | 个 | 0.206 |  | 40 |  | 8.24
注：1.如不使用省级或行业建设主管部门发布的计价依据，可不填定额编码、名称等； 2.招标文件提供了暂估单价的材料，按暂估的单价填入表内“暂估单价”栏及“暂估合价”栏。
表-09
综合单价分析表
工程名称：中新镇坑贝村崔屋新村城高路升级改造工程-排水工程 | [7 empty] | 标段： |  | 第 38 页 共 53 页
| 其他材料费 | [7 empty] | - |  | 1.72 | -
| 材料费小计 | [7 empty] | - |  | 500.02 | -
注：1.如不使用省级或行业建设主管部门发布的计价依据，可不填定额编码、名称等； 2.招标文件提供了暂估单价的材料，按暂估的单价填入表内“暂估单价”栏及“暂估合价”栏。
表-09
综合单价分析表
工程名称：中新镇坑贝村崔屋新村城高路升级改造工程-排水工程 | [7 empty] | 标段： |  | 第 39 页 共 53 页
项目编码 |  | 040501003002 |  | 项目名称 | 铸铁管 |  |  |  | 计量单位 |  | m | 工程量 | 1075
清单综合单价组成明细
定额编号 | 定额项目名称 | 定额 单位 | 数量 | 单价 |  |  |  |  | 合价
|  |  |  | 人工费 | 材料费 | 机具费 | 管理费 和利润 |  | 人工费 |  | 材料费 | 机具费 | 管理费 和利润
D4-1-60 | 承插铸铁管安装(胶圈接口) 公称直径(mm以内) 500 | 10m | 0.1 | 232.3 | 6183.19 | 105.09 | 130.94 |  | 23.23 |  | 618.32 | 10.51 | 13.09
D5-1-16 | 垫层 石屑 | 10m3 | 0.024 | 501.18 | 1476.14 | 29.17 | 172.94 |  | 12.03 |  | 35.43 | 0.7 | 4.15
D5-1-95 换 | 管道闭水试验 管径(mm以内) 600 合并制作子目 湿拌砌筑砂浆 砌筑灰缝≥5mm M7.5 合并制作子目 湿拌砌筑砂浆 砌筑灰缝≥5mm M20 | 100m
人工单价 |  | 小计 | [6 empty] | 35.26 |  | 653.75 | 11.21 | 17.24
|  | 未计价材料费 | [6 empty] | 616.7
清单项目综合单价 | [8 empty] | 717.46
材 料 费 明 细 | 主要材料名称、规格、型号 |  |  |  |  | 单位 | 数量 |  | 单价（元） |  | 合价（元） | 暂估单价 （元） | 暂估合价 （元）
| 标准砖 240×115×53 |  |  |  |  | 千块 |  |  | 390.01
| 石屑 |  |  |  |  | m3 | 0.3182 |  | 110 |  | 35
| 球墨铸铁管 d500 |  |  |  |  | m | 1 |  | 606.4 |  | 606.4
| 橡胶圈 d500 |  |  |  |  | 个 | 0.206 |  | 50 |  | 10.3
注：1.如不使用省级或行业建设主管部门发布的计价依据，可不填定额编码、名称等； 2.招标文件提供了暂估单价的材料，按暂估的单价填入表内“暂估单价”栏及“暂估合价”栏。
表-09
综合单价分析表
工程名称：中新镇坑贝村崔屋新村城高路升级改造工程-排水工程 | [7 empty] | 标段： |  | 第 40 页 共 53 页
| 其他材料费 | [7 empty] | - |  | 2.04 | -
| 材料费小计 | [7 empty] | - |  | 653.74 | -
注：1.如不使用省级或行业建设主管部门发布的计价依据，可不填定额编码、名称等； 2.招标文件提供了暂估单价的材料，按暂估的单价填入表内“暂估单价”栏及“暂估合价”栏。
表-09
综合单价分析表
工程名称：中新镇坑贝村崔屋新村城高路升级改造工程-排水工程 | [7 empty] | 标段： |  | 第 41 页 共 53 页
项目编码 |  | 040504002010 |  | 项目名称 | 混凝土井 |  |  |  | 计量单位 |  | 座 | 工程量 | 47
清单综合单价组成明细
定额编号 | 定额项目名称 | 定额 单位 | 数量 | 单价 |  |  |  |  | 合价
|  |  |  | 人工费 | 材料费 | 机具费 | 管理费 和利润 |  | 人工费 |  | 材料费 | 机具费 | 管理费 和利润
D-4-113 | 装配式钢筋混凝土检查井适用管径 300-500 井径φ1000 井深3m | 座 | 1 | 159.19 | 3911.33 | 307.44 | 152.16 |  | 159.19 |  | 3911.33 | 307.44 | 152.16
D-4-118 | 装配式钢筋混凝土检查井井筒增减 井径φ1000 每增减0.2m | 座 | -1 | 29.83 | 13.46 | 20.2 | 16.31 |  | -29.83 |  | -13.46 | -20.2 | -16.31
人工单价 |  | 小计 | [6 empty] | 129.36 |  | 3897.87 | 287.24 | 135.85
|  | 未计价材料费 | [6 empty] | 3496.02
清单项目综合单价 | [8 empty] | 4450.32
材 料 费 明 细 | 主要材料名称、规格、型号 |  |  |  |  | 单位 | 数量 |  | 单价（元） |  | 合价（元） | 暂估单价 （元） | 暂估合价 （元）
| Φ625井盖球墨铸铁防盗井盖 |  |  |  |  | 套 | 1 |  | 492.41 |  | 492.41
| 底部井筒 1000*1000*150 |  |  |  |  | 块 | 1.01 |  | 1100 |  | 1111
| 调节、接管井筒 1000*1000*150 |  |  |  |  | 块 | 1.515 |  | 850 |  | 1287.75
| 井座 1300*200 |  |  |  |  | 块 | 1.01 |  | 480 |  | 484.8
| 防水橡胶圈 D1000 |  |  |  |  | 个 | 4.12 |  | 29.14 |  | 120.06
| 其他材料费 | [7 empty] | - |  | 401.84 | -
| 材料费小计 | [7 empty] | - |  | 3897.86 | -
注：1.如不使用省级或行业建设主管部门发布的计价依据，可不填定额编码、名称等； 2.招标文件提供了暂估单价的材料，按暂估的单价填入表内“暂估单价”栏及“暂估合价”栏。
表-09
综合单价分析表
工程名称：中新镇坑贝村崔屋新村城高路升级改造工程-排水工程 | [7 empty] | 标段： |  | 第 42 页 共 53 页
项目编码 |  | 04B002 |  | 项目名称 | 防坠网 |  |  |  | 计量单位 |  | 套 | 工程量 | 47
清单综合单价组成明细
定额编号 | 定额项目名称 | 定额 单位 | 数量 | 单价 |  |  |  |  | 合价
|  |  |  | 人工费 | 材料费 | 机具费 | 管理费 和利润 |  | 人工费 |  | 材料费 | 机具费 | 管理费 和利润
补子目001 | 防坠网 | 套 | 1 |  | 50 | [5 empty] | 50
人工单价 |  | 小计 | [8 empty] | 50
未计价材料费
清单项目综合单价 | [8 empty] | 50
材 料 费 明 细 | 主要材料名称、规格、型号 |  |  |  |  | 单位 | 数量 |  | 单价（元） |  | 合价（元） | 暂估单价 （元） | 暂估合价 （元）
| 其他材料费 | [7 empty] | - |  | 50 | -
| 材料费小计 | [7 empty] | - |  | 50 | -
注：1.如不使用省级或行业建设主管部门发布的计价依据，可不填定额编码、名称等； 2.招标文件提供了暂估单价的材料，按暂估的单价填入表内“暂估单价”栏及“暂估合价”栏。
表-09
综合单价分析表
工程名称：中新镇坑贝村崔屋新村城高路升级改造工程-排水工程 | [7 empty] | 标段： |  | 第 43 页 共 53 页
项目编码 |  | 040101002003 |  | 项目名称 | 挖沟槽土方 |  |  |  | 计量单位 |  | m3 | 工程量 | 9450.5
清单综合单价组成明细
定额编号 | 定额项目名称 | 定额 单位 | 数量 | 单价 |  |  |  |  | 合价
|  |  |  | 人工费 | 材料费 | 机具费 | 管理费 和利润 |  | 人工费 |  | 材料费 | 机具费 | 管理费 和利润
D1-1-33 | 挖掘机挖沟槽、基坑土方 一、二类土 | 1000m3天然密实方 | 0.001 | 782.65 |  | 4657.57 | 1502.04 |  | 0.74 |  |  | 4.42 | 1.43
D1-1-10 *1.5 | 人工挖沟槽土方 一、二类土 深度在2m内 机械挖土方需人工辅助开挖,人工挖土 单价*1.5 | 100m3天然密实方 | 0.0005 | 5139.43 |  |  | 1418.99 |  | 2.57 |  |  |  | 0.71
人工单价 |  | 小计 | [6 empty] | 3.31 |  |  | 4.42 | 2.14
未计价材料费
清单项目综合单价 | [8 empty] | 9.87
材 料 费 明 细 | 主要材料名称、规格、型号 |  |  |  |  | 单位 | 数量 |  | 单价（元） |  | 合价（元） | 暂估单价 （元） | 暂估合价 （元）
注：1.如不使用省级或行业建设主管部门发布的计价依据，可不填定额编码、名称等； 2.招标文件提供了暂估单价的材料，按暂估的单价填入表内“暂估单价”栏及“暂估合价”栏。
表-09
综合单价分析表
工程名称：中新镇坑贝村崔屋新村城高路升级改造工程-排水工程 | [7 empty] | 标段： |  | 第 44 页 共 53 页
项目编码 |  | 040103001006 |  | 项目名称 | 回填方 |  |  |  | 计量单位 |  | m3 | 工程量 | 4229.8
清单综合单价组成明细
定额编号 | 定额项目名称 | 定额 单位 | 数量 | 单价 |  |  |  |  | 合价
|  |  |  | 人工费 | 材料费 | 机具费 | 管理费 和利润 |  | 人工费 |  | 材料费 | 机具费 | 管理费 和利润
D1-1-135 | 管(基)坑回填石屑 | 100m3 | 0.01 | 1755.1 | 14834.75 | 168.05 | 530.98 |  | 17.55 |  | 148.35 | 1.68 | 5.31
人工单价 |  | 小计 | [6 empty] | 17.55 |  | 148.35 | 1.68 | 5.31
未计价材料费
清单项目综合单价 | [8 empty] | 172.89
材 料 费 明 细 | 主要材料名称、规格、型号 |  |  |  |  | 单位 | 数量 |  | 单价（元） |  | 合价（元） | 暂估单价 （元） | 暂估合价 （元）
| 石屑 |  |  |  |  | m3 | 1.34 |  | 110 |  | 147.4
| 其他材料费 | [7 empty] | - |  | 0.95 | -
| 材料费小计 | [7 empty] | - |  | 148.35 | -
注：1.如不使用省级或行业建设主管部门发布的计价依据，可不填定额编码、名称等； 2.招标文件提供了暂估单价的材料，按暂估的单价填入表内“暂估单价”栏及“暂估合价”栏。
表-09
综合单价分析表
工程名称：中新镇坑贝村崔屋新村城高路升级改造工程-排水工程 | [7 empty] | 标段： |  | 第 45 页 共 53 页
项目编码 |  | 040103001007 |  | 项目名称 | 回填土 |  |  |  | 计量单位 |  | m3 | 工程量 | 1952.94
清单综合单价组成明细
定额编号 | 定额项目名称 | 定额 单位 | 数量 | 单价 |  |  |  |  | 合价
|  |  |  | 人工费 | 材料费 | 机具费 | 管理费 和利润 |  | 人工费 |  | 材料费 | 机具费 | 管理费 和利润
D1-1-133 | 回填土 夯实机夯实 槽、坑 | 100m3压实方 | 0.01 | 1350.08 |  | 241.32 | 439.39 |  | 13.5 |  |  | 2.41 | 4.39
人工单价 |  | 小计 | [6 empty] | 13.5 |  |  | 2.41 | 4.39
未计价材料费
清单项目综合单价 | [8 empty] | 20.31
材 料 费 明 细 | 主要材料名称、规格、型号 |  |  |  |  | 单位 | 数量 |  | 单价（元） |  | 合价（元） | 暂估单价 （元） | 暂估合价 （元）
注：1.如不使用省级或行业建设主管部门发布的计价依据，可不填定额编码、名称等； 2.招标文件提供了暂估单价的材料，按暂估的单价填入表内“暂估单价”栏及“暂估合价”栏。
表-09
综合单价分析表
工程名称：中新镇坑贝村崔屋新村城高路升级改造工程-排水工程 | [7 empty] | 标段： |  | 第 46 页 共 53 页
项目编码 |  | 粤040101006001 |  | 项目名称 | 打拔钢板桩 |  |  |  | 计量单位 |  | t | 工程量 | 1443.98
清单综合单价组成明细
定额编号 | 定额项目名称 | 定额 单位 | 数量 | 单价 |  |  |  |  | 合价
|  |  |  | 人工费 | 材料费 | 机具费 | 管理费 和利润 |  | 人工费 |  | 材料费 | 机具费 | 管理费 和利润
D1-3-205 换 | 打拔槽型钢板桩 打桩 | 10t | 0.1 | 874.45 | 1092.24 | 1876.44 | 759.52 |  | 87.45 |  | 109.22 | 187.64 | 75.95
D1-3-206 | 打拔槽型钢板桩 拔桩 | 10t | 0.1 | 434.81 |  | 2104.89 | 701.22 |  | 43.48 |  |  | 210.49 | 70.12
D1-3-219 | 钢板桩支撑安、拆 宽度4m内 | 10延长米 | 0.0627 | 375.63 | 154.52 | 145.87 | 143.99 |  | 23.57 |  | 9.7 | 9.15 | 9.03
人工单价 |  | 小计 | [6 empty] | 154.5 |  | 118.92 | 407.28 | 155.1
未计价材料费
清单项目综合单价 | [8 empty] | 835.81
材 料 费 明 细 | 主要材料名称、规格、型号 |  |  |  |  | 单位 | 数量 |  | 单价（元） |  | 合价（元） | 暂估单价 （元） | 暂估合价 （元）
| 槽钢 综合 |  |  |  |  | t | 0.0213 |  | 4481.69 |  | 95.46
| 其他材料费 | [7 empty] | - |  | 23.32 | -
| 材料费小计 | [7 empty] | - |  | 118.78 | -
注：1.如不使用省级或行业建设主管部门发布的计价依据，可不填定额编码、名称等； 2.招标文件提供了暂估单价的材料，按暂估的单价填入表内“暂估单价”栏及“暂估合价”栏。
表-09
综合单价分析表
工程名称：中新镇坑贝村崔屋新村城高路升级改造工程-排水工程 | [7 empty] | 标段： |  | 第 47 页 共 53 页
项目编码 |  | 粤040101006002 |  | 项目名称 | 打拔钢板桩 |  |  |  | 计量单位 |  | t | 工程量 | 509.4
清单综合单价组成明细
定额编号 | 定额项目名称 | 定额 单位 | 数量 | 单价 |  |  |  |  | 合价
|  |  |  | 人工费 | 材料费 | 机具费 | 管理费 和利润 |  | 人工费 |  | 材料费 | 机具费 | 管理费 和利润
D1-3-207 | 陆上打拉森钢板桩 6m内 | 10t | 0.1 | 3496.34 | 1361.46 | 1946.95 | 1502.89 |  | 349.63 |  | 136.15 | 194.7 | 150.29
D1-3-211 | 拔拉森钢板桩 | 10t | 0.1 | 1430.64 |  | 1516.53 | 813.72 |  | 143.06 |  |  | 151.65 | 81.37
D1-3-219 | 钢板桩支撑安、拆 宽度4m内 | 10延长米 | 0.0556 | 375.63 | 154.52 | 145.87 | 143.99 |  | 20.87 |  | 8.58 | 8.1 | 8
人工单价 |  | 小计 | [6 empty] | 513.56 |  | 144.73 | 354.45 | 239.66
未计价材料费
清单项目综合单价 | [8 empty] | 1252.41
材 料 费 明 细 | 主要材料名称、规格、型号 |  |  |  |  | 单位 | 数量 |  | 单价（元） |  | 合价（元） | 暂估单价 （元） | 暂估合价 （元）
| 拉森钢板桩 Ⅲ型 |  |  |  |  | t | 0.0266 |  | 5054.27 |  | 134.44
| 其他材料费 | [7 empty] | - |  | 10.31 | -
| 材料费小计 | [7 empty] | - |  | 144.75 | -
注：1.如不使用省级或行业建设主管部门发布的计价依据，可不填定额编码、名称等； 2.招标文件提供了暂估单价的材料，按暂估的单价填入表内“暂估单价”栏及“暂估合价”栏。
表-09
综合单价分析表
工程名称：中新镇坑贝村崔屋新村城高路升级改造工程-排水工程 | [7 empty] | 标段： |  | 第 48 页 共 53 页
项目编码 |  | 040103002003 |  | 项目名称 | 余方弃置 |  |  |  | 计量单位 |  | m3 | 工程量 | 7497.56
清单综合单价组成明细
定额编号 | 定额项目名称 | 定额 单位 | 数量 | 单价 |  |  |  |  | 合价
|  |  |  | 人工费 | 材料费 | 机具费 | 管理费 和利润 |  | 人工费 |  | 材料费 | 机具费 | 管理费 和利润
D1-1-53 换 | 自卸汽车运土方 运距1km内 实际运距(km):10 | 1000m3天然密实方 | 0.001 |  |  | 22458.03 | 6200.66 |  |  |  |  | 22.46 | 6.2
D1-1-51 换 | 挖掘机装土 | 1000m3天然密实方 |  | 429.44 |  | 2079.81 | 692.81
D1-1-52 换 | 装载机装土 | 1000m3天然密实方 | 0.001 | 486.35 |  | 1854.47 | 646.3 |  | 0.49 |  |  | 1.85 | 0.65
人工单价 |  | 小计 | [6 empty] | 0.49 |  |  | 24.31 | 6.85
未计价材料费
清单项目综合单价 | [8 empty] | 31.65
材 料 费 明 细 | 主要材料名称、规格、型号 |  |  |  |  | 单位 | 数量 |  | 单价（元） |  | 合价（元） | 暂估单价 （元） | 暂估合价 （元）
注：1.如不使用省级或行业建设主管部门发布的计价依据，可不填定额编码、名称等； 2.招标文件提供了暂估单价的材料，按暂估的单价填入表内“暂估单价”栏及“暂估合价”栏。
表-09
综合单价分析表
工程名称：中新镇坑贝村崔屋新村城高路升级改造工程-排水工程 | [7 empty] | 标段： |  | 第 49 页 共 53 页
项目编码 |  | 041101005001 |  | 项目名称 | 井字架 |  |  |  | 计量单位 |  | 座 | 工程量 | 5
清单综合单价组成明细
定额编号 | 定额项目名称 | 定额 单位 | 数量 | 单价 |  |  |  |  | 合价
|  |  |  | 人工费 | 材料费 | 机具费 | 管理费 和利润 |  | 人工费 |  | 材料费 | 机具费 | 管理费 和利润
D5-6-88 | 木制井字架 井深(m以内) 2 | 座 | 1 | 72.84 | 22.94 |  | 23.76 |  | 72.84 |  | 22.94 |  | 23.76
人工单价 |  | 小计 | [6 empty] | 72.84 |  | 22.94 |  | 23.76
未计价材料费
清单项目综合单价 | [8 empty] | 119.54
材 料 费 明 细 | 主要材料名称、规格、型号 |  |  |  |  | 单位 | 数量 |  | 单价（元） |  | 合价（元） | 暂估单价 （元） | 暂估合价 （元）
| 其他材料费 | [7 empty] | - |  | 22.94 | -
| 材料费小计 | [7 empty] | - |  | 22.94 | -
注：1.如不使用省级或行业建设主管部门发布的计价依据，可不填定额编码、名称等； 2.招标文件提供了暂估单价的材料，按暂估的单价填入表内“暂估单价”栏及“暂估合价”栏。
表-09
综合单价分析表
工程名称：中新镇坑贝村崔屋新村城高路升级改造工程-排水工程 | [7 empty] | 标段： |  | 第 50 页 共 53 页
项目编码 |  | 041101005002 |  | 项目名称 | 井字架 |  |  |  | 计量单位 |  | 座 | 工程量 | 6
清单综合单价组成明细
定额编号 | 定额项目名称 | 定额 单位 | 数量 | 单价 |  |  |  |  | 合价
|  |  |  | 人工费 | 材料费 | 机具费 | 管理费 和利润 |  | 人工费 |  | 材料费 | 机具费 | 管理费 和利润
D5-6-89 | 木制井字架 井深(m以内) 4 | 座 | 1 | 143.52 | 40.95 |  | 46.8 |  | 143.52 |  | 40.95 |  | 46.8
人工单价 |  | 小计 | [6 empty] | 143.52 |  | 40.95 |  | 46.8
未计价材料费
清单项目综合单价 | [8 empty] | 231.27
材 料 费 明 细 | 主要材料名称、规格、型号 |  |  |  |  | 单位 | 数量 |  | 单价（元） |  | 合价（元） | 暂估单价 （元） | 暂估合价 （元）
| 其他材料费 | [7 empty] | - |  | 40.96 | -
| 材料费小计 | [7 empty] | - |  | 40.96 | -
注：1.如不使用省级或行业建设主管部门发布的计价依据，可不填定额编码、名称等； 2.招标文件提供了暂估单价的材料，按暂估的单价填入表内“暂估单价”栏及“暂估合价”栏。
表-09
综合单价分析表
工程名称：中新镇坑贝村崔屋新村城高路升级改造工程-排水工程 | [7 empty] | 标段： |  | 第 51 页 共 53 页
项目编码 |  | 041102034001 |  | 项目名称 | 池底模板 |  |  |  | 计量单位 |  | m2 | 工程量 | 174.13
清单综合单价组成明细
定额编号 | 定额项目名称 | 定额 单位 | 数量 | 单价 |  |  |  |  | 合价
|  |  |  | 人工费 | 材料费 | 机具费 | 管理费 和利润 |  | 人工费 |  | 材料费 | 机具费 | 管理费 和利润
D5-6-44 | 构筑物及池类 平池底钢模 | 100m2 | 0.01 | 3560.44 | 1721.37 | 319.49 | 1265.25 |  | 35.6 |  | 17.21 | 3.19 | 12.65
人工单价 |  | 小计 | [6 empty] | 35.6 |  | 17.21 | 3.19 | 12.65
|  | 未计价材料费 | [6 empty] | 0.82
清单项目综合单价 | [8 empty] | 68.67
材 料 费 明 细 | 主要材料名称、规格、型号 |  |  |  |  | 单位 | 数量 |  | 单价（元） |  | 合价（元） | 暂估单价 （元） | 暂估合价 （元）
| 混凝土垫块 |  |  |  |  | m3 | 0.0014 |  | 600 |  | 0.84
| 其他材料费 | [7 empty] | - |  | 16.45 | -
| 材料费小计 | [7 empty] | - |  | 17.29 | -
注：1.如不使用省级或行业建设主管部门发布的计价依据，可不填定额编码、名称等； 2.招标文件提供了暂估单价的材料，按暂估的单价填入表内“暂估单价”栏及“暂估合价”栏。
表-09
综合单价分析表
工程名称：中新镇坑贝村崔屋新村城高路升级改造工程-排水工程 | [7 empty] | 标段： |  | 第 52 页 共 53 页
项目编码 |  | 041102035001 |  | 项目名称 | 池壁(隔墙)模板 |  |  |  | 计量单位 |  | m2 | 工程量 | 141.34
清单综合单价组成明细
定额编号 | 定额项目名称 | 定额 单位 | 数量 | 单价 |  |  |  |  | 合价
|  |  |  | 人工费 | 材料费 | 机具费 | 管理费 和利润 |  | 人工费 |  | 材料费 | 机具费 | 管理费 和利润
D5-6-47 | 构筑物及池类 矩形池壁 钢模 | 100m2 | 0.01 | 2925.73 | 1086.47 | 350.17 | 1068.28 |  | 29.26 |  | 10.86 | 3.5 | 10.68
人工单价 |  | 小计 | [6 empty] | 29.26 |  | 10.86 | 3.5 | 10.68
未计价材料费
清单项目综合单价 | [8 empty] | 54.31
材 料 费 明 细 | 主要材料名称、规格、型号 |  |  |  |  | 单位 | 数量 |  | 单价（元） |  | 合价（元） | 暂估单价 （元） | 暂估合价 （元）
| 其他材料费 | [7 empty] | - |  | 10.82 | -
| 材料费小计 | [7 empty] | - |  | 10.82 | -
注：1.如不使用省级或行业建设主管部门发布的计价依据，可不填定额编码、名称等； 2.招标文件提供了暂估单价的材料，按暂估的单价填入表内“暂估单价”栏及“暂估合价”栏。
表-09
综合单价分析表
工程名称：中新镇坑贝村崔屋新村城高路升级改造工程-排水工程 | [7 empty] | 标段： |  | 第 53 页 共 53 页
项目编码 |  | 041102036001 |  | 项目名称 | 池盖模板 |  |  |  | 计量单位 |  | m2 | 工程量 | 156.22
清单综合单价组成明细
定额编号 | 定额项目名称 | 定额 单位 | 数量 | 单价 |  |  |  |  | 合价
|  |  |  | 人工费 | 材料费 | 机具费 | 管理费 和利润 |  | 人工费 |  | 材料费 | 机具费 | 管理费 和利润
D5-6-53 | 构筑物及池类 无梁池盖 复合木模 | 100m2 | 0.01 | 2763.63 | 3112.3 | 761.06 | 1149.4 |  | 27.64 |  | 31.12 | 7.61 | 11.49
人工单价 |  | 小计 | [6 empty] | 27.64 |  | 31.12 | 7.61 | 11.49
未计价材料费
清单项目综合单价 | [8 empty] | 77.86
材 料 费 明 细 | 主要材料名称、规格、型号 |  |  |  |  | 单位 | 数量 |  | 单价（元） |  | 合价（元） | 暂估单价 （元） | 暂估合价 （元）
| 其他材料费 | [7 empty] | - |  | 31.07 | -
| 材料费小计 | [7 empty] | - |  | 31.07 | -
注：1.如不使用省级或行业建设主管部门发布的计价依据，可不填定额编码、名称等； 2.招标文件提供了暂估单价的材料，按暂估的单价填入表内“暂估单价”栏及“暂估合价”栏。
表-09

## 表-11 总价措施项目清单与计价表
总价措施项目清单与计价表
工程名称：中新镇坑贝村崔屋新村城高路升级改造工程-排水工程 | [5 empty] | 标段： |  | 第 1 页 共 2 页
序号 | 项目编码 | 项目名称 | 计算基础 | 费率 (%) | 金额 (元) |  | 调整 费率(%) |  | 调整后 金额(元) | 备注
1 | LSSGCSF00002 | 绿色施工安全防护措施费 | 分部分项人工费+分部分项机具费 | 16.5 | 335992.93 |  |  |  |  | 以分部分项的人工费与施工机具费之和为计算基础；以专业工程类型 区分不同费率计算； 单独场地平整工程费率为4.35%； 道路、管网工程费率为16.50%； 桥涵、隧道、水处理构筑物工程费率为14.50%； 分部分项工程总费用在300 万元以内（含300 万元）的项目按基本费率乘以1.20；
2 | 粤041109009002 | 文明工地增加费 | 分部分项人工费+分部分项机具费 | 0 | [5 empty] | 以分部分项的人工费与施工机具费之和为计算基础；市级文明工地0.60%；省级文明工地1.20%
3 | 041109002002 | 夜间施工增加费 |  | 20 | [5 empty] | 以夜间施工项目人工费的20%计算
4 | 041109005002 | 交通疏解员增加费 |  | 15 | [5 empty] | 按照项目分部分项人工费的15%计算（有方案的按照方案计算），
编制人（造价人员）： | [5 empty] | 复核人（造价工程师）：
表-11
总价措施项目清单与计价表
工程名称：中新镇坑贝村崔屋新村城高路升级改造工程-排水工程 | [5 empty] | 标段： |  | 第 2 页 共 2 页
序号 | 项目编码 | 项目名称 | 计算基础 | 费率 (%) | 金额 (元) |  | 调整 费率(%) |  | 调整后 金额(元) | 备注
结算时据实结算。
5 | 041108001002 | 地下管线交叉降效费 |  | 0 | [5 empty] | 按实际发生或经批准的施工方案计算
6 | 粤041109008002 | 赶工措施费 | 分部分项人工费+分部分项机具费 | 0 | [5 empty] | 赶工措施费=（1-δ）*分部分项的（人工费+施工机具费）*0.30 （0.8≤δ＜1 式中：δ=合同工期/定额工期）
7 | QTFY00000002 | 其他费用 | [7 empty] | 按实际发生或经批准的施工组织设计方案计算
合 计 |  |  |  |  | 335992.93
编制人（造价人员）： | [5 empty] | 复核人（造价工程师）：
表-11

## 表-12 其他项目清单与计价汇总表
其他项目清单与计价汇总表
工程名称：中新镇坑贝村崔屋新村城高路升级改造工程-排水工程 |  |  | 标段： |  | 第 1 页 共 1 页
序号 | 项目名称 | 金额（元） |  | 结算金额（元） |  | 备注
1 | 暂列金额 |  |  |  |  | 明细详见表-12-1
2 | 暂估价
2.1 | 材料暂估价 | — |  |  |  | 明细详见表-12-2
2.2 | 专业工程暂估价 |  |  |  |  | 明细详见表-12-3
3 | 计日工 |  |  |  |  | 明细详见表-12-4
4 | 总承包服务费 |  |  |  |  | 明细详见表-12-5
5 | 预算包干费 | 122179.25
6 | 工程优质费
7 | 概算幅度差
8 | 现场签证费用
9 | 索赔费用
10 | 消纳费
11 | 其他费用
| 合 计 | 122179.25 |  |  |  | —
注：材料（工程设备）暂估单价进入清单项目综合单价，此处不汇总。
表—12

## 表-13 规费、税金项目清单与计价表
规费、税金项目清单与计价表
工程名称：中新镇坑贝村崔屋新村城高路升级改造工程-排水工程 |  |  | 标段： |  |  | 第 1 页 共 1 页
序号 | 项目名称 | 计算基础 |  | 计算基数 | 计算费率 (%) |  | 金额(元)
1 | 增值税销项税额 | 分部分项合计+措施合计+其他项目 |  | 6658872.41 | 9 |  | 599298.52
合 计 | [6 empty] | 599298.52
编制人（造价人员）： |  |  | 复核人（造价工程师）：
表—13

## 表-21 承包人提供主要材料和工程设备一览表
承包人提供主要材料和工程设备一览表
(适用于造价信息差额调整法)
工程名称：中新镇坑贝村崔屋新村城高路升级改造工程-排水工程 | [5 empty] | 标段： |  | 第 1 页 共 1 页
序号 | 名称、规格、型号 | 单位 | 数量 | 风险系数 (%) | 基准单价 （元） |  | 投标单价 |  | 发承包人 确认单价 (元) | 备注
1 | 石屑 | m3 | 6594.1298 |  | 110 |  | 110
2 | 球墨铸铁管 d500 | m | 1075 |  | 606.4 |  | 606.4
3 | II级钢筋混凝土管 D1500 | m | 255.53 |  | 1265.27 |  | 1265.27
4 | II级钢筋混凝土管 D1200 | m | 272.7 |  | 671.63 |  | 671.63
5 | 槽钢 综合 | t | 30.7568 |  | 4481.69 |  | 4481.69
6 | 预拌S6~S8防水混凝土 碎石粒径综合考虑 C25 | m3 | 196.6349 |  | 599 |  | 599
7 | 热轧圆盘条 φ10以内 | t | 23.1514 |  | 4753.52 |  | 4753.52
8 | 普通预拌混凝土 碎石粒径综合考虑 C30 | m3 | 172.3777 |  | 592 |  | 592
9 | 普通预拌混凝土 碎石粒径综合考虑 C25 | m3 | 172.0816 |  | 574 |  | 574
10 | II级钢筋混凝土管 D1000 | m | 190.89 |  | 500.61 |  | 500.61
11 | 预制钢筋混凝土井筒 1820*700 | 块 | 45.45 |  | 2000 |  | 2000
12 | 螺纹钢筋 φ10~25 | t | 18.5365 |  | 4493.44 |  | 4493.44
13 | 拉森钢板桩 Ⅲ型 | t | 13.55 |  | 5054.27 |  | 5054.27
14 | 调节、接管井筒 1000*1000*150 | 块 | 71.205 |  | 850 |  | 850
15 | 底部井筒 1000*1000*150 | 块 | 47.47 |  | 1100 |  | 1100
16 | 底部井筒 矩形1000*1600*200 | 块 | 15.15 |  | 3000 |  | 3000
17 | 普通预拌混凝土 碎石粒径综合考虑 C10 | m3 | 77.9922 |  | 537 |  | 537
18 | 截污挂篮 520*320 | 块 | 90.9 |  | 337.63 |  | 337.63
19 | 铸铁雨水井篦子 平篦0.75*0.45M | 套 | 90.9 |  | 304.46 |  | 304.46
20 | 标准砖 240×115×53 | 千块 | 70.257 |  | 390.01 |  | 390.01
注：1.此表由招标人填写除“投标单价”栏的内容，投标人在投标时自主确定投标单价。 2.基准单价应优先采用工程造价管理机构发布的单价，未发布的，通过市场调查确定其基准单价。
表-21