## 表-04 单位工程招标控制价汇总表
单位工程招标控制价汇总表
工程名称：中新镇坑贝村崔屋新村城高路升级改造工程-电力管沟 |  |  | 标段： | 第 1 页 共 1 页
序号 | 汇总内容 | 金额:(元) |  |  | 其中：暂估价(元)
1 | 分部分项合计 | 4347504.24
1.1 | 电力管沟 | 3697305.37
1.2 | 土石方工程 | 442717.93
1.3 | 余泥渣土场外运输 | 207480.94
2 | 措施合计 | 636863.29
2.1 | 绿色施工安全防护措施费 | 155877.24
2.2 | 其他措施费 | 480986.05
3 | 其他项目 | 56682.63 |  |  | －
3.1 | 暂列金额
3.2 | 暂估价
3.3 | 计日工
3.4 | 总承包服务费
3.5 | 预算包干费 | 56682.63
3.6 | 工程优质费
3.7 | 概算幅度差
3.8 | 索赔费用
3.9 | 现场签证费用
3.10 | 其他费用
4 | 税前工程造价 | 5041050.16
5 | 增值税销项税额 | 453694.51 |  |  | －
6 | 总造价 | 5494744.67
7 | 人工费 | 896082.14
招标控制价合计=1+2+3+5 |  | 5,494,744.67 |  |  | 0.00
注：本表适用于单位工程招标控制价或投标报价的汇总，如无单位工程划分，单项工程也使用本表汇总
表—04

## 表-08 分部分项工程和单价措施项目清单与计价表
分部分项工程和单价措施项目清单与计价表
工程名称：中新镇坑贝村崔屋新村城高路升级改造工程-电力管沟 |  |  |  | 标段： |  |  |  | 第 1 页 共 3 页
序号 | 项目编码 | 项目名称 | 项目特征描述 |  | 计量单位 | 工程量 | 金额（元）
[7 empty] | 综合单价 |  | 综合合价 | 其中
暂估价
|  | 电力管沟 | [6 empty] | 3697305.37
1 | 010507003003 | 10kV电缆沟 | 1、电缆沟尺寸：净空B*H=1.91*1.96m 2、垫层混凝土：C15混凝土 3、C25钢筋砼电缆沟 4、盖板预制安装：C30钢筋混凝土盖板2150*300*200mm 5、钢筋制作安装 6、复合材料电缆支架安装 7、砌筑防火环保膨胀模块 8、电缆沟宜每隔4米设Φ200PVC管集水口一个,管内须填满细沙。 |  | m | 604 | 4047.35 |  | 2444599.4
2 | 040803003001 | 5层6列行车电缆排管 | 1、混凝土垫层:C15混凝土 2、电缆保护管敷设 3、保护管材质、规格:玻璃钢管30*Φ175 δ=10mm 4、混凝土包封:C30钢筋混凝土 |  | m | 146 | 4000.7 |  | 584102.2
3 | 040803003002 | 4层6列行车电缆排管 | 1、混凝土垫层:C15混凝土 2、电缆保护管敷设 3、保护管材质、规格:玻璃钢管24*Φ175 δ=10mm 4、混凝土包封:C30钢筋混凝土 |  | m | 33 | 3265.89 |  | 107774.37
4 | 040803003003 | 4层6列行人电缆排管 | 1、混凝土垫层:C15混凝土 2、电缆保护管敷设 3、保护管材质、规格:HDPE管24*Φ200 δ=8mm 4、管枕（C30混凝土） |  | m | 41 | 2161.26 |  | 88611.66
本页小计 | [8 empty] | 3225087.63
注：为计取规费等的使用，可在表中增设其中：“定额人工费”。
表—08
分部分项工程和单价措施项目清单与计价表
工程名称：中新镇坑贝村崔屋新村城高路升级改造工程-电力管沟 |  |  |  | 标段： |  |  |  | 第 2 页 共 3 页
序号 | 项目编码 | 项目名称 | 项目特征描述 |  | 计量单位 | 工程量 | 金额（元）
[7 empty] | 综合单价 |  | 综合合价 | 其中
暂估价
5 | 040504001002 | 10kV电缆沟工作井 | 1、尺寸：L*B*H=1.91*1.835*1.96m（净空） 2、垫层混凝土：C15混凝土 3、C25钢筋砼墙身 4、钢筋制作安装 5、预埋镀锌角铁L50*5 6、集水口设置：φ200PVC管0.44m，内填粗砂 7、盖板安装：C30钢筋混凝土盖板2150*300*200mm 8、复合材料电缆支架安装 |  | 座 | 18 | 9680.85 |  | 174255.3
6 | 040504001003 | 10kV行人电缆沟三通转接井 | 1、尺寸：L*B*H=3.97*1.91*1.96m+1.91*0.92*1.96(净空) 2、垫层混凝土：C15商品混凝土 3、C25钢筋砼墙身 4、钢筋制作安装 5、预埋镀锌角铁L50*5 6、集水口设置：φ200PVC管0.44m，内填粗砂 7、盖板安装：C30钢筋混凝土盖板2150*300*200mm 8、复合材料电缆支架安装 |  | 座 | 8 | 23758.67 |  | 190069.36
7 | 040504001004 | 10kV行人电缆沟检查井 | 1、尺寸：L*B*H=1.225*1.91*1.96m（净空） 2、垫层混凝土：C15商品混凝土 3、C25钢筋砼墙身 4、钢筋制作安装 5、预埋镀锌角铁L50*5 6、集水口设置：φ200PVC管0.44m，内填粗砂 7、盖板安装：C30钢筋混凝土盖板2150*300*200mm 8、复合材料电缆支架安装 |  | 座 | 10 | 7314.33 |  | 73143.3
本页小计 | [8 empty] | 437467.96
注：为计取规费等的使用，可在表中增设其中：“定额人工费”。
表—08
分部分项工程和单价措施项目清单与计价表
工程名称：中新镇坑贝村崔屋新村城高路升级改造工程-电力管沟 |  |  |  | 标段： |  |  |  | 第 3 页 共 3 页
序号 | 项目编码 | 项目名称 | 项目特征描述 |  | 计量单位 | 工程量 | 金额（元）
[7 empty] | 综合单价 |  | 综合合价 | 其中
暂估价
8 | 040504001005 | 光缆盘缆井 | 1、尺寸：L*B*H=0.975*0.91*1.35m（外尺寸） 2、垫层混凝土：C15混凝土 3、C25钢筋砼墙身 4、钢筋制作安装 5、预埋镀锌角铁L50*5 6、集水口设置：φ200PVC管0.44m，内填粗砂 7、井内壁抹灰：1:2水泥砂浆，厚度15mm 8、盖板安装：C30钢筋混凝土盖板1300*300*200mm |  | 座 | 1 | 5439.54 |  | 5439.54
9 | 030409002002 | 接地母线 | 1.名称:接地母线 2.材质:热镀锌圆钢 3.规格:Φ16 |  | m | 782 | 32.07 |  | 25078.74
10 | 030409001001 | 接地极 | 1.名称:接地极 2.材质:镀锌角钢 3.规格:L50x50x5mm,长度2.5m |  | 根 | 35 | 120.9 |  | 4231.5
|  | 土石方工程 | [6 empty] | 442717.93
11 | 040101002009 | 挖沟槽土方 | 1.土壤类别:一、二类土 2.挖土深度:综合考虑 |  | m3 | 6555.48 | 9.87 |  | 64702.59
12 | 040103001013 | 回填方 | 1.密实度要求:综合考虑 2.填方材料品种:石粉 |  | m3 | 2186.45 | 172.89 |  | 378015.34
|  | 余泥渣土场外运输 | [6 empty] | 207480.94
13 | 040103002006 | 余方弃置 | 1.弃方材料:土方 2.运距:10km |  | m3 | 6555.48 | 31.65 |  | 207480.94
|  | 措施项目 | [6 empty] | 480986.05
14 | 011702026001 | 电缆沟、地沟 | 1.电缆沟、地沟 |  | m2 | 5957.73 | 59.86 |  | 356629.72
15 | 041102033001 | 盖板模板 | 1.盖板模板 |  | m2 | 2246.76 | 50.92 |  | 114405.02
16 | 041102013001 | 过梁模板 | 1.过梁模板 |  | m2 | 110.02 | 90.45 |  | 9951.31
本页小计 | [8 empty] | 1165934.7
合 计 | [8 empty] | 4828490.29
注：为计取规费等的使用，可在表中增设其中：“定额人工费”。
表—08

## 表-09 综合单价分析表
综合单价分析表
工程名称：中新镇坑贝村崔屋新村城高路升级改造工程-电力管沟 | [7 empty] | 标段： |  | 第 1 页 共 23 页
项目编码 |  | 010507003003 |  | 项目名称 | 10kV电缆沟 |  |  |  | 计量单位 |  | m | 工程量 | 604
清单综合单价组成明细
定额编号 | 定额项目名称 | 定额 单位 | 数量 | 单价 |  |  |  |  | 合价
|  |  |  | 人工费 | 材料费 | 机具费 | 管理费 和利润 |  | 人工费 |  | 材料费 | 机具费 | 管理费 和利润
D3-1-2 | 现浇基础 混凝土垫层 | 10m3 | 0.0299 | 862.18 | 54.96 | 570.84 | 441.65 |  | 25.78 |  | 1.64 | 17.07 | 13.21
8021902 | 普通预拌混凝土 碎石粒径综合考虑 C15 | m3 | 0.302 |  | 537 | [5 empty] | 162.17
D1-2-39 换 | 现浇混凝土电缆沟 合并制作子目 普通预拌混凝土 碎石粒径综合考虑 C25 | 10m3 | 0.1558 | 1263.12 | 5868.76 | 20.98 | 354.55 |  | 196.84 |  | 914.59 | 3.27 | 55.25
D1-2-46 | 盖板 预制 | 10m3 | 0.043 | 2484.93 | 300.57 | 9.38 | 688.68 |  | 106.85 |  | 12.92 | 0.4 | 29.61
8021905 | 普通预拌混凝土 碎石粒径综合考虑 C30 | m3 | 0.4365 |  | 592 | [5 empty] | 258.38
D1-2-47 | 盖板 安装 | 10m3 | 0.043 | 464.16 | 17.35 |  | 128.15 |  | 19.96 |  | 0.75 |  | 5.51
D5-5-3 | 钢筋制作、安装 圆钢 φ10mm以内 | t | 0.0986 | 1122.87 | 4911.24 | 123.24 | 406.36 |  | 110.76 |  | 484.43 | 12.16 | 40.08
D5-5-5 | 钢筋制作、安装 带肋钢筋 φ10~25mm | t | 0.2266 | 755.07 | 4751.83 | 71.54 | 269.56 |  | 171.06 |  | 1076.53 | 16.21 | 61.07
D3-5-27 | 安装泄水孔 塑料管 | 10m | 0.011 | 68.26 | 564.69 |  | 21.04 |  | 0.75 |  | 6.21 |  | 0.23
D1-3-137 | 钢管桩填芯 填砂 | 10m3 | 0.0003 | 533.85 | 1991.98 |  | 168.43 |  | 0.18 |  | 0.69 |  | 0.06
BC003 | 复合材料电缆支架 | 个 | 11.25 |  | 20 | [5 empty] | 225
D5-2-480 | 砌筑墙帽 砖 合并制作 | 10m3 | 0.0005 | 2543.98 | 30555.87 |  | 829.59 |  | 1.33 |  | 15.95 |  | 0.43
注：1.如不使用省级或行业建设主管部门发布的计价依据，可不填定额编码、名称等； 2.招标文件提供了暂估单价的材料，按暂估的单价填入表内“暂估单价”栏及“暂估合价”栏。
表-09
综合单价分析表
工程名称：中新镇坑贝村崔屋新村城高路升级改造工程-电力管沟 | [7 empty] | 标段： |  | 第 2 页 共 23 页
换 | 子目 湿拌砌筑砂浆 砌筑灰缝≥5mm M7.5
人工单价 |  | 小计 | [6 empty] | 633.51 |  | 3159.26 | 49.11 | 205.45
未计价材料费
清单项目综合单价 | [8 empty] | 4047.35
材 料 费 明 细 | 主要材料名称、规格、型号 |  |  |  |  | 单位 | 数量 |  | 单价（元） |  | 合价（元） | 暂估单价 （元） | 暂估合价 （元）
| 其他材料费 |  |  |  |  | 元 | 8.7787 |  | 1 |  | 8.78
| 普通预拌混凝土 碎石粒径综合考虑 C15 |  |  |  |  | m3 | 0.302 |  | 537 |  | 162.17
| 铁钉 |  |  |  |  | kg | 0.0469 |  | 7.56 |  | 0.35
| 松杂板枋材 |  |  |  |  | m3 | 0.0048 |  | 1285 |  | 6.17
| 普通预拌混凝土 碎石粒径综合考虑 C30 |  |  |  |  | m3 | 0.4365 |  | 592 |  | 258.41
| 热轧圆盘条 φ10以内 |  |  |  |  | t | 0.1006 |  | 4753.52 |  | 478.2
| 螺纹钢筋 φ10~25 |  |  |  |  | t | 0.2356 |  | 4493.44 |  | 1058.65
| 低碳钢焊条 综合 |  |  |  |  | kg | 2.1862 |  | 5.61 |  | 12.26
| 普通预拌混凝土 碎石粒径综合考虑 C25 |  |  |  |  | m3 | 1.5818 |  | 574 |  | 907.95
| 复合材料电缆支架 |  |  |  |  | 个 | 11.25 |  | 20 |  | 225
| 防火环保膨胀模块 240×115×53 |  |  |  |  | 千块 | 0.0028 |  | 5360 |  | 15.01
| 其他材料费 | [7 empty] | - |  | 25.97 | -
| 材料费小计 | [7 empty] | - |  | 3158.92 | -
注：1.如不使用省级或行业建设主管部门发布的计价依据，可不填定额编码、名称等； 2.招标文件提供了暂估单价的材料，按暂估的单价填入表内“暂估单价”栏及“暂估合价”栏。
表-09
综合单价分析表
工程名称：中新镇坑贝村崔屋新村城高路升级改造工程-电力管沟 | [7 empty] | 标段： |  | 第 3 页 共 23 页
项目编码 |  | 040803003001 |  | 项目名称 | 5层6列行车电缆排管 |  |  |  | 计量单位 |  | m | 工程量 | 146
清单综合单价组成明细
定额编号 | 定额项目名称 | 定额 单位 | 数量 | 单价 |  |  |  |  | 合价
|  |  |  | 人工费 | 材料费 | 机具费 | 管理费 和利润 |  | 人工费 |  | 材料费 | 机具费 | 管理费 和利润
D3-1-2 | 现浇基础 混凝土垫层 | 10m3 | 0.0162 | 862.18 | 54.96 | 570.84 | 441.65 |  | 13.97 |  | 0.89 | 9.25 | 7.15
8021902 | 普通预拌混凝土 碎石粒径综合考虑 C15 | m3 | 0.1636 |  | 537 | [5 empty] | 87.86
借C4-8-49 换 | 电缆保护管有混凝土包封敷设 塑料管(公称直径mm以下) 150 一根 实际根数(根):30 | 10m | 0.1 | 7622.66 | 23104.98 | 1737.92 | 4562.35 |  | 762.27 |  | 2310.5 | 173.79 | 456.24
D5-5-3 | 钢筋制作、安装 圆钢 φ10mm以内 | t | 0.0272 | 1122.87 | 4911.24 | 123.24 | 406.36 |  | 30.58 |  | 133.77 | 3.36 | 11.07
人工单价 |  | 小计 | [6 empty] | 806.82 |  | 2533.02 | 186.4 | 474.46
|  | 未计价材料费 | [6 empty] | 2280.44
清单项目综合单价 | [8 empty] | 4000.7
材 料 费 明 细 | 主要材料名称、规格、型号 |  |  |  |  | 单位 | 数量 |  | 单价（元） |  | 合价（元） | 暂估单价 （元） | 暂估合价 （元）
| 其他材料费 |  |  |  |  | 元 | 2.5554 |  | 1 |  | 2.56
| 普通预拌混凝土 碎石粒径综合考虑 C15 |  |  |  |  | m3 | 0.1636 |  | 537 |  | 87.85
| 热轧圆盘条 φ10以内 |  |  |  |  | t | 0.0278 |  | 4753.52 |  | 132.15
| 镀锌低碳钢丝 φ2.5~4.0 |  |  |  |  | kg | 0.15 |  | 5.86 |  | 0.88
注：1.如不使用省级或行业建设主管部门发布的计价依据，可不填定额编码、名称等； 2.招标文件提供了暂估单价的材料，按暂估的单价填入表内“暂估单价”栏及“暂估合价”栏。
表-09
综合单价分析表
工程名称：中新镇坑贝村崔屋新村城高路升级改造工程-电力管沟 | [7 empty] | 标段： |  | 第 4 页 共 23 页
| 玻璃钢管 Φ175 δ=10mm |  |  |  |  | m | 31.5 |  | 45 |  | 1417.5
| C30混凝土包封 |  |  |  |  | m3 | 1.4577 |  | 592 |  | 862.96
| 其他材料费 | [7 empty] | - |  | 29.22 | -
| 材料费小计 | [7 empty] | - |  | 2533.12 | -
注：1.如不使用省级或行业建设主管部门发布的计价依据，可不填定额编码、名称等； 2.招标文件提供了暂估单价的材料，按暂估的单价填入表内“暂估单价”栏及“暂估合价”栏。
表-09
综合单价分析表
工程名称：中新镇坑贝村崔屋新村城高路升级改造工程-电力管沟 | [7 empty] | 标段： |  | 第 5 页 共 23 页
项目编码 |  | 040803003002 |  | 项目名称 | 4层6列行车电缆排管 |  |  |  | 计量单位 |  | m | 工程量 | 33
清单综合单价组成明细
定额编号 | 定额项目名称 | 定额 单位 | 数量 | 单价 |  |  |  |  | 合价
|  |  |  | 人工费 | 材料费 | 机具费 | 管理费 和利润 |  | 人工费 |  | 材料费 | 机具费 | 管理费 和利润
D3-1-2 | 现浇基础 混凝土垫层 | 10m3 | 0.0162 | 862.18 | 54.96 | 570.84 | 441.65 |  | 13.97 |  | 0.89 | 9.25 | 7.15
8021902 | 普通预拌混凝土 碎石粒径综合考虑 C15 | m3 | 0.1636 |  | 537 | [5 empty] | 87.86
借C4-8-49 换 | 电缆保护管有混凝土包封敷设 塑料管(公称直径mm以下) 150 一根 实际根数(根):24 | 10m | 0.1 | 6122.67 | 18666.61 | 1401.55 | 3667.3 |  | 612.27 |  | 1866.66 | 140.16 | 366.73
D5-5-3 | 钢筋制作、安装 圆钢 φ10mm以内 | t | 0.0245 | 1122.87 | 4911.24 | 123.24 | 406.36 |  | 27.53 |  | 120.43 | 3.02 | 9.96
人工单价 |  | 小计 | [6 empty] | 653.77 |  | 2075.84 | 152.43 | 383.84
|  | 未计价材料费 | [6 empty] | 1842.61
清单项目综合单价 | [8 empty] | 3265.89
材 料 费 明 细 | 主要材料名称、规格、型号 |  |  |  |  | 单位 | 数量 |  | 单价（元） |  | 合价（元） | 暂估单价 （元） | 暂估合价 （元）
| 其他材料费 |  |  |  |  | 元 | 2.2263 |  | 1 |  | 2.23
| 普通预拌混凝土 碎石粒径综合考虑 C15 |  |  |  |  | m3 | 0.1636 |  | 537 |  | 87.85
| 热轧圆盘条 φ10以内 |  |  |  |  | t | 0.025 |  | 4753.52 |  | 118.84
| 镀锌低碳钢丝 φ2.5~4.0 |  |  |  |  | kg | 0.12 |  | 5.86 |  | 0.7
注：1.如不使用省级或行业建设主管部门发布的计价依据，可不填定额编码、名称等； 2.招标文件提供了暂估单价的材料，按暂估的单价填入表内“暂估单价”栏及“暂估合价”栏。
表-09
综合单价分析表
工程名称：中新镇坑贝村崔屋新村城高路升级改造工程-电力管沟 | [7 empty] | 标段： |  | 第 6 页 共 23 页
| 玻璃钢管 Φ175 δ=10mm |  |  |  |  | m | 25.2 |  | 45 |  | 1134
| C30混凝土包封 |  |  |  |  | m3 | 1.197 |  | 592 |  | 708.62
| 其他材料费 | [7 empty] | - |  | 23.55 | -
| 材料费小计 | [7 empty] | - |  | 2075.79 | -
注：1.如不使用省级或行业建设主管部门发布的计价依据，可不填定额编码、名称等； 2.招标文件提供了暂估单价的材料，按暂估的单价填入表内“暂估单价”栏及“暂估合价”栏。
表-09
综合单价分析表
工程名称：中新镇坑贝村崔屋新村城高路升级改造工程-电力管沟 | [7 empty] | 标段： |  | 第 7 页 共 23 页
项目编码 |  | 040803003003 |  | 项目名称 | 4层6列行人电缆排管 |  |  |  | 计量单位 |  | m | 工程量 | 41
清单综合单价组成明细
定额编号 | 定额项目名称 | 定额 单位 | 数量 | 单价 |  |  |  |  | 合价
|  |  |  | 人工费 | 材料费 | 机具费 | 管理费 和利润 |  | 人工费 |  | 材料费 | 机具费 | 管理费 和利润
D3-1-2 | 现浇基础 混凝土垫层 | 10m3 | 0.0162 | 862.18 | 54.96 | 570.84 | 441.65 |  | 13.97 |  | 0.89 | 9.25 | 7.15
8021902 | 普通预拌混凝土 碎石粒径综合考虑 C15 | m3 | 0.1636 |  | 537 | [5 empty] | 87.86
借C4-8-61 | 电缆保护管埋地敷设 塑料管(公称直径mm以下) 200 | 10m | 2.4 | 161.29 | 580.26 |  | 78.61 |  | 387.1 |  | 1392.62 |  | 188.66
补子目2 | 管枕(C30混凝土) | 个 | 12.2927 |  | 6 | [5 empty] | 73.76
人工单价 |  | 小计 | [6 empty] | 401.07 |  | 1555.13 | 9.25 | 195.81
|  | 未计价材料费 | [6 empty] | 1356.01
清单项目综合单价 | [8 empty] | 2161.26
材 料 费 明 细 | 主要材料名称、规格、型号 |  |  |  |  | 单位 | 数量 |  | 单价（元） |  | 合价（元） | 暂估单价 （元） | 暂估合价 （元）
| 其他材料费 |  |  |  |  | 元 | 1.9632 |  | 1 |  | 1.96
| 普通预拌混凝土 碎石粒径综合考虑 C15 |  |  |  |  | m3 | 0.1636 |  | 537 |  | 87.85
| 镀锌低碳钢丝 φ2.5~4.0 |  |  |  |  | kg | 0.12 |  | 5.86 |  | 0.7
| HDPE管 Φ200 δ=8mm |  |  |  |  | m | 25.2 |  | 53.81 |  | 1356.01
| 其他材料费 | [7 empty] | - |  | 108.58 | -
| 材料费小计 | [7 empty] | - |  | 1555.1 | -
注：1.如不使用省级或行业建设主管部门发布的计价依据，可不填定额编码、名称等； 2.招标文件提供了暂估单价的材料，按暂估的单价填入表内“暂估单价”栏及“暂估合价”栏。
表-09
综合单价分析表
工程名称：中新镇坑贝村崔屋新村城高路升级改造工程-电力管沟 | [7 empty] | 标段： |  | 第 8 页 共 23 页
项目编码 |  | 040504001002 |  | 项目名称 | 10kV电缆沟工作井 |  |  |  | 计量单位 |  | 座 | 工程量 | 18
清单综合单价组成明细
定额编号 | 定额项目名称 | 定额 单位 | 数量 | 单价 |  |  |  |  | 合价
|  |  |  | 人工费 | 材料费 | 机具费 | 管理费 和利润 |  | 人工费 |  | 材料费 | 机具费 | 管理费 和利润
D3-1-2 | 现浇基础 混凝土垫层 | 10m3 | 0.0668 | 862.18 | 54.96 | 570.84 | 441.65 |  | 57.62 |  | 3.67 | 38.15 | 29.51
8021902 | 普通预拌混凝土 碎石粒径综合考虑 C15 | m3 | 0.675 |  | 537 | [5 empty] | 362.45
D1-2-39 换 | 现浇混凝土电缆沟 合并制作子目 普通预拌混凝土 碎石粒径综合考虑 C30 | 10m3 | 0.3843 | 1263.12 | 6051.46 | 20.98 | 354.55 |  | 485.42 |  | 2325.59 | 8.06 | 136.25
D1-2-46 | 盖板 预制 | 10m3 | 0.0774 | 2484.93 | 300.57 | 9.38 | 688.68 |  | 192.33 |  | 23.26 | 0.73 | 53.3
8021905 | 普通预拌混凝土 碎石粒径综合考虑 C30 | m3 | 0.7856 |  | 592 | [5 empty] | 465.08
D1-2-47 | 盖板 安装 | 10m3 | 0.0774 | 464.16 | 17.35 |  | 128.15 |  | 35.93 |  | 1.34 |  | 9.92
D5-5-3 | 钢筋制作、安装 圆钢 φ10mm以内 | t | 0.1776 | 1122.87 | 4911.24 | 123.24 | 406.36 |  | 199.37 |  | 871.99 | 21.88 | 72.15
D5-5-5 | 钢筋制作、安装 带肋钢筋 φ10~25mm | t | 0.5816 | 755.07 | 4751.83 | 71.54 | 269.56 |  | 439.15 |  | 2763.69 | 41.61 | 156.78
D5-5-7 | 预埋铁件 | t | 0.0429 | 2128.32 | 7282.63 | 367.92 | 814.03 |  | 91.35 |  | 312.59 | 15.79 | 34.94
D3-5-27 | 安装泄水孔 塑料管 | 10m | 0.044 | 68.26 | 1438.32 |  | 21.04 |  | 3 |  | 63.29 |  | 0.93
D1-3-137 | 钢管桩填芯 填砂 | 10m3 | 0.0014 | 533.85 | 1991.98 |  | 168.43 |  | 0.74 |  | 2.75 |  | 0.23
BC003 | 复合材料电缆支架 | 个 | 18 |  | 20 | [5 empty] | 360
注：1.如不使用省级或行业建设主管部门发布的计价依据，可不填定额编码、名称等； 2.招标文件提供了暂估单价的材料，按暂估的单价填入表内“暂估单价”栏及“暂估合价”栏。
表-09
综合单价分析表
工程名称：中新镇坑贝村崔屋新村城高路升级改造工程-电力管沟 | [7 empty] | 标段： |  | 第 9 页 共 23 页
人工单价 |  | 小计 | [6 empty] | 1504.91 |  | 7555.7 | 126.22 | 494.01
未计价材料费
清单项目综合单价 | [8 empty] | 9680.85
材 料 费 明 细 | 主要材料名称、规格、型号 |  |  |  |  | 单位 | 数量 |  | 单价（元） |  | 合价（元） | 暂估单价 （元） | 暂估合价 （元）
| 其他材料费 |  |  |  |  | 元 | 22.4131 |  | 1 |  | 22.41
| 普通预拌混凝土 碎石粒径综合考虑 C15 |  |  |  |  | m3 | 0.675 |  | 537 |  | 362.48
| 铁钉 |  |  |  |  | kg | 0.0844 |  | 7.56 |  | 0.64
| 松杂板枋材 |  |  |  |  | m3 | 0.0086 |  | 1285 |  | 11.05
| 普通预拌混凝土 碎石粒径综合考虑 C30 |  |  |  |  | m3 | 4.6863 |  | 592 |  | 2774.29
| 热轧圆盘条 φ10以内 |  |  |  |  | t | 0.1811 |  | 4753.52 |  | 860.86
| 螺纹钢筋 φ10~25 |  |  |  |  | t | 0.6049 |  | 4493.44 |  | 2718.08
| 低碳钢焊条 综合 |  |  |  |  | kg | 7.1578 |  | 5.61 |  | 40.16
| 复合材料电缆支架 |  |  |  |  | 个 | 18 |  | 20 |  | 360
| 铁件 综合 |  |  |  |  | kg | 43.3514 |  | 6.96 |  | 301.73
| 其他材料费 | [7 empty] | - |  | 104.24 | -
| 材料费小计 | [7 empty] | - |  | 7555.94 | -
注：1.如不使用省级或行业建设主管部门发布的计价依据，可不填定额编码、名称等； 2.招标文件提供了暂估单价的材料，按暂估的单价填入表内“暂估单价”栏及“暂估合价”栏。
表-09
综合单价分析表
工程名称：中新镇坑贝村崔屋新村城高路升级改造工程-电力管沟 | [7 empty] | 标段： |  | 第 10 页 共 23 页
项目编码 |  | 040504001003 |  | 项目名称 | 10kV行人电缆沟三通转接井 |  |  |  | 计量单位 |  | 座 | 工程量 | 8
清单综合单价组成明细
定额编号 | 定额项目名称 | 定额 单位 | 数量 | 单价 |  |  |  |  | 合价
|  |  |  | 人工费 | 材料费 | 机具费 | 管理费 和利润 |  | 人工费 |  | 材料费 | 机具费 | 管理费 和利润
D3-1-2 | 现浇基础 混凝土垫层 | 10m3 | 0.1642 | 862.18 | 54.96 | 570.84 | 441.65 |  | 141.53 |  | 9.02 | 93.7 | 72.5
8021902 | 普通预拌混凝土 碎石粒径综合考虑 C15 | m3 | 1.6579 |  | 537 | [5 empty] | 890.31
D1-2-39 换 | 现浇混凝土电缆沟 合并制作子目 普通预拌混凝土 碎石粒径综合考虑 C30 | 10m3 | 0.9326 | 1263.12 | 6051.46 | 20.98 | 354.55 |  | 1177.94 |  | 5643.36 | 19.57 | 330.64
D1-2-46 | 盖板 预制 | 10m3 | 0.2064 | 2484.93 | 300.57 | 9.38 | 688.68 |  | 512.89 |  | 62.04 | 1.94 | 142.14
8021905 | 普通预拌混凝土 碎石粒径综合考虑 C30 | m3 | 2.095 |  | 592 | [5 empty] | 1240.22
D1-2-47 | 盖板 安装 | 10m3 | 0.2064 | 464.16 | 17.35 |  | 128.15 |  | 95.8 |  | 3.58 |  | 26.45
D5-5-3 | 钢筋制作、安装 圆钢 φ10mm以内 | t | 0.4735 | 1122.87 | 4911.24 | 123.24 | 406.36 |  | 531.64 |  | 2325.29 | 58.35 | 192.4
D5-5-5 | 钢筋制作、安装 带肋钢筋 φ10~25mm | t | 1.3596 | 755.07 | 4751.83 | 71.54 | 269.56 |  | 1026.62 |  | 6460.77 | 97.27 | 366.5
D5-5-7 | 预埋铁件 | t | 0.1308 | 2128.32 | 7282.63 | 367.92 | 814.03 |  | 278.33 |  | 952.39 | 48.11 | 106.45
D3-5-27 | 安装泄水孔 塑料管 | 10m | 0.044 | 68.26 | 1438.32 |  | 21.04 |  | 3 |  | 63.29 |  | 0.93
D1-3-137 | 钢管桩填芯 填砂 | 10m3 | 0.0014 | 533.85 | 1991.98 |  | 168.43 |  | 0.74 |  | 2.75 |  | 0.23
BC003 | 复合材料电缆支架 | 个 | 39 |  | 20 | [5 empty] | 780
注：1.如不使用省级或行业建设主管部门发布的计价依据，可不填定额编码、名称等； 2.招标文件提供了暂估单价的材料，按暂估的单价填入表内“暂估单价”栏及“暂估合价”栏。
表-09
综合单价分析表
工程名称：中新镇坑贝村崔屋新村城高路升级改造工程-电力管沟 | [7 empty] | 标段： |  | 第 11 页 共 23 页
人工单价 |  | 小计 | [6 empty] | 3768.49 |  | 18433.02 | 318.94 | 1238.24
未计价材料费
清单项目综合单价 | [8 empty] | 23758.67
材 料 费 明 细 | 主要材料名称、规格、型号 |  |  |  |  | 单位 | 数量 |  | 单价（元） |  | 合价（元） | 暂估单价 （元） | 暂估合价 （元）
| 其他材料费 |  |  |  |  | 元 | 56.074 |  | 1 |  | 56.07
| 普通预拌混凝土 碎石粒径综合考虑 C15 |  |  |  |  | m3 | 1.6579 |  | 537 |  | 890.29
| 铁钉 |  |  |  |  | kg | 0.225 |  | 7.56 |  | 1.7
| 松杂板枋材 |  |  |  |  | m3 | 0.0229 |  | 1285 |  | 29.43
| 普通预拌混凝土 碎石粒径综合考虑 C30 |  |  |  |  | m3 | 11.5605 |  | 592 |  | 6843.82
| 热轧圆盘条 φ10以内 |  |  |  |  | t | 0.4829 |  | 4753.52 |  | 2295.47
| 螺纹钢筋 φ10~25 |  |  |  |  | t | 1.414 |  | 4493.44 |  | 6353.72
| 低碳钢焊条 综合 |  |  |  |  | kg | 17.8288 |  | 5.61 |  | 100.02
| 复合材料电缆支架 |  |  |  |  | 个 | 39 |  | 20 |  | 780
| 铁件 综合 |  |  |  |  | kg | 132.0828 |  | 6.96 |  | 919.3
| 其他材料费 | [7 empty] | - |  | 162.97 | -
| 材料费小计 | [7 empty] | - |  | 18432.79 | -
注：1.如不使用省级或行业建设主管部门发布的计价依据，可不填定额编码、名称等； 2.招标文件提供了暂估单价的材料，按暂估的单价填入表内“暂估单价”栏及“暂估合价”栏。
表-09
综合单价分析表
工程名称：中新镇坑贝村崔屋新村城高路升级改造工程-电力管沟 | [7 empty] | 标段： |  | 第 12 页 共 23 页
项目编码 |  | 040504001004 |  | 项目名称 | 10kV行人电缆沟检查井 |  |  |  | 计量单位 |  | 座 | 工程量 | 10
清单综合单价组成明细
定额编号 | 定额项目名称 | 定额 单位 | 数量 | 单价 |  |  |  |  | 合价
|  |  |  | 人工费 | 材料费 | 机具费 | 管理费 和利润 |  | 人工费 |  | 材料费 | 机具费 | 管理费 和利润
D3-1-2 | 现浇基础 混凝土垫层 | 10m3 | 0.0486 | 862.18 | 54.96 | 570.84 | 441.65 |  | 41.89 |  | 2.67 | 27.74 | 21.46
8021902 | 普通预拌混凝土 碎石粒径综合考虑 C15 | m3 | 0.4907 |  | 537 | [5 empty] | 263.53
D1-2-39 换 | 现浇混凝土电缆沟 合并制作子目 普通预拌混凝土 碎石粒径综合考虑 C30 | 10m3 | 0.2922 | 1263.12 | 6051.46 | 20.98 | 354.55 |  | 369.13 |  | 1768.48 | 6.13 | 103.61
D1-2-46 | 盖板 预制 | 10m3 | 0.0516 | 2484.93 | 300.57 | 9.38 | 688.68 |  | 128.22 |  | 15.51 | 0.48 | 35.54
8021905 | 普通预拌混凝土 碎石粒径综合考虑 C30 | m3 | 0.5237 |  | 592 | [5 empty] | 310.05
D1-2-47 | 盖板 安装 | 10m3 | 0.0516 | 464.16 | 17.35 |  | 128.15 |  | 23.95 |  | 0.9 |  | 6.61
D5-5-3 | 钢筋制作、安装 圆钢 φ10mm以内 | t | 0.1184 | 1122.87 | 4911.24 | 123.24 | 406.36 |  | 132.91 |  | 581.34 | 14.59 | 48.1
D5-5-5 | 钢筋制作、安装 带肋钢筋 φ10~25mm | t | 0.4399 | 755.07 | 4751.83 | 71.54 | 269.56 |  | 332.15 |  | 2090.28 | 31.47 | 118.58
D5-5-7 | 预埋铁件 | t | 0.0404 | 2128.32 | 7282.63 | 367.92 | 814.03 |  | 86.01 |  | 294.29 | 14.87 | 32.89
D3-5-27 | 安装泄水孔 塑料管 | 10m | 0.044 | 68.26 | 1438.32 |  | 21.04 |  | 3 |  | 63.29 |  | 0.93
D1-3-137 | 钢管桩填芯 填砂 | 10m3 | 0.0014 | 533.85 | 1991.98 |  | 168.43 |  | 0.74 |  | 2.75 |  | 0.23
BC003 | 复合材料电缆支架 | 个 | 17 |  | 20 | [5 empty] | 340
注：1.如不使用省级或行业建设主管部门发布的计价依据，可不填定额编码、名称等； 2.招标文件提供了暂估单价的材料，按暂估的单价填入表内“暂估单价”栏及“暂估合价”栏。
表-09
综合单价分析表
工程名称：中新镇坑贝村崔屋新村城高路升级改造工程-电力管沟 | [7 empty] | 标段： |  | 第 13 页 共 23 页
人工单价 |  | 小计 | [6 empty] | 1118 |  | 5733.09 | 95.28 | 367.95
未计价材料费
清单项目综合单价 | [8 empty] | 7314.33
材 料 费 明 细 | 主要材料名称、规格、型号 |  |  |  |  | 单位 | 数量 |  | 单价（元） |  | 合价（元） | 暂估单价 （元） | 暂估合价 （元）
| 其他材料费 |  |  |  |  | 元 | 16.9872 |  | 1 |  | 16.99
| 普通预拌混凝土 碎石粒径综合考虑 C15 |  |  |  |  | m3 | 0.4907 |  | 537 |  | 263.51
| 铁钉 |  |  |  |  | kg | 0.0562 |  | 7.56 |  | 0.42
| 松杂板枋材 |  |  |  |  | m3 | 0.0057 |  | 1285 |  | 7.32
| 普通预拌混凝土 碎石粒径综合考虑 C30 |  |  |  |  | m3 | 3.49 |  | 592 |  | 2066.08
| 热轧圆盘条 φ10以内 |  |  |  |  | t | 0.1207 |  | 4753.52 |  | 573.75
| 螺纹钢筋 φ10~25 |  |  |  |  | t | 0.4575 |  | 4493.44 |  | 2055.75
| 低碳钢焊条 综合 |  |  |  |  | kg | 5.6998 |  | 5.61 |  | 31.98
| 复合材料电缆支架 |  |  |  |  | 个 | 17 |  | 20 |  | 340
| 铁件 综合 |  |  |  |  | kg | 40.8141 |  | 6.96 |  | 284.07
| 其他材料费 | [7 empty] | - |  | 93.04 | -
| 材料费小计 | [7 empty] | - |  | 5732.91 | -
注：1.如不使用省级或行业建设主管部门发布的计价依据，可不填定额编码、名称等； 2.招标文件提供了暂估单价的材料，按暂估的单价填入表内“暂估单价”栏及“暂估合价”栏。
表-09
综合单价分析表
工程名称：中新镇坑贝村崔屋新村城高路升级改造工程-电力管沟 | [7 empty] | 标段： |  | 第 14 页 共 23 页
项目编码 |  | 040504001005 |  | 项目名称 | 光缆盘缆井 |  |  |  | 计量单位 |  | 座 | 工程量 | 1
清单综合单价组成明细
定额编号 | 定额项目名称 | 定额 单位 | 数量 | 单价 |  |  |  |  | 合价
|  |  |  | 人工费 | 材料费 | 机具费 | 管理费 和利润 |  | 人工费 |  | 材料费 | 机具费 | 管理费 和利润
D3-1-2 | 现浇基础 混凝土垫层 | 10m3 | 0.0311 | 862.18 | 54.96 | 570.84 | 441.65 |  | 26.85 |  | 1.71 | 17.78 | 13.75
8021902 | 普通预拌混凝土 碎石粒径综合考虑 C15 | m3 | 0.3145 |  | 537 | [5 empty] | 168.89
D1-2-39 换 | 现浇混凝土电缆沟 合并制作子目 普通预拌混凝土 碎石粒径综合考虑 C30 | 10m3 | 0.2018 | 1263.12 | 6051.46 | 20.98 | 354.55 |  | 254.88 |  | 1221.12 | 4.23 | 71.54
D1-2-46 | 盖板 预制 | 10m3 | 0.0312 | 2484.93 | 300.57 | 9.38 | 688.68 |  | 77.53 |  | 9.38 | 0.29 | 21.49
8021905 | 普通预拌混凝土 碎石粒径综合考虑 C30 | m3 | 0.3167 |  | 592 | [5 empty] | 187.49
D1-2-47 | 盖板 安装 | 10m3 | 0.0312 | 464.16 | 17.35 |  | 128.15 |  | 14.48 |  | 0.54 |  | 4
D5-5-3 | 钢筋制作、安装 圆钢 φ10mm以内 | t | 0.0833 | 1122.87 | 4911.24 | 123.24 | 406.36 |  | 93.54 |  | 409.11 | 10.27 | 33.85
D5-5-5 | 钢筋制作、安装 带肋钢筋 φ10~25mm | t | 0.2758 | 755.07 | 4751.83 | 71.54 | 269.56 |  | 208.25 |  | 1310.55 | 19.73 | 74.34
D5-5-7 | 预埋铁件 | t | 0.1087 | 2128.32 | 7282.63 | 367.92 | 814.03 |  | 231.35 |  | 791.62 | 39.99 | 88.49
D3-5-27 | 安装泄水孔 塑料管 | 10m | 0.044 | 68.26 | 564.69 |  | 21.04 |  | 3 |  | 24.85 |  | 0.93
D1-3-137 | 钢管桩填芯 填砂 | 10m3 | 0.0014 | 533.85 | 1991.98 |  | 168.43 |  | 0.74 |  | 2.75 |  | 0.23
人工单价 |  | 小计 | [6 empty] | 910.62 |  | 4128.01 | 92.29 | 308.62
注：1.如不使用省级或行业建设主管部门发布的计价依据，可不填定额编码、名称等； 2.招标文件提供了暂估单价的材料，按暂估的单价填入表内“暂估单价”栏及“暂估合价”栏。
表-09
综合单价分析表
工程名称：中新镇坑贝村崔屋新村城高路升级改造工程-电力管沟 | [7 empty] | 标段： |  | 第 15 页 共 23 页
未计价材料费
清单项目综合单价 | [8 empty] | 5439.54
材 料 费 明 细 | 主要材料名称、规格、型号 |  |  |  |  | 单位 | 数量 |  | 单价（元） |  | 合价（元） | 暂估单价 （元） | 暂估合价 （元）
| 其他材料费 |  |  |  |  | 元 | 15.3701 |  | 1 |  | 15.37
| 普通预拌混凝土 碎石粒径综合考虑 C15 |  |  |  |  | m3 | 0.3145 |  | 537 |  | 168.89
| 铁钉 |  |  |  |  | kg | 0.034 |  | 7.56 |  | 0.26
| 松杂板枋材 |  |  |  |  | m3 | 0.0035 |  | 1285 |  | 4.5
| 普通预拌混凝土 碎石粒径综合考虑 C30 |  |  |  |  | m3 | 2.3649 |  | 592 |  | 1400.02
| 热轧圆盘条 φ10以内 |  |  |  |  | t | 0.085 |  | 4753.52 |  | 404.05
| 螺纹钢筋 φ10~25 |  |  |  |  | t | 0.2868 |  | 4493.44 |  | 1288.72
| 低碳钢焊条 综合 |  |  |  |  | kg | 6.575 |  | 5.61 |  | 36.89
| 铁件 综合 |  |  |  |  | kg | 109.787 |  | 6.96 |  | 764.12
| 其他材料费 | [7 empty] | - |  | 45.26 | -
| 材料费小计 | [7 empty] | - |  | 4128.08 | -
注：1.如不使用省级或行业建设主管部门发布的计价依据，可不填定额编码、名称等； 2.招标文件提供了暂估单价的材料，按暂估的单价填入表内“暂估单价”栏及“暂估合价”栏。
表-09
综合单价分析表
工程名称：中新镇坑贝村崔屋新村城高路升级改造工程-电力管沟 | [7 empty] | 标段： |  | 第 16 页 共 23 页
项目编码 |  | 030409002002 |  | 项目名称 | 接地母线 |  |  |  | 计量单位 |  | m | 工程量 | 782
清单综合单价组成明细
定额编号 | 定额项目名称 | 定额 单位 | 数量 | 单价 |  |  |  |  | 合价
|  |  |  | 人工费 | 材料费 | 机具费 | 管理费 和利润 |  | 人工费 |  | 材料费 | 机具费 | 管理费 和利润
借C4-9-18 | 接地母线敷设 户内接地母线敷设 | 10m | 0.1 | 144.2 | 95.63 | 7.13 | 73.76 |  | 14.42 |  | 9.56 | 0.71 | 7.38
人工单价 |  | 小计 | [6 empty] | 14.42 |  | 9.56 | 0.71 | 7.38
|  | 未计价材料费 | [6 empty] | 7.96
清单项目综合单价 | [8 empty] | 32.07
材 料 费 明 细 | 主要材料名称、规格、型号 |  |  |  |  | 单位 | 数量 |  | 单价（元） |  | 合价（元） | 暂估单价 （元） | 暂估合价 （元）
| 其他材料费 |  |  |  |  | 元 | 0.05 |  | 1 |  | 0.05
| 低碳钢焊条 综合 |  |  |  |  | kg | 0.021 |  | 5.61 |  | 0.12
| 镀锌圆钢φ16 |  |  |  |  | m | 1.05 |  | 7.58 |  | 7.96
| 其他材料费 | [7 empty] | - |  | 1.43 | -
| 材料费小计 | [7 empty] | - |  | 9.56 | -
注：1.如不使用省级或行业建设主管部门发布的计价依据，可不填定额编码、名称等； 2.招标文件提供了暂估单价的材料，按暂估的单价填入表内“暂估单价”栏及“暂估合价”栏。
表-09
综合单价分析表
工程名称：中新镇坑贝村崔屋新村城高路升级改造工程-电力管沟 | [7 empty] | 标段： |  | 第 17 页 共 23 页
项目编码 |  | 030409001001 |  | 项目名称 | 接地极 |  |  |  | 计量单位 |  | 根 | 工程量 | 35
清单综合单价组成明细
定额编号 | 定额项目名称 | 定额 单位 | 数量 | 单价 |  |  |  |  | 合价
|  |  |  | 人工费 | 材料费 | 机具费 | 管理费 和利润 |  | 人工费 |  | 材料费 | 机具费 | 管理费 和利润
借C4-9-3 | 接地极(板)制作、安装 角钢接地极 普通土 | 根 | 1 | 33.48 | 53.74 | 11.67 | 22.01 |  | 33.48 |  | 53.74 | 11.67 | 22.01
人工单价 |  | 小计 | [6 empty] | 33.48 |  | 53.74 | 11.67 | 22.01
|  | 未计价材料费 | [6 empty] | 47.5
清单项目综合单价 | [8 empty] | 120.9
材 料 费 明 细 | 主要材料名称、规格、型号 |  |  |  |  | 单位 | 数量 |  | 单价（元） |  | 合价（元） | 暂估单价 （元） | 暂估合价 （元）
| 其他材料费 |  |  |  |  | 元 | 0.5 |  | 1 |  | 0.5
| 低碳钢焊条 综合 |  |  |  |  | kg | 0.15 |  | 5.61 |  | 0.84
| 镀锌角钢 L50x50x5mm,长度2.5m |  |  |  |  | 根 | 1.05 |  | 45.24 |  | 47.5
| 其他材料费 | [7 empty] | - |  | 4.9 | -
| 材料费小计 | [7 empty] | - |  | 53.74 | -
注：1.如不使用省级或行业建设主管部门发布的计价依据，可不填定额编码、名称等； 2.招标文件提供了暂估单价的材料，按暂估的单价填入表内“暂估单价”栏及“暂估合价”栏。
表-09
综合单价分析表
工程名称：中新镇坑贝村崔屋新村城高路升级改造工程-电力管沟 | [7 empty] | 标段： |  | 第 18 页 共 23 页
项目编码 |  | 040101002009 |  | 项目名称 | 挖沟槽土方 |  |  |  | 计量单位 |  | m3 | 工程量 | 6555.48
清单综合单价组成明细
定额编号 | 定额项目名称 | 定额 单位 | 数量 | 单价 |  |  |  |  | 合价
|  |  |  | 人工费 | 材料费 | 机具费 | 管理费 和利润 |  | 人工费 |  | 材料费 | 机具费 | 管理费 和利润
D1-1-33 | 挖掘机挖沟槽、基坑土方 一、二类土 | 1000m3天然密实方 | 0.001 | 782.65 |  | 4657.57 | 1502.04 |  | 0.74 |  |  | 4.42 | 1.43
D1-1-10 *1.5 | 人工挖沟槽土方 一、二类土 深度在2m内 机械挖土方需人工辅助开挖,人工挖土 单价*1.5 | 100m3天然密实方 | 0.0005 | 5139.43 |  |  | 1418.99 |  | 2.57 |  |  |  | 0.71
人工单价 |  | 小计 | [6 empty] | 3.31 |  |  | 4.42 | 2.14
未计价材料费
清单项目综合单价 | [8 empty] | 9.87
材 料 费 明 细 | 主要材料名称、规格、型号 |  |  |  |  | 单位 | 数量 |  | 单价（元） |  | 合价（元） | 暂估单价 （元） | 暂估合价 （元）
注：1.如不使用省级或行业建设主管部门发布的计价依据，可不填定额编码、名称等； 2.招标文件提供了暂估单价的材料，按暂估的单价填入表内“暂估单价”栏及“暂估合价”栏。
表-09
综合单价分析表
工程名称：中新镇坑贝村崔屋新村城高路升级改造工程-电力管沟 | [7 empty] | 标段： |  | 第 19 页 共 23 页
项目编码 |  | 040103001013 |  | 项目名称 | 回填方 |  |  |  | 计量单位 |  | m3 | 工程量 | 2186.45
清单综合单价组成明细
定额编号 | 定额项目名称 | 定额 单位 | 数量 | 单价 |  |  |  |  | 合价
|  |  |  | 人工费 | 材料费 | 机具费 | 管理费 和利润 |  | 人工费 |  | 材料费 | 机具费 | 管理费 和利润
D1-1-135 | 管(基)坑回填石屑 | 100m3 | 0.01 | 1755.1 | 14834.75 | 168.05 | 530.98 |  | 17.55 |  | 148.35 | 1.68 | 5.31
人工单价 |  | 小计 | [6 empty] | 17.55 |  | 148.35 | 1.68 | 5.31
未计价材料费
清单项目综合单价 | [8 empty] | 172.89
材 料 费 明 细 | 主要材料名称、规格、型号 |  |  |  |  | 单位 | 数量 |  | 单价（元） |  | 合价（元） | 暂估单价 （元） | 暂估合价 （元）
| 其他材料费 |  |  |  |  | 元 | 0.4463 |  | 1 |  | 0.45
| 石屑 |  |  |  |  | m3 | 1.34 |  | 110 |  | 147.4
| 其他材料费 | [7 empty] | - |  | 0.5 | -
| 材料费小计 | [7 empty] | - |  | 148.35 | -
注：1.如不使用省级或行业建设主管部门发布的计价依据，可不填定额编码、名称等； 2.招标文件提供了暂估单价的材料，按暂估的单价填入表内“暂估单价”栏及“暂估合价”栏。
表-09
综合单价分析表
工程名称：中新镇坑贝村崔屋新村城高路升级改造工程-电力管沟 | [7 empty] | 标段： |  | 第 20 页 共 23 页
项目编码 |  | 040103002006 |  | 项目名称 | 余方弃置 |  |  |  | 计量单位 |  | m3 | 工程量 | 6555.48
清单综合单价组成明细
定额编号 | 定额项目名称 | 定额 单位 | 数量 | 单价 |  |  |  |  | 合价
|  |  |  | 人工费 | 材料费 | 机具费 | 管理费 和利润 |  | 人工费 |  | 材料费 | 机具费 | 管理费 和利润
D1-1-51 | 挖掘机装土 | 1000m3天然密实方 | 0.001 | 426.59 |  | 2065.9 | 688.17 |  | 0.43 |  |  | 2.07 | 0.69
D1-1-53 换 | 自卸汽车运土方 运距1km内 实际运距(km):10 | 1000m3天然密实方 | 0.001 |  |  | 22309.08 | 6159.53 |  |  |  |  | 22.31 | 6.16
人工单价 |  | 小计 | [6 empty] | 0.43 |  |  | 24.38 | 6.85
未计价材料费
清单项目综合单价 | [8 empty] | 31.65
材 料 费 明 细 | 主要材料名称、规格、型号 |  |  |  |  | 单位 | 数量 |  | 单价（元） |  | 合价（元） | 暂估单价 （元） | 暂估合价 （元）
注：1.如不使用省级或行业建设主管部门发布的计价依据，可不填定额编码、名称等； 2.招标文件提供了暂估单价的材料，按暂估的单价填入表内“暂估单价”栏及“暂估合价”栏。
表-09
综合单价分析表
工程名称：中新镇坑贝村崔屋新村城高路升级改造工程-电力管沟 | [7 empty] | 标段： |  | 第 21 页 共 23 页
项目编码 |  | 011702026001 |  | 项目名称 | 电缆沟、地沟 |  |  |  | 计量单位 |  | m2 | 工程量 | 5957.73
清单综合单价组成明细
定额编号 | 定额项目名称 | 定额 单位 | 数量 | 单价 |  |  |  |  | 合价
|  |  |  | 人工费 | 材料费 | 机具费 | 管理费 和利润 |  | 人工费 |  | 材料费 | 机具费 | 管理费 和利润
D1-2-50 | 混凝土电缆沟模板 | 100m2 | 0.01 | 2690.37 | 2401.74 | 118.6 | 775.56 |  | 26.9 |  | 24.02 | 1.19 | 7.76
人工单价 |  | 小计 | [6 empty] | 26.9 |  | 24.02 | 1.19 | 7.76
未计价材料费
清单项目综合单价 | [8 empty] | 59.86
材 料 费 明 细 | 主要材料名称、规格、型号 |  |  |  |  | 单位 | 数量 |  | 单价（元） |  | 合价（元） | 暂估单价 （元） | 暂估合价 （元）
| 其他材料费 |  |  |  |  | 元 | 0.1098 |  | 1 |  | 0.11
| 铁钉 |  |  |  |  | kg | 0.1796 |  | 7.56 |  | 1.36
| 松杂板枋材 |  |  |  |  | m3 | 0.016 |  | 1285 |  | 20.56
| 镀锌低碳钢丝 φ2.5~4.0 |  |  |  |  | kg | 0.2449 |  | 5.86 |  | 1.44
| 铁件 综合 |  |  |  |  | kg | 0.0797 |  | 6.96 |  | 0.55
| 材料费小计 | [7 empty] | - |  | 24.02 | -
注：1.如不使用省级或行业建设主管部门发布的计价依据，可不填定额编码、名称等； 2.招标文件提供了暂估单价的材料，按暂估的单价填入表内“暂估单价”栏及“暂估合价”栏。
表-09
综合单价分析表
工程名称：中新镇坑贝村崔屋新村城高路升级改造工程-电力管沟 | [7 empty] | 标段： |  | 第 22 页 共 23 页
项目编码 |  | 041102033001 |  | 项目名称 | 盖板模板 |  |  |  | 计量单位 |  | m2 | 工程量 | 2246.76
清单综合单价组成明细
定额编号 | 定额项目名称 | 定额 单位 | 数量 | 单价 |  |  |  |  | 合价
|  |  |  | 人工费 | 材料费 | 机具费 | 管理费 和利润 |  | 人工费 |  | 材料费 | 机具费 | 管理费 和利润
D3-7-41 | 预制混凝土模板制作、安装 矩形板 | 10m2 | 0.1 | 217.22 | 109.24 | 88.49 | 94.22 |  | 21.72 |  | 10.92 | 8.85 | 9.42
人工单价 |  | 小计 | [6 empty] | 21.72 |  | 10.92 | 8.85 | 9.42
未计价材料费
清单项目综合单价 | [8 empty] | 50.92
材 料 费 明 细 | 主要材料名称、规格、型号 |  |  |  |  | 单位 | 数量 |  | 单价（元） |  | 合价（元） | 暂估单价 （元） | 暂估合价 （元）
| 其他材料费 |  |  |  |  | 元 | 0.159 |  | 1 |  | 0.16
| 铁件 综合 |  |  |  |  | kg | 0.082 |  | 6.96 |  | 0.57
| 板枋材 综合 |  |  |  |  | m3 | 0.0037 |  | 1285 |  | 4.75
| 钢支撑 |  |  |  |  | kg | 0.464 |  | 6.26 |  | 2.9
| 其他材料费 | [7 empty] | - |  | 2.55 | -
| 材料费小计 | [7 empty] | - |  | 10.93 | -
注：1.如不使用省级或行业建设主管部门发布的计价依据，可不填定额编码、名称等； 2.招标文件提供了暂估单价的材料，按暂估的单价填入表内“暂估单价”栏及“暂估合价”栏。
表-09
综合单价分析表
工程名称：中新镇坑贝村崔屋新村城高路升级改造工程-电力管沟 | [7 empty] | 标段： |  | 第 23 页 共 23 页
项目编码 |  | 041102013001 |  | 项目名称 | 过梁模板 |  |  |  | 计量单位 |  | m2 | 工程量 | 110.02
清单综合单价组成明细
定额编号 | 定额项目名称 | 定额 单位 | 数量 | 单价 |  |  |  |  | 合价
|  |  |  | 人工费 | 材料费 | 机具费 | 管理费 和利润 |  | 人工费 |  | 材料费 | 机具费 | 管理费 和利润
D3-7-6 | 现浇混凝土模板制作、安装 地、横梁 | 10m2 | 0.1 | 351.68 | 271.58 | 132.11 | 149.11 |  | 35.17 |  | 27.16 | 13.21 | 14.91
人工单价 |  | 小计 | [6 empty] | 35.17 |  | 27.16 | 13.21 | 14.91
未计价材料费
清单项目综合单价 | [8 empty] | 90.45
材 料 费 明 细 | 主要材料名称、规格、型号 |  |  |  |  | 单位 | 数量 |  | 单价（元） |  | 合价（元） | 暂估单价 （元） | 暂估合价 （元）
| 其他材料费 |  |  |  |  | 元 | 0.489 |  | 1 |  | 0.49
| 板枋材 综合 |  |  |  |  | m3 | 0.0194 |  | 1285 |  | 24.93
| 其他材料费 | [7 empty] | - |  | 1.74 | -
| 材料费小计 | [7 empty] | - |  | 27.16 | -
注：1.如不使用省级或行业建设主管部门发布的计价依据，可不填定额编码、名称等； 2.招标文件提供了暂估单价的材料，按暂估的单价填入表内“暂估单价”栏及“暂估合价”栏。
表-09

## 表-11 总价措施项目清单与计价表
总价措施项目清单与计价表
工程名称：中新镇坑贝村崔屋新村城高路升级改造工程-电力管沟 | [5 empty] | 标段： |  | 第 1 页 共 2 页
序号 | 项目编码 | 项目名称 | 计算基础 | 费率 (%) | 金额 (元) |  | 调整 费率(%) |  | 调整后 金额(元) | 备注
1 | LSSGCSF00005 | 绿色施工安全防护措施费 | 分部分项人工费+分部分项机械费 | 16.5 | 155877.24 |  |  |  |  | 以分部分项的人工费与施工机具费之和为计算基础；以专业工程类型 区分不同费率计算； 单独场地平整工程费率为4.35%； 道路、管网工程费率为16.50%； 桥涵、隧道、水处理构筑物工程费率为14.50%； 分部分项工程总费用在300 万元以内（含300 万元）的项目按基本费率乘以1.20；
2 | 粤041109009004 | 文明工地增加费 | 分部分项人工费+分部分项机械费 | 0 | [5 empty] | 以分部分项的人工费与施工机具费之和为计算基础；市级文明工地0.60%；省级文明工地1.20%
3 | 041109002004 | 夜间施工增加费 |  | 20 | [5 empty] | 以夜间施工项目人工费的20%计算
4 | 041109005004 | 交通疏解员增加费 |  | 15 | [5 empty] | 按照项目分部分项人工费的15%计算（有方案的按照方案计算），
编制人（造价人员）： | [5 empty] | 复核人（造价工程师）：
表-11
总价措施项目清单与计价表
工程名称：中新镇坑贝村崔屋新村城高路升级改造工程-电力管沟 | [5 empty] | 标段： |  | 第 2 页 共 2 页
序号 | 项目编码 | 项目名称 | 计算基础 | 费率 (%) | 金额 (元) |  | 调整 费率(%) |  | 调整后 金额(元) | 备注
结算时据实结算。
5 | 041108001004 | 地下管线交叉降效费 |  | 0 | [5 empty] | 按实际发生或经批准的施工方案计算
6 | 粤041109008004 | 赶工措施费 | 分部分项人工费+分部分项机械费 | 0 | [5 empty] | 赶工措施费=（1-δ）*分部分项的（人工费+施工机具费）*0.30 （0.8≤δ＜1 式中：δ=合同工期/定额工期）
7 | QTFY00000005 | 其他费用 | [7 empty] | 按实际发生或经批准的施工组织设计方案计算
合 计 |  |  |  |  | 155877.24
编制人（造价人员）： | [5 empty] | 复核人（造价工程师）：
表-11

## 表-12 其他项目清单与计价汇总表
其他项目清单与计价汇总表
工程名称：中新镇坑贝村崔屋新村城高路升级改造工程-电力管沟 |  |  | 标段： |  | 第 1 页 共 1 页
序号 | 项目名称 | 金额（元） |  | 结算金额（元） |  | 备注
1 | 暂列金额 |  |  |  |  | 明细详见表-12-1
2 | 暂估价
2.1 | 材料暂估价 | — |  |  |  | 明细详见表-12-2
2.2 | 专业工程暂估价 |  |  |  |  | 明细详见表-12-3
3 | 计日工 |  |  |  |  | 明细详见表-12-4
4 | 总承包服务费 |  |  |  |  | 明细详见表-12-5
5 | 预算包干费 | 56682.63
6 | 工程优质费
7 | 概算幅度差
8 | 现场签证费用
9 | 索赔费用
10 | 其他费用
11 | 消纳费
| 合 计 | 56682.63 |  |  |  | —
注：材料（工程设备）暂估单价进入清单项目综合单价，此处不汇总。
表—12

## 表-13 规费、税金项目清单与计价表
规费、税金项目清单与计价表
工程名称：中新镇坑贝村崔屋新村城高路升级改造工程-电力管沟 |  |  | 标段： |  |  | 第 1 页 共 1 页
序号 | 项目名称 | 计算基础 |  | 计算基数 | 计算费率 (%) |  | 金额(元)
1 | 增值税销项税额 | 分部分项合计+措施合计+其他项目 |  | 5041050.16 | 9 |  | 453694.51
合 计 | [6 empty] | 453694.51
编制人（造价人员）： |  |  | 复核人（造价工程师）：
表—13

## 表-21 承包人提供主要材料和工程设备一览表
承包人提供主要材料和工程设备一览表
(适用于造价信息差额调整法)
工程名称：中新镇坑贝村崔屋新村城高路升级改造工程-电力管沟 | [5 empty] | 标段： |  | 第 1 页 共 1 页
序号 | 名称、规格、型号 | 单位 | 数量 | 风险系数 (%) | 基准单价 （元） |  | 投标单价 |  | 发承包人 确认单价 (元) | 备注
1 | 螺纹钢筋 φ10~25 | t | 169.372 |  | 4493.44 |  | 4493.44
2 | 普通预拌混凝土 碎石粒径综合考虑 C25 | m3 | 955.3927 |  | 574 |  | 574
3 | 热轧圆盘条 φ10以内 | t | 74.066 |  | 4753.52 |  | 4753.52
4 | 石屑 | m3 | 2929.843 |  | 110 |  | 110
5 | 普通预拌混凝土 碎石粒径综合考虑 C30 | m3 | 477.7172 |  | 592 |  | 592
6 | 玻璃钢管 Φ175 δ=10mm | m | 5430.6 |  | 45 |  | 45
7 | 复合材料电缆支架 | 个 | 7601 |  | 20 |  | 20
8 | C30混凝土包封 | m3 | 252.3198 |  | 592 |  | 592
9 | 普通预拌混凝土 碎石粒径综合考虑 C15 | m3 | 249.0328 |  | 537 |  | 537
10 | 松杂板枋材 | m3 | 98.6053 |  | 1285 |  | 1285
11 | HDPE管 Φ200 δ=8mm | m | 1033.2 |  | 53.81 |  | 53.81
12 | 铁件 综合 | kg | 3013.9814 |  | 6.96 |  | 6.96
13 | 板枋材 综合 | m3 | 10.4474 |  | 1285 |  | 1285
14 | 低碳钢焊条 综合 | kg | 1677.1924 |  | 5.61 |  | 5.61
15 | 防火环保膨胀模块 240×115×53 | 千块 | 1.7185 |  | 5360 |  | 5360
16 | 其他材料费 | 元 | 8964.2621 |  | 1 |  | 1
17 | 镀锌低碳钢丝 φ2.5~4.0 | kg | 1489.8281 |  | 5.86 |  | 5.86
18 | 铁钉 | kg | 1102.2326 |  | 7.56 |  | 7.56
19 | 钢支撑 | kg | 1042.4966 |  | 6.26 |  | 6.26
20 | 镀锌圆钢φ16 | m | 821.1 |  | 7.58 |  | 7.58
注：1.此表由招标人填写除“投标单价”栏的内容，投标人在投标时自主确定投标单价。 2.基准单价应优先采用工程造价管理机构发布的单价，未发布的，通过市场调查确定其基准单价。
表-21