## 表-04 单位工程招标控制价汇总表
单位工程招标控制价汇总表
工程名称：中新镇坑贝村崔屋新村城高路升级改造工程-绿化工程 |  |  | 标段： | 第 1 页 共 1 页
序号 | 汇总内容 | 金额:(元) |  |  | 其中：暂估价(元)
1 | 分部分项合计 | 758030.25
1.1 | 乔木 | 278539.37
1.2 | 灌木 | 33237.68
1.3 | 地被 | 446253.20
2 | 措施合计 | 60311.84
2.1 | 绿色施工安全防护措施费 | 18989.84
2.2 | 其他措施费 | 41322.00
3 | 其他项目 | 11393.90 |  |  | －
3.1 | 暂列金额
3.2 | 暂估价
3.3 | 计日工
3.4 | 总承包服务费
3.5 | 预算包干费 | 11393.90
3.6 | 工程优质费
3.7 | 概算幅度差
3.8 | 索赔费用
3.9 | 现场签证费用
3.10 | 其他费用
4 | 税前工程造价 | 829735.99
5 | 增值税销项税额 | 74676.24 |  |  | －
6 | 总造价 | 904412.23
7 | 人工费 | 135354.22
招标控制价合计=1+2+3+5 |  | 904,412.23 |  |  | 0.00
注：本表适用于单位工程招标控制价或投标报价的汇总，如无单位工程划分，单项工程也使用本表汇总
表—04

## 表-08 分部分项工程和单价措施项目清单与计价表
分部分项工程和单价措施项目清单与计价表
工程名称：中新镇坑贝村崔屋新村城高路升级改造工程-绿化工程 |  |  |  | 标段： |  |  |  | 第 1 页 共 3 页
序号 | 项目编码 | 项目名称 | 项目特征描述 |  | 计量单位 | 工程量 | 金额（元）
[7 empty] | 综合单价 |  | 综合合价 | 其中
暂估价
|  | 乔木 | [6 empty] | 278539.37
1 | 050102001001 | 栽植乔木 | 1.乔木种类:秋枫 2.胸径:16-18cm 3.高度:6m 4.冠幅:3.5m 5.养护期:12个月 |  | 株 | 115 | 1602.33 |  | 184267.95
2 | 050102001002 | 栽植乔木 | 1.乔木种类:福木 2.乔木胸径:地径16-18cm 3.高度:4.5m 4.冠幅:2.5m 5.养护期:12个月 |  | 株 | 18 | 1487.26 |  | 26770.68
3 | 050102001003 | 栽植乔木 | 1.乔木种类:凤凰木 2.乔木胸径:16-18cm 3.高度:6m 4.冠幅:3m 5.养护期:12个月 |  | 株 | 56 | 1139.89 |  | 63833.84
4 | 050102001004 | 栽植乔木 | 1.乔木种类:黄金香柳 2.乔木胸径:7-8cm 3.高度:3.5-4m 4.冠幅:2.5m 5.养护期:12个月 |  | 株 | 5 | 733.38 |  | 3666.9
|  | 灌木 | [6 empty] | 33237.68
5 | 050102002001 | 栽植灌木 | 1.灌木种类:花叶垂榕 2.苗高×冠径: 180cm×120cm 3.养护期:12个月 |  | 株 | 65 | 349.53 |  | 22719.45
6 | 050102002002 | 栽植灌木 | 1.灌木种类:美蕊花 2.苗高×冠径: 130cm×120cm 3.养护期:12个月 |  | 株 | 15 | 237.45 |  | 3561.75
7 | 050102002003 | 栽植灌木 | 1.灌木种类:红继木 2.苗高×冠径: 110cm×110cm 3.养护期:12个月 |  | 株 | 32 | 217.39 |  | 6956.48
|  | 地被 | [6 empty] | 446253.2
本页小计 | [8 empty] | 311777.05
注：为计取规费等的使用，可在表中增设其中：“定额人工费”。
表—08
分部分项工程和单价措施项目清单与计价表
工程名称：中新镇坑贝村崔屋新村城高路升级改造工程-绿化工程 |  |  |  | 标段： |  |  |  | 第 2 页 共 3 页
序号 | 项目编码 | 项目名称 | 项目特征描述 |  | 计量单位 | 工程量 | 金额（元）
[7 empty] | 综合单价 |  | 综合合价 | 其中
暂估价
8 | 050102008001 | 栽植花卉 | 1.品种：黄金叶 2.规格：苗高20cm 冠幅20cm 袋装，49袋/m2 3.养护期：12个月 |  | m2 | 327 | 103.94 |  | 33988.38
9 | 050102008002 | 栽植花卉 | 1.品种：红继木 2.规格：苗高25cm 冠幅25cm 袋装，36袋/m2 3.养护期：12个月 |  | m2 | 210 | 152.79 |  | 32085.9
10 | 050102008003 | 栽植花卉 | 1.品种：毛鹃 2.规格：苗高30cm 冠幅25cm 袋装，36袋/m2 3.养护期：12个月 |  | m2 | 256 | 174.71 |  | 44725.76
11 | 050102008004 | 栽植花卉 | 1.品种：翠芦莉 2.规格：苗高30cm 冠幅25cm 袋装，36袋/m2 3.养护期：12个月 |  | m2 | 145 | 165.64 |  | 24017.8
12 | 050102008005 | 栽植花卉 | 1.品种：大叶龙船 2.规格：苗高30cm 冠幅25cm 袋装，36袋/m2 3.养护期：12个月 |  | m2 | 569 | 192.1 |  | 109304.9
13 | 050102008006 | 栽植花卉 | 1.品种：花叶鸭脚木 2.规格：苗高30cm 冠幅25cm 袋装，36袋/m2 3.养护期：12个月 |  | m2 | 27 | 169.8 |  | 4584.6
14 | 050102008007 | 栽植花卉 | 1.品种：亮叶朱蕉 2.规格：苗高40cm 冠幅30cm 袋装，25袋/m2 3.养护期：12个月 |  | m2 | 54 | 154.1 |  | 8321.4
15 | 050102012001 | 铺种草皮 | 1.草皮种类:马尼拉草 2.铺种方式:满铺 30cm*30cm/块 3.养护期:12个月 |  | m2 | 1033 | 46.92 |  | 48468.36
16 | 050101009001 | 种植土回(换)填 | 1.回填厚度:100cm/150cm 2.回填土质要求:种植改良土 |  | m3 | 2998 | 46.95 |  | 140756.1
|  | 措施项目 | [6 empty] | 41322
17 | 050403001001 | 钢管支撑架 | 1.支撑材料规格:φ5cm薄壁镀锌钢管支撑 2.单株支撑材料数量:4根 |  | 株 | 194 | 213 |  | 41322
本页小计 | [8 empty] | 487575.2
注：为计取规费等的使用，可在表中增设其中：“定额人工费”。
表—08
分部分项工程和单价措施项目清单与计价表
工程名称：中新镇坑贝村崔屋新村城高路升级改造工程-绿化工程 |  |  |  | 标段： |  |  |  | 第 3 页 共 3 页
合 计 | [8 empty] | 799352.25
注：为计取规费等的使用，可在表中增设其中：“定额人工费”。
表—08

## 表-09 综合单价分析表 (hidden)
综合单价分析表
工程名称：中新镇坑贝村崔屋新村城高路升级改造工程-绿化工程 | [7 empty] | 标段： |  | 第 1 页 共 32 页
项目编码 |  | 050102001001 |  | 项目名称 | 栽植乔木 |  |  |  | 计量单位 |  | 株 | 工程量 | 115
清单综合单价组成明细
定额编号 | 定额项目名称 | 定额 单位 | 数量 | 单价 |  |  |  |  | 合价
|  |  |  | 人工费 | 材料费 | 机具费 | 管理费 和利润 |  | 人工费 |  | 材料费 | 机具费 | 管理费 和利润
E1-2-7 | 栽植乔木(胸径cm) 18以内 | 100株 | 0.01 | 15882.67 | 117144.22 | 5746.43 | 6705.02 |  | 158.83 |  | 1171.44 | 57.46 | 67.05
E1-3-3 *3 | 单株、单丛植物保养 乔木保养 机械灌溉 胸径(φcm) 20以内 3个月 单价*3 | 100株·月 | 0.01 | 2538.92 | 902.56 | 2403.65 | 1532.19 |  | 25.39 |  | 9.03 | 24.04 | 15.32
E1-3-3 *0.5,*3 | 单株、单丛植物保养 乔木保养 机械灌溉 胸径(φcm) 20以内 第4~6月 单价*0.5 3个月 单价*3 | 100株·月 | 0.01 | 1269.47 | 451.29 | 1201.84 | 766.11 |  | 12.69 |  | 4.51 | 12.02 | 7.66
E1-3-3 *0.25,*6 | 单株、单丛植物保养 乔木保养 机械灌溉 胸径(φcm) 20以内 第7~12月 单价*0.25 6个月 单价*6 | 100株·月 | 0.01 | 1269.44 | 451.26 | 1201.84 | 766.1 |  | 12.69 |  | 4.51 | 12.02 | 7.66
人工单价 |  | 小计 | [6 empty] | 209.6 |  | 1189.49 | 105.54 | 97.69
|  | 未计价材料费 | [6 empty] | 1147.34
清单项目综合单价 | [8 empty] | 1602.33
材 料 | 主要材料名称、规格、型号 |  |  |  |  | 单位 | 数量 |  | 单价（元） |  | 合价（元） | 暂估单价 （元） | 暂估合价 （元）
注：1.如不使用省级或行业建设主管部门发布的计价依据，可不填定额编码、名称等； 2.招标文件提供了暂估单价的材料，按暂估的单价填入表内“暂估单价”栏及“暂估合价”栏。
表-09
综合单价分析表
工程名称：中新镇坑贝村崔屋新村城高路升级改造工程-绿化工程 | [7 empty] | 标段： |  | 第 2 页 共 32 页
费 明 细 | 熟耕土(松方) |  |  |  |  | m3 | 0.4231 |  | 41.94 |  | 17.74
| 有机肥 |  |  |  |  | t | 0.01 |  | 432 |  | 4.32
| 水 |  |  |  |  | m3 | 2.5612 |  | 3.74 |  | 9.58
| 其他材料费 |  |  |  |  | 元 | 1.4966 |  | 1 |  | 1.5
| 秋枫 胸径16~18cm |  |  |  |  | 株 | 1.04 |  | 1103.21 |  | 1147.34
| 其他材料费 | [7 empty] | - |  | 9.02 | -
| 材料费小计 | [7 empty] | - |  | 1189.5 | -
注：1.如不使用省级或行业建设主管部门发布的计价依据，可不填定额编码、名称等； 2.招标文件提供了暂估单价的材料，按暂估的单价填入表内“暂估单价”栏及“暂估合价”栏。
表-09
综合单价分析表
工程名称：中新镇坑贝村崔屋新村城高路升级改造工程-绿化工程 | [7 empty] | 标段： |  | 第 3 页 共 32 页
项目编码 |  | 050102001002 |  | 项目名称 | 栽植乔木 |  |  |  | 计量单位 |  | 株 | 工程量 | 18
清单综合单价组成明细
定额编号 | 定额项目名称 | 定额 单位 | 数量 | 单价 |  |  |  |  | 合价
|  |  |  | 人工费 | 材料费 | 机具费 | 管理费 和利润 |  | 人工费 |  | 材料费 | 机具费 | 管理费 和利润
E1-2-7 | 栽植乔木(胸径cm) 18以内 | 100株 | 0.01 | 15882.67 | 105637.66 | 5746.43 | 6705.02 |  | 158.83 |  | 1056.38 | 57.46 | 67.05
E1-3-3 *3 | 单株、单丛植物保养 乔木保养 机械灌溉 胸径(φcm) 20以内 3个月 单价*3 | 100株·月 | 0.01 | 2538.92 | 902.56 | 2403.65 | 1532.19 |  | 25.39 |  | 9.03 | 24.04 | 15.32
E1-3-3 *0.5,*3 | 单株、单丛植物保养 乔木保养 机械灌溉 胸径(φcm) 20以内 第4~6月 单价*0.5 3个月 单价*3 | 100株·月 | 0.01 | 1269.47 | 451.29 | 1201.84 | 766.11 |  | 12.69 |  | 4.51 | 12.02 | 7.66
E1-3-3 *0.25,*6 | 单株、单丛植物保养 乔木保养 机械灌溉 胸径(φcm) 20以内 第7~12月 单价*0.25 6个月 单价*6 | 100株·月 | 0.01 | 1269.44 | 451.26 | 1201.84 | 766.1 |  | 12.69 |  | 4.51 | 12.02 | 7.66
人工单价 |  | 小计 | [6 empty] | 209.6 |  | 1074.43 | 105.54 | 97.69
|  | 未计价材料费 | [6 empty] | 1032.27
清单项目综合单价 | [8 empty] | 1487.26
材 料 | 主要材料名称、规格、型号 |  |  |  |  | 单位 | 数量 |  | 单价（元） |  | 合价（元） | 暂估单价 （元） | 暂估合价 （元）
注：1.如不使用省级或行业建设主管部门发布的计价依据，可不填定额编码、名称等； 2.招标文件提供了暂估单价的材料，按暂估的单价填入表内“暂估单价”栏及“暂估合价”栏。
表-09
综合单价分析表
工程名称：中新镇坑贝村崔屋新村城高路升级改造工程-绿化工程 | [7 empty] | 标段： |  | 第 4 页 共 32 页
费 明 细 | 熟耕土(松方) |  |  |  |  | m3 | 0.4231 |  | 41.94 |  | 17.74
| 有机肥 |  |  |  |  | t | 0.01 |  | 432 |  | 4.32
| 水 |  |  |  |  | m3 | 2.5612 |  | 3.74 |  | 9.58
| 其他材料费 |  |  |  |  | 元 | 1.4966 |  | 1 |  | 1.5
| 福木 胸径16~18cm |  |  |  |  | 株 | 1.04 |  | 992.57 |  | 1032.27
| 其他材料费 | [7 empty] | - |  | 9.02 | -
| 材料费小计 | [7 empty] | - |  | 1074.43 | -
注：1.如不使用省级或行业建设主管部门发布的计价依据，可不填定额编码、名称等； 2.招标文件提供了暂估单价的材料，按暂估的单价填入表内“暂估单价”栏及“暂估合价”栏。
表-09
综合单价分析表
工程名称：中新镇坑贝村崔屋新村城高路升级改造工程-绿化工程 | [7 empty] | 标段： |  | 第 5 页 共 32 页
项目编码 |  | 050102001003 |  | 项目名称 | 栽植乔木 |  |  |  | 计量单位 |  | 株 | 工程量 | 56
清单综合单价组成明细
定额编号 | 定额项目名称 | 定额 单位 | 数量 | 单价 |  |  |  |  | 合价
|  |  |  | 人工费 | 材料费 | 机具费 | 管理费 和利润 |  | 人工费 |  | 材料费 | 机具费 | 管理费 和利润
E1-2-7 | 栽植乔木(胸径cm) 18以内 | 100株 | 0.01 | 15882.67 | 70900.62 | 5746.43 | 6705.02 |  | 158.83 |  | 709.01 | 57.46 | 67.05
E1-3-3 *3 | 单株、单丛植物保养 乔木保养 机械灌溉 胸径(φcm) 20以内 3个月 单价*3 | 100株·月 | 0.01 | 2538.92 | 902.56 | 2403.65 | 1532.19 |  | 25.39 |  | 9.03 | 24.04 | 15.32
E1-3-3 *0.5,*3 | 单株、单丛植物保养 乔木保养 机械灌溉 胸径(φcm) 20以内 第4~6月 单价*0.5 3个月 单价*3 | 100株·月 | 0.01 | 1269.47 | 451.29 | 1201.84 | 766.11 |  | 12.69 |  | 4.51 | 12.02 | 7.66
E1-3-3 *0.25,*6 | 单株、单丛植物保养 乔木保养 机械灌溉 胸径(φcm) 20以内 第7~12月 单价*0.25 6个月 单价*6 | 100株·月 | 0.01 | 1269.44 | 451.26 | 1201.84 | 766.1 |  | 12.69 |  | 4.51 | 12.02 | 7.66
人工单价 |  | 小计 | [6 empty] | 209.6 |  | 727.06 | 105.54 | 97.69
|  | 未计价材料费 | [6 empty] | 684.9
清单项目综合单价 | [8 empty] | 1139.89
材 料 | 主要材料名称、规格、型号 |  |  |  |  | 单位 | 数量 |  | 单价（元） |  | 合价（元） | 暂估单价 （元） | 暂估合价 （元）
注：1.如不使用省级或行业建设主管部门发布的计价依据，可不填定额编码、名称等； 2.招标文件提供了暂估单价的材料，按暂估的单价填入表内“暂估单价”栏及“暂估合价”栏。
表-09
综合单价分析表
工程名称：中新镇坑贝村崔屋新村城高路升级改造工程-绿化工程 | [7 empty] | 标段： |  | 第 6 页 共 32 页
费 明 细 | 熟耕土(松方) |  |  |  |  | m3 | 0.4231 |  | 41.94 |  | 17.74
| 有机肥 |  |  |  |  | t | 0.01 |  | 432 |  | 4.32
| 水 |  |  |  |  | m3 | 2.5612 |  | 3.74 |  | 9.58
| 其他材料费 |  |  |  |  | 元 | 1.4966 |  | 1 |  | 1.5
| 凤凰木 胸径16~18cm |  |  |  |  | 株 | 1.04 |  | 658.56 |  | 684.9
| 其他材料费 | [7 empty] | - |  | 9.02 | -
| 材料费小计 | [7 empty] | - |  | 727.06 | -
注：1.如不使用省级或行业建设主管部门发布的计价依据，可不填定额编码、名称等； 2.招标文件提供了暂估单价的材料，按暂估的单价填入表内“暂估单价”栏及“暂估合价”栏。
表-09
综合单价分析表
工程名称：中新镇坑贝村崔屋新村城高路升级改造工程-绿化工程 | [7 empty] | 标段： |  | 第 7 页 共 32 页
项目编码 |  | 050102001004 |  | 项目名称 | 栽植乔木 |  |  |  | 计量单位 |  | 株 | 工程量 | 5
清单综合单价组成明细
定额编号 | 定额项目名称 | 定额 单位 | 数量 | 单价 |  |  |  |  | 合价
|  |  |  | 人工费 | 材料费 | 机具费 | 管理费 和利润 |  | 人工费 |  | 材料费 | 机具费 | 管理费 和利润
E1-2-3 | 栽植乔木(胸径cm) 8以内 | 100株 | 0.01 | 6020.56 | 55369.43 | 193.85 | 1926.46 |  | 60.21 |  | 553.69 | 1.94 | 19.26
E1-3-2 *3 | 单株、单丛植物保养 乔木保养 机械灌溉 胸径(φcm) 12以内 3个月 单价*3 | 100株·月 | 0.01 | 1992.8 | 526.06 | 1356.78 | 1038.37 |  | 19.93 |  | 5.26 | 13.57 | 10.38
E1-3-2 *0.5,*3 | 单株、单丛植物保养 乔木保养 机械灌溉 胸径(φcm) 12以内 第4~6月 单价*0.5 3个月 单价*3 | 100株·月 | 0.01 | 996.4 | 263.04 | 678.41 | 519.2 |  | 9.96 |  | 2.63 | 6.78 | 5.19
E1-3-2 *0.25,*6 | 单株、单丛植物保养 乔木保养 机械灌溉 胸径(φcm) 12以内 第7~12月 单价*0.25 6个月 单价*6 | 100株·月 | 0.01 | 996.43 | 263.04 | 678.38 | 519.2 |  | 9.96 |  | 2.63 | 6.78 | 5.19
人工单价 |  | 小计 | [6 empty] | 100.06 |  | 564.21 | 29.07 | 40.02
|  | 未计价材料费 | [6 empty] | 545.74
清单项目综合单价 | [8 empty] | 733.38
材 料 | 主要材料名称、规格、型号 |  |  |  |  | 单位 | 数量 |  | 单价（元） |  | 合价（元） | 暂估单价 （元） | 暂估合价 （元）
注：1.如不使用省级或行业建设主管部门发布的计价依据，可不填定额编码、名称等； 2.招标文件提供了暂估单价的材料，按暂估的单价填入表内“暂估单价”栏及“暂估合价”栏。
表-09
综合单价分析表
工程名称：中新镇坑贝村崔屋新村城高路升级改造工程-绿化工程 | [7 empty] | 标段： |  | 第 8 页 共 32 页
费 明 细 | 熟耕土(松方) |  |  |  |  | m3 | 0.1082 |  | 41.94 |  | 4.54
| 有机肥 |  |  |  |  | t | 0.006 |  | 432 |  | 2.59
| 水 |  |  |  |  | m3 | 1.403 |  | 3.74 |  | 5.25
| 其他材料费 |  |  |  |  | 元 | 0.586 |  | 1 |  | 0.59
| 黄金香柳 胸径7~8cm |  |  |  |  | 株 | 1.04 |  | 524.75 |  | 545.74
| 其他材料费 | [7 empty] | - |  | 5.51 | -
| 材料费小计 | [7 empty] | - |  | 564.22 | -
注：1.如不使用省级或行业建设主管部门发布的计价依据，可不填定额编码、名称等； 2.招标文件提供了暂估单价的材料，按暂估的单价填入表内“暂估单价”栏及“暂估合价”栏。
表-09
综合单价分析表
工程名称：中新镇坑贝村崔屋新村城高路升级改造工程-绿化工程 | [7 empty] | 标段： |  | 第 9 页 共 32 页
项目编码 |  | 050102002001 |  | 项目名称 | 栽植灌木 |  |  |  | 计量单位 |  | 株 | 工程量 | 65
清单综合单价组成明细
定额编号 | 定额项目名称 | 定额 单位 | 数量 | 单价 |  |  |  |  | 合价
|  |  |  | 人工费 | 材料费 | 机具费 | 管理费 和利润 |  | 人工费 |  | 材料费 | 机具费 | 管理费 和利润
E1-2-23 | 栽植灌木(冠径cm) 180以内 | 100丛 | 0.01 | 10051.99 | 15154.05 | 387.7 | 3236.3 |  | 100.52 |  | 151.54 | 3.88 | 32.36
E1-3-15 *3 | 单株、单丛植物保养 灌木保养 机械灌溉 冠径(φcm) 180以内 3个月 单价*3 | 100丛·月 | 0.01 | 1337.33 | 263.84 | 798.19 | 662.01 |  | 13.37 |  | 2.64 | 7.98 | 6.62
E1-3-15 *0.5,*3 | 单株、单丛植物保养 灌木保养 机械灌溉 冠径(φcm) 180以内 第4~6月 单价*0.5 3个月 单价*3 | 100丛·月 | 0.01 | 668.68 | 131.94 | 399.11 | 331.01 |  | 6.69 |  | 1.32 | 3.99 | 3.31
E1-3-15 *0.25,*6 | 单株、单丛植物保养 灌木保养 机械灌溉 冠径(φcm) 180以内 第7~12月 单价*0.25 6个月 单价*6 | 100丛·月 | 0.01 | 668.68 | 131.91 | 399.11 | 331.01 |  | 6.69 |  | 1.32 | 3.99 | 3.31
人工单价 |  | 小计 | [6 empty] | 127.27 |  | 156.82 | 19.84 | 45.6
|  | 未计价材料费 | [6 empty] | 136.42
清单项目综合单价 | [8 empty] | 349.53
材 料 | 主要材料名称、规格、型号 |  |  |  |  | 单位 | 数量 |  | 单价（元） |  | 合价（元） | 暂估单价 （元） | 暂估合价 （元）
注：1.如不使用省级或行业建设主管部门发布的计价依据，可不填定额编码、名称等； 2.招标文件提供了暂估单价的材料，按暂估的单价填入表内“暂估单价”栏及“暂估合价”栏。
表-09
综合单价分析表
工程名称：中新镇坑贝村崔屋新村城高路升级改造工程-绿化工程 | [7 empty] | 标段： |  | 第 10 页 共 32 页
费 明 细 | 熟耕土(松方) |  |  |  |  | m3 | 0.2448 |  | 41.94 |  | 10.27
| 有机肥 |  |  |  |  | t | 0.008 |  | 432 |  | 3.46
| 水 |  |  |  |  | m3 | 1.2934 |  | 3.74 |  | 4.84
| 其他材料费 |  |  |  |  | 元 | 0.5864 |  | 1 |  | 0.59
| 花叶垂榕 苗高×冠径 180cm×120cm |  |  |  |  | 丛 | 1.04 |  | 131.17 |  | 136.42
| 其他材料费 | [7 empty] | - |  | 1.25 | -
| 材料费小计 | [7 empty] | - |  | 156.83 | -
注：1.如不使用省级或行业建设主管部门发布的计价依据，可不填定额编码、名称等； 2.招标文件提供了暂估单价的材料，按暂估的单价填入表内“暂估单价”栏及“暂估合价”栏。
表-09
综合单价分析表
工程名称：中新镇坑贝村崔屋新村城高路升级改造工程-绿化工程 | [7 empty] | 标段： |  | 第 11 页 共 32 页
项目编码 |  | 050102002002 |  | 项目名称 | 栽植灌木 |  |  |  | 计量单位 |  | 株 | 工程量 | 15
清单综合单价组成明细
定额编号 | 定额项目名称 | 定额 单位 | 数量 | 单价 |  |  |  |  | 合价
|  |  |  | 人工费 | 材料费 | 机具费 | 管理费 和利润 |  | 人工费 |  | 材料费 | 机具费 | 管理费 和利润
E1-2-21 | 栽植灌木(冠径cm) 120以内 | 100丛 | 0.01 | 4915.86 | 11903.74 | 193.85 | 1584.01 |  | 49.16 |  | 119.04 | 1.94 | 15.84
E1-3-14 *3 | 单株、单丛植物保养 灌木保养 机械灌溉 冠径(φcm) 120以内 3个月 单价*3 | 100丛·月 | 0.01 | 1130.34 | 213.31 | 671.33 | 558.52 |  | 11.3 |  | 2.13 | 6.71 | 5.59
E1-3-14 *0.5,*3 | 单株、单丛植物保养 灌木保养 机械灌溉 冠径(φcm) 120以内 第4~6月 单价*0.5 3个月 单价*3 | 100丛·月 | 0.01 | 565.18 | 106.66 | 335.68 | 279.26 |  | 5.65 |  | 1.07 | 3.36 | 2.79
E1-3-14 *0.25,*6 | 单株、单丛植物保养 灌木保养 机械灌溉 冠径(φcm) 120以内 第7~12月 单价*0.25 6个月 单价*6 | 100丛·月 | 0.01 | 565.18 | 106.69 | 335.65 | 279.26 |  | 5.65 |  | 1.07 | 3.36 | 2.79
人工单价 |  | 小计 | [6 empty] | 71.76 |  | 123.31 | 15.37 | 27.01
|  | 未计价材料费 | [6 empty] | 109.74
清单项目综合单价 | [8 empty] | 237.45
材 料 | 主要材料名称、规格、型号 |  |  |  |  | 单位 | 数量 |  | 单价（元） |  | 合价（元） | 暂估单价 （元） | 暂估合价 （元）
注：1.如不使用省级或行业建设主管部门发布的计价依据，可不填定额编码、名称等； 2.招标文件提供了暂估单价的材料，按暂估的单价填入表内“暂估单价”栏及“暂估合价”栏。
表-09
综合单价分析表
工程名称：中新镇坑贝村崔屋新村城高路升级改造工程-绿化工程 | [7 empty] | 标段： |  | 第 12 页 共 32 页
费 明 细 | 有机肥 |  |  |  |  | t | 0.006 |  | 432 |  | 2.59
| 水 |  |  |  |  | m3 | 1.0076 |  | 3.74 |  | 3.77
| 其他材料费 |  |  |  |  | 元 | 0.422 |  | 1 |  | 0.42
| 美蕊花 苗高×冠径 130cm×120cm |  |  |  |  | 丛 | 1.04 |  | 105.52 |  | 109.74
| 其他材料费 | [7 empty] | - |  | 6.77 | -
| 材料费小计 | [7 empty] | - |  | 123.29 | -
注：1.如不使用省级或行业建设主管部门发布的计价依据，可不填定额编码、名称等； 2.招标文件提供了暂估单价的材料，按暂估的单价填入表内“暂估单价”栏及“暂估合价”栏。
表-09
综合单价分析表
工程名称：中新镇坑贝村崔屋新村城高路升级改造工程-绿化工程 | [7 empty] | 标段： |  | 第 13 页 共 32 页
项目编码 |  | 050102002003 |  | 项目名称 | 栽植灌木 |  |  |  | 计量单位 |  | 株 | 工程量 | 32
清单综合单价组成明细
定额编号 | 定额项目名称 | 定额 单位 | 数量 | 单价 |  |  |  |  | 合价
|  |  |  | 人工费 | 材料费 | 机具费 | 管理费 和利润 |  | 人工费 |  | 材料费 | 机具费 | 管理费 和利润
E1-2-21 | 栽植灌木(冠径cm) 120以内 | 100丛 | 0.01 | 4915.86 | 9898.62 | 193.85 | 1584.01 |  | 49.16 |  | 98.99 | 1.94 | 15.84
E1-3-14 *3 | 单株、单丛植物保养 灌木保养 机械灌溉 冠径(φcm) 120以内 3个月 单价*3 | 100丛·月 | 0.01 | 1130.34 | 213.31 | 671.33 | 558.52 |  | 11.3 |  | 2.13 | 6.71 | 5.59
E1-3-14 *0.5,*3 | 单株、单丛植物保养 灌木保养 机械灌溉 冠径(φcm) 120以内 第4~6月 单价*0.5 3个月 单价*3 | 100丛·月 | 0.01 | 565.18 | 106.66 | 335.68 | 279.26 |  | 5.65 |  | 1.07 | 3.36 | 2.79
E1-3-14 *0.25,*6 | 单株、单丛植物保养 灌木保养 机械灌溉 冠径(φcm) 120以内 第7~12月 单价*0.25 6个月 单价*6 | 100丛·月 | 0.01 | 565.18 | 106.69 | 335.65 | 279.26 |  | 5.65 |  | 1.07 | 3.36 | 2.79
人工单价 |  | 小计 | [6 empty] | 71.76 |  | 103.26 | 15.37 | 27.01
|  | 未计价材料费 | [6 empty] | 89.69
清单项目综合单价 | [8 empty] | 217.39
材 料 | 主要材料名称、规格、型号 |  |  |  |  | 单位 | 数量 |  | 单价（元） |  | 合价（元） | 暂估单价 （元） | 暂估合价 （元）
注：1.如不使用省级或行业建设主管部门发布的计价依据，可不填定额编码、名称等； 2.招标文件提供了暂估单价的材料，按暂估的单价填入表内“暂估单价”栏及“暂估合价”栏。
表-09
综合单价分析表
工程名称：中新镇坑贝村崔屋新村城高路升级改造工程-绿化工程 | [7 empty] | 标段： |  | 第 14 页 共 32 页
费 明 细 | 熟耕土(松方) |  |  |  |  | m3 | 0.141 |  | 41.94 |  | 5.91
| 有机肥 |  |  |  |  | t | 0.006 |  | 432 |  | 2.59
| 水 |  |  |  |  | m3 | 1.0076 |  | 3.74 |  | 3.77
| 其他材料费 |  |  |  |  | 元 | 0.422 |  | 1 |  | 0.42
| 红继木 苗高×冠径 110cm×110cm |  |  |  |  | 丛 | 1.04 |  | 86.24 |  | 89.69
| 其他材料费 | [7 empty] | - |  | 0.86 | -
| 材料费小计 | [7 empty] | - |  | 103.24 | -
注：1.如不使用省级或行业建设主管部门发布的计价依据，可不填定额编码、名称等； 2.招标文件提供了暂估单价的材料，按暂估的单价填入表内“暂估单价”栏及“暂估合价”栏。
表-09
综合单价分析表
工程名称：中新镇坑贝村崔屋新村城高路升级改造工程-绿化工程 | [7 empty] | 标段： |  | 第 15 页 共 32 页
项目编码 |  | 050102008001 |  | 项目名称 | 栽植花卉 |  |  |  | 计量单位 |  | m2 | 工程量 | 327
清单综合单价组成明细
定额编号 | 定额项目名称 | 定额 单位 | 数量 | 单价 |  |  |  |  | 合价
|  |  |  | 人工费 | 材料费 | 机具费 | 管理费 和利润 |  | 人工费 |  | 材料费 | 机具费 | 管理费 和利润
E1-2-71 换 | 露地花卉成片栽植 草本花卉(育苗袋φcm) 10以内 | 100m2 | 0.01 | 1183.02 | 3257.19 | 78.37 | 391.03 |  | 11.83 |  | 32.57 | 0.78 | 3.91
E1-3-76 *3 | 片植草本及球(块)根花卉保养 机械灌溉 3个月 单价*3 | 100m2·月 | 0.01 | 1150.3 | 242.17 | 758.23 | 591.65 |  | 11.5 |  | 2.42 | 7.58 | 5.92
E1-3-76 *0.5,*3 | 片植草本及球(块)根花卉保养 机械灌溉 第4~6月 单价*0.5 3个月 单价*3 | 100m2·月 | 0.01 | 575.16 | 121.09 | 379.12 | 295.83 |  | 5.75 |  | 1.21 | 3.79 | 2.96
E1-3-76 *0.25,*6 | 片植草本及球(块)根花卉保养 机械灌溉 第7~12月 单价*0.25 6个月 单价*6 | 100m2·月 | 0.01 | 575.13 | 121.09 | 379.12 | 295.82 |  | 5.75 |  | 1.21 | 3.79 | 2.96
人工单价 |  | 小计 | [6 empty] | 34.83 |  | 37.41 | 15.94 | 15.75
|  | 未计价材料费 | [6 empty] | 26.75
清单项目综合单价 | [8 empty] | 103.94
材 料 费 明 | 主要材料名称、规格、型号 |  |  |  |  | 单位 | 数量 |  | 单价（元） |  | 合价（元） | 暂估单价 （元） | 暂估合价 （元）
注：1.如不使用省级或行业建设主管部门发布的计价依据，可不填定额编码、名称等； 2.招标文件提供了暂估单价的材料，按暂估的单价填入表内“暂估单价”栏及“暂估合价”栏。
表-09
综合单价分析表
工程名称：中新镇坑贝村崔屋新村城高路升级改造工程-绿化工程 | [7 empty] | 标段： |  | 第 16 页 共 32 页
细 | 有机肥 |  |  |  |  | t | 0.0125 |  | 432 |  | 5.4
| 水 |  |  |  |  | m3 | 1.0496 |  | 3.74 |  | 3.93
| 其他材料费 |  |  |  |  | 元 | 0.3425 |  | 1 |  | 0.34
| 黄金叶 苗高20cm 冠幅20cm |  |  |  |  | 株 | 51.45 |  | 0.52 |  | 26.75
| 其他材料费 | [7 empty] | - |  | 0.99 | -
| 材料费小计 | [7 empty] | - |  | 37.41 | -
注：1.如不使用省级或行业建设主管部门发布的计价依据，可不填定额编码、名称等； 2.招标文件提供了暂估单价的材料，按暂估的单价填入表内“暂估单价”栏及“暂估合价”栏。
表-09
综合单价分析表
工程名称：中新镇坑贝村崔屋新村城高路升级改造工程-绿化工程 | [7 empty] | 标段： |  | 第 17 页 共 32 页
项目编码 |  | 050102008002 |  | 项目名称 | 栽植花卉 |  |  |  | 计量单位 |  | m2 | 工程量 | 210
清单综合单价组成明细
定额编号 | 定额项目名称 | 定额 单位 | 数量 | 单价 |  |  |  |  | 合价
|  |  |  | 人工费 | 材料费 | 机具费 | 管理费 和利润 |  | 人工费 |  | 材料费 | 机具费 | 管理费 和利润
E1-2-71 换 | 露地花卉成片栽植 草本花卉(育苗袋φcm) 10以内 | 100m2 | 0.01 | 1183.02 | 8141.79 | 78.37 | 391.03 |  | 11.83 |  | 81.42 | 0.78 | 3.91
E1-3-76 *3 | 片植草本及球(块)根花卉保养 机械灌溉 3个月 单价*3 | 100m2·月 | 0.01 | 1150.3 | 242.17 | 758.23 | 591.65 |  | 11.5 |  | 2.42 | 7.58 | 5.92
E1-3-76 *0.5,*3 | 片植草本及球(块)根花卉保养 机械灌溉 第4~6月 单价*0.5 3个月 单价*3 | 100m2·月 | 0.01 | 575.16 | 121.09 | 379.12 | 295.83 |  | 5.75 |  | 1.21 | 3.79 | 2.96
E1-3-76 *0.25,*6 | 片植草本及球(块)根花卉保养 机械灌溉 第7~12月 单价*0.25 6个月 单价*6 | 100m2·月 | 0.01 | 575.13 | 121.09 | 379.12 | 295.82 |  | 5.75 |  | 1.21 | 3.79 | 2.96
人工单价 |  | 小计 | [6 empty] | 34.83 |  | 86.26 | 15.94 | 15.75
|  | 未计价材料费 | [6 empty] | 75.6
清单项目综合单价 | [8 empty] | 152.79
材 料 费 明 | 主要材料名称、规格、型号 |  |  |  |  | 单位 | 数量 |  | 单价（元） |  | 合价（元） | 暂估单价 （元） | 暂估合价 （元）
注：1.如不使用省级或行业建设主管部门发布的计价依据，可不填定额编码、名称等； 2.招标文件提供了暂估单价的材料，按暂估的单价填入表内“暂估单价”栏及“暂估合价”栏。
表-09
综合单价分析表
工程名称：中新镇坑贝村崔屋新村城高路升级改造工程-绿化工程 | [7 empty] | 标段： |  | 第 18 页 共 32 页
细 | 有机肥 |  |  |  |  | t | 0.0125 |  | 432 |  | 5.4
| 水 |  |  |  |  | m3 | 1.0496 |  | 3.74 |  | 3.93
| 其他材料费 |  |  |  |  | 元 | 0.3425 |  | 1 |  | 0.34
| 红继木 苗高25cm 冠幅25cm |  |  |  |  | 株 | 37.8 |  | 2 |  | 75.6
| 其他材料费 | [7 empty] | - |  | 0.99 | -
| 材料费小计 | [7 empty] | - |  | 86.26 | -
注：1.如不使用省级或行业建设主管部门发布的计价依据，可不填定额编码、名称等； 2.招标文件提供了暂估单价的材料，按暂估的单价填入表内“暂估单价”栏及“暂估合价”栏。
表-09
综合单价分析表
工程名称：中新镇坑贝村崔屋新村城高路升级改造工程-绿化工程 | [7 empty] | 标段： |  | 第 19 页 共 32 页
项目编码 |  | 050102008003 |  | 项目名称 | 栽植花卉 |  |  |  | 计量单位 |  | m2 | 工程量 | 256
清单综合单价组成明细
定额编号 | 定额项目名称 | 定额 单位 | 数量 | 单价 |  |  |  |  | 合价
|  |  |  | 人工费 | 材料费 | 机具费 | 管理费 和利润 |  | 人工费 |  | 材料费 | 机具费 | 管理费 和利润
E1-2-71 换 | 露地花卉成片栽植 草本花卉(育苗袋φcm) 10以内 | 100m2 | 0.01 | 1183.02 | 10334.19 | 78.37 | 391.03 |  | 11.83 |  | 103.34 | 0.78 | 3.91
E1-3-76 *3 | 片植草本及球(块)根花卉保养 机械灌溉 3个月 单价*3 | 100m2·月 | 0.01 | 1150.3 | 242.17 | 758.23 | 591.65 |  | 11.5 |  | 2.42 | 7.58 | 5.92
E1-3-76 *0.5,*3 | 片植草本及球(块)根花卉保养 机械灌溉 第4~6月 单价*0.5 3个月 单价*3 | 100m2·月 | 0.01 | 575.16 | 121.09 | 379.12 | 295.83 |  | 5.75 |  | 1.21 | 3.79 | 2.96
E1-3-76 *0.25,*6 | 片植草本及球(块)根花卉保养 机械灌溉 第7~12月 单价*0.25 6个月 单价*6 | 100m2·月 | 0.01 | 575.13 | 121.09 | 379.12 | 295.82 |  | 5.75 |  | 1.21 | 3.79 | 2.96
人工单价 |  | 小计 | [6 empty] | 34.83 |  | 108.18 | 15.94 | 15.75
|  | 未计价材料费 | [6 empty] | 97.52
清单项目综合单价 | [8 empty] | 174.71
材 料 费 明 | 主要材料名称、规格、型号 |  |  |  |  | 单位 | 数量 |  | 单价（元） |  | 合价（元） | 暂估单价 （元） | 暂估合价 （元）
注：1.如不使用省级或行业建设主管部门发布的计价依据，可不填定额编码、名称等； 2.招标文件提供了暂估单价的材料，按暂估的单价填入表内“暂估单价”栏及“暂估合价”栏。
表-09
综合单价分析表
工程名称：中新镇坑贝村崔屋新村城高路升级改造工程-绿化工程 | [7 empty] | 标段： |  | 第 20 页 共 32 页
细 | 有机肥 |  |  |  |  | t | 0.0125 |  | 432 |  | 5.4
| 水 |  |  |  |  | m3 | 1.0496 |  | 3.74 |  | 3.93
| 其他材料费 |  |  |  |  | 元 | 0.3425 |  | 1 |  | 0.34
| 毛鹃 苗高30cm 冠幅25cm |  |  |  |  | 株 | 37.8 |  | 2.58 |  | 97.52
| 其他材料费 | [7 empty] | - |  | 0.99 | -
| 材料费小计 | [7 empty] | - |  | 108.18 | -
注：1.如不使用省级或行业建设主管部门发布的计价依据，可不填定额编码、名称等； 2.招标文件提供了暂估单价的材料，按暂估的单价填入表内“暂估单价”栏及“暂估合价”栏。
表-09
综合单价分析表
工程名称：中新镇坑贝村崔屋新村城高路升级改造工程-绿化工程 | [7 empty] | 标段： |  | 第 21 页 共 32 页
项目编码 |  | 050102008004 |  | 项目名称 | 栽植花卉 |  |  |  | 计量单位 |  | m2 | 工程量 | 145
清单综合单价组成明细
定额编号 | 定额项目名称 | 定额 单位 | 数量 | 单价 |  |  |  |  | 合价
|  |  |  | 人工费 | 材料费 | 机具费 | 管理费 和利润 |  | 人工费 |  | 材料费 | 机具费 | 管理费 和利润
E1-2-71 换 | 露地花卉成片栽植 草本花卉(育苗袋φcm) 10以内 | 100m2 | 0.01 | 1183.02 | 9426.99 | 78.37 | 391.03 |  | 11.83 |  | 94.27 | 0.78 | 3.91
E1-3-76 *3 | 片植草本及球(块)根花卉保养 机械灌溉 3个月 单价*3 | 100m2·月 | 0.01 | 1150.3 | 242.17 | 758.23 | 591.65 |  | 11.5 |  | 2.42 | 7.58 | 5.92
E1-3-76 *0.5,*3 | 片植草本及球(块)根花卉保养 机械灌溉 第4~6月 单价*0.5 3个月 单价*3 | 100m2·月 | 0.01 | 575.16 | 121.09 | 379.12 | 295.83 |  | 5.75 |  | 1.21 | 3.79 | 2.96
E1-3-76 *0.25,*6 | 片植草本及球(块)根花卉保养 机械灌溉 第7~12月 单价*0.25 6个月 单价*6 | 100m2·月 | 0.01 | 575.13 | 121.09 | 379.12 | 295.82 |  | 5.75 |  | 1.21 | 3.79 | 2.96
人工单价 |  | 小计 | [6 empty] | 34.83 |  | 99.11 | 15.94 | 15.75
|  | 未计价材料费 | [6 empty] | 88.45
清单项目综合单价 | [8 empty] | 165.64
材 料 费 明 | 主要材料名称、规格、型号 |  |  |  |  | 单位 | 数量 |  | 单价（元） |  | 合价（元） | 暂估单价 （元） | 暂估合价 （元）
注：1.如不使用省级或行业建设主管部门发布的计价依据，可不填定额编码、名称等； 2.招标文件提供了暂估单价的材料，按暂估的单价填入表内“暂估单价”栏及“暂估合价”栏。
表-09
综合单价分析表
工程名称：中新镇坑贝村崔屋新村城高路升级改造工程-绿化工程 | [7 empty] | 标段： |  | 第 22 页 共 32 页
细 | 有机肥 |  |  |  |  | t | 0.0125 |  | 432 |  | 5.4
| 水 |  |  |  |  | m3 | 1.0496 |  | 3.74 |  | 3.93
| 其他材料费 |  |  |  |  | 元 | 0.3425 |  | 1 |  | 0.34
| 翠芦莉 苗高30cm 冠幅25cm |  |  |  |  | 株 | 37.8 |  | 2.34 |  | 88.45
| 其他材料费 | [7 empty] | - |  | 0.99 | -
| 材料费小计 | [7 empty] | - |  | 99.11 | -
注：1.如不使用省级或行业建设主管部门发布的计价依据，可不填定额编码、名称等； 2.招标文件提供了暂估单价的材料，按暂估的单价填入表内“暂估单价”栏及“暂估合价”栏。
表-09
综合单价分析表
工程名称：中新镇坑贝村崔屋新村城高路升级改造工程-绿化工程 | [7 empty] | 标段： |  | 第 23 页 共 32 页
项目编码 |  | 050102008005 |  | 项目名称 | 栽植花卉 |  |  |  | 计量单位 |  | m2 | 工程量 | 569
清单综合单价组成明细
定额编号 | 定额项目名称 | 定额 单位 | 数量 | 单价 |  |  |  |  | 合价
|  |  |  | 人工费 | 材料费 | 机具费 | 管理费 和利润 |  | 人工费 |  | 材料费 | 机具费 | 管理费 和利润
E1-2-71 换 | 露地花卉成片栽植 草本花卉(育苗袋φcm) 10以内 | 100m2 | 0.01 | 1183.02 | 12072.99 | 78.37 | 391.03 |  | 11.83 |  | 120.73 | 0.78 | 3.91
E1-3-76 *3 | 片植草本及球(块)根花卉保养 机械灌溉 3个月 单价*3 | 100m2·月 | 0.01 | 1150.3 | 242.17 | 758.23 | 591.65 |  | 11.5 |  | 2.42 | 7.58 | 5.92
E1-3-76 *0.5,*3 | 片植草本及球(块)根花卉保养 机械灌溉 第4~6月 单价*0.5 3个月 单价*3 | 100m2·月 | 0.01 | 575.16 | 121.09 | 379.12 | 295.83 |  | 5.75 |  | 1.21 | 3.79 | 2.96
E1-3-76 *0.25,*6 | 片植草本及球(块)根花卉保养 机械灌溉 第7~12月 单价*0.25 6个月 单价*6 | 100m2·月 | 0.01 | 575.13 | 121.09 | 379.12 | 295.82 |  | 5.75 |  | 1.21 | 3.79 | 2.96
人工单价 |  | 小计 | [6 empty] | 34.83 |  | 125.57 | 15.94 | 15.75
|  | 未计价材料费 | [6 empty] | 114.91
清单项目综合单价 | [8 empty] | 192.1
材 料 费 明 | 主要材料名称、规格、型号 |  |  |  |  | 单位 | 数量 |  | 单价（元） |  | 合价（元） | 暂估单价 （元） | 暂估合价 （元）
注：1.如不使用省级或行业建设主管部门发布的计价依据，可不填定额编码、名称等； 2.招标文件提供了暂估单价的材料，按暂估的单价填入表内“暂估单价”栏及“暂估合价”栏。
表-09
综合单价分析表
工程名称：中新镇坑贝村崔屋新村城高路升级改造工程-绿化工程 | [7 empty] | 标段： |  | 第 24 页 共 32 页
细 | 有机肥 |  |  |  |  | t | 0.0125 |  | 432 |  | 5.4
| 水 |  |  |  |  | m3 | 1.0496 |  | 3.74 |  | 3.93
| 其他材料费 |  |  |  |  | 元 | 0.3425 |  | 1 |  | 0.34
| 大叶龙船 苗高30cm 冠幅25cm |  |  |  |  | 株 | 37.8 |  | 3.04 |  | 114.91
| 其他材料费 | [7 empty] | - |  | 0.99 | -
| 材料费小计 | [7 empty] | - |  | 125.57 | -
注：1.如不使用省级或行业建设主管部门发布的计价依据，可不填定额编码、名称等； 2.招标文件提供了暂估单价的材料，按暂估的单价填入表内“暂估单价”栏及“暂估合价”栏。
表-09
综合单价分析表
工程名称：中新镇坑贝村崔屋新村城高路升级改造工程-绿化工程 | [7 empty] | 标段： |  | 第 25 页 共 32 页
项目编码 |  | 050102008006 |  | 项目名称 | 栽植花卉 |  |  |  | 计量单位 |  | m2 | 工程量 | 27
清单综合单价组成明细
定额编号 | 定额项目名称 | 定额 单位 | 数量 | 单价 |  |  |  |  | 合价
|  |  |  | 人工费 | 材料费 | 机具费 | 管理费 和利润 |  | 人工费 |  | 材料费 | 机具费 | 管理费 和利润
E1-2-71 换 | 露地花卉成片栽植 草本花卉(育苗袋φcm) 10以内 | 100m2 | 0.01 | 1183.02 | 9842.79 | 78.37 | 391.03 |  | 11.83 |  | 98.43 | 0.78 | 3.91
E1-3-76 *3 | 片植草本及球(块)根花卉保养 机械灌溉 3个月 单价*3 | 100m2·月 | 0.01 | 1150.3 | 242.17 | 758.23 | 591.65 |  | 11.5 |  | 2.42 | 7.58 | 5.92
E1-3-76 *0.5,*3 | 片植草本及球(块)根花卉保养 机械灌溉 第4~6月 单价*0.5 3个月 单价*3 | 100m2·月 | 0.01 | 575.16 | 121.09 | 379.12 | 295.83 |  | 5.75 |  | 1.21 | 3.79 | 2.96
E1-3-76 *0.25,*6 | 片植草本及球(块)根花卉保养 机械灌溉 第7~12月 单价*0.25 6个月 单价*6 | 100m2·月 | 0.01 | 575.13 | 121.09 | 379.12 | 295.82 |  | 5.75 |  | 1.21 | 3.79 | 2.96
人工单价 |  | 小计 | [6 empty] | 34.83 |  | 103.27 | 15.94 | 15.75
|  | 未计价材料费 | [6 empty] | 92.61
清单项目综合单价 | [8 empty] | 169.8
材 料 费 明 | 主要材料名称、规格、型号 |  |  |  |  | 单位 | 数量 |  | 单价（元） |  | 合价（元） | 暂估单价 （元） | 暂估合价 （元）
注：1.如不使用省级或行业建设主管部门发布的计价依据，可不填定额编码、名称等； 2.招标文件提供了暂估单价的材料，按暂估的单价填入表内“暂估单价”栏及“暂估合价”栏。
表-09
综合单价分析表
工程名称：中新镇坑贝村崔屋新村城高路升级改造工程-绿化工程 | [7 empty] | 标段： |  | 第 26 页 共 32 页
细 | 有机肥 |  |  |  |  | t | 0.0125 |  | 432 |  | 5.4
| 水 |  |  |  |  | m3 | 1.0496 |  | 3.74 |  | 3.93
| 其他材料费 |  |  |  |  | 元 | 0.3425 |  | 1 |  | 0.34
| 花叶鸭脚木 苗高30cm 冠幅25cm |  |  |  |  | 株 | 37.8 |  | 2.45 |  | 92.61
| 其他材料费 | [7 empty] | - |  | 0.99 | -
| 材料费小计 | [7 empty] | - |  | 103.27 | -
注：1.如不使用省级或行业建设主管部门发布的计价依据，可不填定额编码、名称等； 2.招标文件提供了暂估单价的材料，按暂估的单价填入表内“暂估单价”栏及“暂估合价”栏。
表-09
综合单价分析表
工程名称：中新镇坑贝村崔屋新村城高路升级改造工程-绿化工程 | [7 empty] | 标段： |  | 第 27 页 共 32 页
项目编码 |  | 050102008007 |  | 项目名称 | 栽植花卉 |  |  |  | 计量单位 |  | m2 | 工程量 | 54
清单综合单价组成明细
定额编号 | 定额项目名称 | 定额 单位 | 数量 | 单价 |  |  |  |  | 合价
|  |  |  | 人工费 | 材料费 | 机具费 | 管理费 和利润 |  | 人工费 |  | 材料费 | 机具费 | 管理费 和利润
E1-2-71 换 | 露地花卉成片栽植 草本花卉(育苗袋φcm) 10以内 | 100m2 | 0.01 | 1183.02 | 8273.04 | 78.37 | 391.03 |  | 11.83 |  | 82.73 | 0.78 | 3.91
E1-3-76 *3 | 片植草本及球(块)根花卉保养 机械灌溉 3个月 单价*3 | 100m2·月 | 0.01 | 1150.3 | 242.17 | 758.23 | 591.65 |  | 11.5 |  | 2.42 | 7.58 | 5.92
E1-3-76 *0.5,*3 | 片植草本及球(块)根花卉保养 机械灌溉 第4~6月 单价*0.5 3个月 单价*3 | 100m2·月 | 0.01 | 575.16 | 121.09 | 379.12 | 295.83 |  | 5.75 |  | 1.21 | 3.79 | 2.96
E1-3-76 *0.25,*6 | 片植草本及球(块)根花卉保养 机械灌溉 第7~12月 单价*0.25 6个月 单价*6 | 100m2·月 | 0.01 | 575.13 | 121.09 | 379.12 | 295.82 |  | 5.75 |  | 1.21 | 3.79 | 2.96
人工单价 |  | 小计 | [6 empty] | 34.83 |  | 87.57 | 15.94 | 15.75
|  | 未计价材料费 | [6 empty] | 76.91
清单项目综合单价 | [8 empty] | 154.1
材 料 费 明 | 主要材料名称、规格、型号 |  |  |  |  | 单位 | 数量 |  | 单价（元） |  | 合价（元） | 暂估单价 （元） | 暂估合价 （元）
注：1.如不使用省级或行业建设主管部门发布的计价依据，可不填定额编码、名称等； 2.招标文件提供了暂估单价的材料，按暂估的单价填入表内“暂估单价”栏及“暂估合价”栏。
表-09
综合单价分析表
工程名称：中新镇坑贝村崔屋新村城高路升级改造工程-绿化工程 | [7 empty] | 标段： |  | 第 28 页 共 32 页
细 | 有机肥 |  |  |  |  | t | 0.0125 |  | 432 |  | 5.4
| 水 |  |  |  |  | m3 | 1.0496 |  | 3.74 |  | 3.93
| 其他材料费 |  |  |  |  | 元 | 0.3425 |  | 1 |  | 0.34
| 亮叶朱蕉 苗高40cm 冠幅30cm |  |  |  |  | 株 | 26.25 |  | 2.93 |  | 76.91
| 其他材料费 | [7 empty] | - |  | 0.99 | -
| 材料费小计 | [7 empty] | - |  | 87.57 | -
注：1.如不使用省级或行业建设主管部门发布的计价依据，可不填定额编码、名称等； 2.招标文件提供了暂估单价的材料，按暂估的单价填入表内“暂估单价”栏及“暂估合价”栏。
表-09
综合单价分析表
工程名称：中新镇坑贝村崔屋新村城高路升级改造工程-绿化工程 | [7 empty] | 标段： |  | 第 29 页 共 32 页
项目编码 |  | 050102012001 |  | 项目名称 | 铺种草皮 |  |  |  | 计量单位 |  | m2 | 工程量 | 1033
清单综合单价组成明细
定额编号 | 定额项目名称 | 定额 单位 | 数量 | 单价 |  |  |  |  | 合价
|  |  |  | 人工费 | 材料费 | 机具费 | 管理费 和利润 |  | 人工费 |  | 材料费 | 机具费 | 管理费 和利润
E1-2-96 换 | 铺草皮 原土铺草皮 | 100m2 | 0.01 | 588.96 | 1208.87 | 78.37 | 206.87 |  | 5.89 |  | 12.09 | 0.78 | 2.07
E1-3-85 *3 | 草皮保养 机械灌溉 3个月 单价*3 | 100m2·月 | 0.01 | 496.18 | 118.71 | 408.76 | 280.53 |  | 4.96 |  | 1.19 | 4.09 | 2.81
E1-3-85 *0.5,*3 | 草皮保养 机械灌溉 第4~6月 单价*0.5 3个月 单价*3 | 100m2·月 | 0.01 | 248.1 | 59.37 | 204.39 | 140.27 |  | 2.48 |  | 0.59 | 2.04 | 1.4
E1-3-85 *0.25,*6 | 草皮保养 机械灌溉 第7~12月 单价*0.25 6个月 单价*6 | 100m2·月 | 0.01 | 248.1 | 59.37 | 204.39 | 140.27 |  | 2.48 |  | 0.59 | 2.04 | 1.4
人工单价 |  | 小计 | [6 empty] | 15.81 |  | 14.46 | 8.95 | 7.68
|  | 未计价材料费 | [6 empty] | 5.25
清单项目综合单价 | [8 empty] | 46.92
材 料 费 明 细 | 主要材料名称、规格、型号 |  |  |  |  | 单位 | 数量 |  | 单价（元） |  | 合价（元） | 暂估单价 （元） | 暂估合价 （元）
| 有机肥 |  |  |  |  | t | 0.015 |  | 432 |  | 6.48
| 水 |  |  |  |  | m3 | 0.5942 |  | 3.74 |  | 2.22
| 其他材料费 |  |  |  |  | 元 | 0.2275 |  | 1 |  | 0.23
| 马尼拉草 件装 30cm×30cm/件 |  |  |  |  | m2 | 1.05 |  | 5 |  | 5.25
注：1.如不使用省级或行业建设主管部门发布的计价依据，可不填定额编码、名称等； 2.招标文件提供了暂估单价的材料，按暂估的单价填入表内“暂估单价”栏及“暂估合价”栏。
表-09
综合单价分析表
工程名称：中新镇坑贝村崔屋新村城高路升级改造工程-绿化工程 | [7 empty] | 标段： |  | 第 30 页 共 32 页
| 其他材料费 | [7 empty] | - |  | 0.28 | -
| 材料费小计 | [7 empty] | - |  | 14.46 | -
注：1.如不使用省级或行业建设主管部门发布的计价依据，可不填定额编码、名称等； 2.招标文件提供了暂估单价的材料，按暂估的单价填入表内“暂估单价”栏及“暂估合价”栏。
表-09
综合单价分析表
工程名称：中新镇坑贝村崔屋新村城高路升级改造工程-绿化工程 | [7 empty] | 标段： |  | 第 31 页 共 32 页
项目编码 |  | 050101009001 |  | 项目名称 | 种植土回(换)填 |  |  |  | 计量单位 |  | m3 | 工程量 | 2998
清单综合单价组成明细
定额编号 | 定额项目名称 | 定额 单位 | 数量 | 单价 |  |  |  |  | 合价
|  |  |  | 人工费 | 材料费 | 机具费 | 管理费 和利润 |  | 人工费 |  | 材料费 | 机具费 | 管理费 和利润
E1-1-8 | 填耕植土 机械 | 100m3 | 0.01 | 152.18 | 4266.93 | 174.63 | 101.32 |  | 1.52 |  | 42.67 | 1.75 | 1.01
人工单价 |  | 小计 | [6 empty] | 1.52 |  | 42.67 | 1.75 | 1.01
未计价材料费
清单项目综合单价 | [8 empty] | 46.95
材 料 费 明 细 | 主要材料名称、规格、型号 |  |  |  |  | 单位 | 数量 |  | 单价（元） |  | 合价（元） | 暂估单价 （元） | 暂估合价 （元）
| 熟耕土(松方) |  |  |  |  | m3 | 0.345 |  | 41.94 |  | 14.47
| 通用种植土(松方) |  |  |  |  | m3 | 0.805 |  | 34 |  | 27.37
| 其他材料费 |  |  |  |  | 元 | 0.83 |  | 1 |  | 0.83
| 材料费小计 | [7 empty] | - |  | 42.67 | -
注：1.如不使用省级或行业建设主管部门发布的计价依据，可不填定额编码、名称等； 2.招标文件提供了暂估单价的材料，按暂估的单价填入表内“暂估单价”栏及“暂估合价”栏。
表-09
综合单价分析表
工程名称：中新镇坑贝村崔屋新村城高路升级改造工程-绿化工程 | [7 empty] | 标段： |  | 第 32 页 共 32 页
项目编码 |  | 050403001001 |  | 项目名称 | 钢管支撑架 |  |  |  | 计量单位 |  | 株 | 工程量 | 194
清单综合单价组成明细
定额编号 | 定额项目名称 | 定额 单位 | 数量 | 单价 |  |  |  |  | 合价
|  |  |  | 人工费 | 材料费 | 机具费 | 管理费 和利润 |  | 人工费 |  | 材料费 | 机具费 | 管理费 和利润
E1-2-143 | 成品镀锌钢管护树桩支撑安装 四脚桩 | 套 | 1 | 38.02 | 163.2 |  | 11.78 |  | 38.02 |  | 163.2 |  | 11.78
人工单价 |  | 小计 | [6 empty] | 38.02 |  | 163.2 |  | 11.78
未计价材料费
清单项目综合单价 | [8 empty] | 213
材 料 费 明 细 | 主要材料名称、规格、型号 |  |  |  |  | 单位 | 数量 |  | 单价（元） |  | 合价（元） | 暂估单价 （元） | 暂估合价 （元）
| 其他材料费 |  |  |  |  | 元 | 3.2 |  | 1 |  | 3.2
| 成品镀锌钢管护树桩 (四脚桩) |  |  |  |  | 套 | 1 |  | 160 |  | 160
| 材料费小计 | [7 empty] | - |  | 163.2 | -
注：1.如不使用省级或行业建设主管部门发布的计价依据，可不填定额编码、名称等； 2.招标文件提供了暂估单价的材料，按暂估的单价填入表内“暂估单价”栏及“暂估合价”栏。
表-09

## 表-11 总价措施项目清单与计价表
总价措施项目清单与计价表
工程名称：中新镇坑贝村崔屋新村城高路升级改造工程-绿化工程 | [5 empty] | 标段： |  | 第 1 页 共 1 页
序号 | 项目编码 | 项目名称 | 计算基础 | 费率 (%) | 金额 (元) |  | 调整 费率(%) |  | 调整后 金额(元) | 备注
1 | LSSGCSF00006 | 绿色施工安全防护措施费 | 分部分项人工费+分部分项机械费 | 10 | 18989.84 |  |  |  |  | 以分部分项的人工费与施工机具费之和为计算基础，按10%计算
2 | 粤050405010001 | 文明工地增加费 | 分部分项人工费+分部分项机械费 | 0 | [5 empty] | 以分部分项的人工费与施工机具费之和为计算基础；市级文明工地0.61%；省级文明工地1.20%
3 | 050405002001 | 夜间施工增加费 |  | 20 | [5 empty] | 以夜间施工项目人工费的20%计算
4 | 粤050405009001 | 赶工措施费 | 分部分项人工费+分部分项机械费 | 0 | [5 empty] | 赶工措施费=（1-δ）*分部分项的（人工费+施工机具费）*0.58 （0.8≤δ＜1 式中：δ=合同工期/定额工期）
5 | 050405006001 | 反季节栽植影响措施 | [7 empty] | 按实际发生或经批准的施工方案计算
6 | QTFY00000006 | 其他费用 | [7 empty] | 按经批准的专项施工组织方案计算
合 计 |  |  |  |  | 18989.84
编制人（造价人员）： | [5 empty] | 复核人（造价工程师）：
表-11

## 表-12 其他项目清单与计价汇总表
其他项目清单与计价汇总表
工程名称：中新镇坑贝村崔屋新村城高路升级改造工程-绿化工程 |  |  | 标段： |  | 第 1 页 共 1 页
序号 | 项目名称 | 金额（元） |  | 结算金额（元） |  | 备注
1 | 暂列金额 |  |  |  |  | 明细详见表-12-1
2 | 暂估价
2.1 | 材料暂估价 | — |  |  |  | 明细详见表-12-2
2.2 | 专业工程暂估价 |  |  |  |  | 明细详见表-12-3
3 | 计日工 |  |  |  |  | 明细详见表-12-4
4 | 总承包服务费 |  |  |  |  | 明细详见表-12-5
5 | 预算包干费 | 11393.90
6 | 工程优质费
7 | 概算幅度差
8 | 现场签证费用
9 | 索赔费用
10 | 其他费用
| 合 计 | 11393.90 |  |  |  | —
注：材料（工程设备）暂估单价进入清单项目综合单价，此处不汇总。
表—12

## 表-13 规费、税金项目清单与计价表
规费、税金项目清单与计价表
工程名称：中新镇坑贝村崔屋新村城高路升级改造工程-绿化工程 |  |  | 标段： |  |  | 第 1 页 共 1 页
序号 | 项目名称 | 计算基础 |  | 计算基数 | 计算费率 (%) |  | 金额(元)
1 | 增值税销项税额 | 分部分项合计+措施合计+其他项目 |  | 829735.99 | 9 |  | 74676.24
合 计 | [6 empty] | 74676.24
编制人（造价人员）： |  |  | 复核人（造价工程师）：
表—13

## 表-21 承包人提供主要材料和工程设备一览表
承包人提供主要材料和工程设备一览表
(适用于造价信息差额调整法)
工程名称：中新镇坑贝村崔屋新村城高路升级改造工程-绿化工程 | [5 empty] | 标段： |  | 第 1 页 共 1 页
序号 | 名称、规格、型号 | 单位 | 数量 | 风险系数 (%) | 基准单价 （元） |  | 投标单价 |  | 发承包人 确认单价 (元) | 备注
1 | 秋枫 胸径16~18cm | 株 | 119.6 |  | 1103.21 |  | 1103.21
2 | 通用种植土(松方) | m3 | 2413.39 |  | 34 |  | 34
3 | 大叶龙船 苗高30cm 冠幅25cm | 株 | 21508.2 |  | 3.04 |  | 3.04
4 | 熟耕土(松方) | m3 | 1135.2369 |  | 41.94 |  | 41.94
5 | 凤凰木 胸径16~18cm | 株 | 58.24 |  | 658.56 |  | 658.56
6 | 成品镀锌钢管护树桩 (四脚桩) | 套 | 194 |  | 160 |  | 160
7 | 毛鹃 苗高30cm 冠幅25cm | 株 | 9676.8 |  | 2.58 |  | 2.58
8 | 福木 胸径16~18cm | 株 | 18.72 |  | 992.57 |  | 992.57
9 | 有机肥 | t | 38.067 |  | 432 |  | 432
10 | 红继木 苗高25cm 冠幅25cm | 株 | 7938 |  | 2 |  | 2
11 | 翠芦莉 苗高30cm 冠幅25cm | 株 | 5481 |  | 2.34 |  | 2.34
12 | 水 | m3 | 2903.0837 |  | 3.74 |  | 3.74
13 | 花叶垂榕 苗高×冠径 180cm×120cm | 丛 | 67.6 |  | 131.17 |  | 131.17
14 | 黄金叶 苗高20cm 冠幅20cm | 株 | 16824.15 |  | 0.52 |  | 0.52
15 | 马尼拉草 件装 30cm×30cm/件 | m2 | 1084.65 |  | 5 |  | 5
16 | 其他材料费 | 元 | 4231.7753 |  | 1 |  | 1
17 | 亮叶朱蕉 苗高40cm 冠幅30cm | 株 | 1417.5 |  | 2.93 |  | 2.93
18 | 红继木 苗高×冠径 110cm×110cm | 丛 | 33.28 |  | 86.24 |  | 86.24
19 | 黄金香柳 胸径7~8cm | 株 | 5.2 |  | 524.75 |  | 524.75
20 | 花叶鸭脚木 苗高30cm 冠幅25cm | 株 | 1020.6 |  | 2.45 |  | 2.45
注：1.此表由招标人填写除“投标单价”栏的内容，投标人在投标时自主确定投标单价。 2.基准单价应优先采用工程造价管理机构发布的单价，未发布的，通过市场调查确定其基准单价。
表-21