## 表-04 单位工程招标控制价汇总表
单位工程投标报价汇总表
工程名称：防雷接地部分 |  | 标段： |  | 第 1 页 共 1 页
序号 | 汇总内容 |  | 金额:(元) |  | 其中：暂估价(元)
1 | 分部分项合计
1.1 | I型配电站防雷接地【1间】
1.2 | II型配电站防雷接地【1间】
1.3 | 终端型美变基础防雷接地【2座】
1.4 | （五间隔）电缆分接箱基础防雷接地【1座】
1.5 | 操作平台防雷接地【1座】
2 | 措施合计
2.1 | 绿色施工安全防护措施费
2.2 | 其他措施费
3 | 其他项目
3.1 | 暂列金额
3.2 | 暂估价
3.3 | 计日工
3.4 | 总承包服务费
3.5 | 预算包干费
3.6 | 工程优质费
3.7 | 概算幅度差
3.8 | 索赔费用
3.9 | 现场签证费用
3.10 | 其他费用
4 | 税前工程造价
5 | 增值税销项税额
6 | 总造价
7 | 人工费
合计=1+2+3+5
注：本表适用于单位工程招标控制价或投标报价的汇总，如无单位工程划分，单项工程也使用本表汇总
表—04

## 表-08 分部分项工程和单价措施项目清单与计价表
分部分项工程和单价措施项目清单与计价表
工程名称：防雷接地部分 |  |  |  | 标段： |  |  |  | 第 1 页 共 4 页
序号 | 项目编码 | 项目名称 | 项目特征描述 |  | 计量单位 | 工程量 | 金额（元）
[7 empty] | 综合单价 |  | 综合合价 | 其中
暂估价
I型配电站防雷接地【1间】
1 | 030409001001 | 接地极（热镀锌角钢L50X5,L=2.5m） | 1.接地极(板)制作、安装 角钢接地极 普通土 2.角钢接地极（热镀锌角钢L50X5,L=2.5m） |  | 根 | 9
2 | 030409002001 | 接地母线（Φ16热镀锌圆钢） | 1.接地母线敷设 户外接地母线敷设 2.接地母线（Φ16热镀锌圆钢） |  | m | 73.5
3 | 030409002002 | 接地母线（50×5mm 扁铁热镀锌扁钢） | 1.接地母线敷设 户内接地母线敷设 2.接地母线（50×5mm 扁铁热镀锌扁钢） |  | m | 27
4 | 030409003001 | 避雷引下线（利用建筑物主筋） | 1.避雷引下线敷设 利用建筑物主筋引下 |  | m | 27.6
5 | 030409003002 | 避雷引下线（Φ16热镀锌圆钢） | 1.避雷引下线敷设 沿建筑、构筑物引下 2.引下线（Φ16热镀锌圆钢） |  | m | 15
6 | 030409005001 | 屋面避雷网（Φ16热镀锌圆钢） | 1.避雷网安装 沿混凝土块敷设 2.型钢避雷线（Φ16热镀锌圆钢） 3.刚性难燃线管砖、混凝土结构暗配 公称直径(mm以内) 32 4.断接卡子制作、安装 5.断接卡接线板（镀锌扁钢 -60×6×120） 6.断接卡（镀锌扁钢 -60×6×600） 7.断接卡保护箱安装 暗装(半周长mm以内) 1500 8.断接卡保护箱（450*300*150不锈钢箱） |  | m | 27
7 | 030409006001 | 避雷针(Φ16热镀锌圆钢，L=500mm) | 1.避雷小短针在避雷网上安装 2.避雷针(Φ16热镀锌圆钢，L=500mm) |  | 根 | 4
I型配电站防雷接地【1间】合计
本页小计
注：为计取规费等的使用，可在表中增设其中：“定额人工费”。
表—08
分部分项工程和单价措施项目清单与计价表
工程名称：防雷接地部分 |  |  |  | 标段： |  |  |  | 第 2 页 共 4 页
序号 | 项目编码 | 项目名称 | 项目特征描述 |  | 计量单位 | 工程量 | 金额（元）
[7 empty] | 综合单价 |  | 综合合价 | 其中
暂估价
II型配电站防雷接地【1间】
8 | 030409001002 | 接地极（热镀锌角钢L50X5,L=2.5m） | 1.接地极(板)制作、安装 角钢接地极 普通土 2.角钢接地极（热镀锌角钢L50X5,L=2.5m） |  | 根 | 9
9 | 030409002003 | 接地母线（Φ16热镀锌圆钢） | 1.接地母线敷设 户外接地母线敷设 2.接地母线（Φ16热镀锌圆钢） |  | m | 90
10 | 030409002004 | 接地母线（50×5mm 扁铁热镀锌扁钢） | 1.接地母线敷设 户内接地母线敷设 2.接地母线（50×5mm 扁铁热镀锌扁钢） |  | m | 35
11 | 030409003003 | 避雷引下线（利用建筑物主筋） | 1.避雷引下线敷设 利用建筑物主筋引下 |  | m | 27.6
12 | 030409003004 | 避雷引下线（Φ16热镀锌圆钢） | 1.避雷引下线敷设 沿建筑、构筑物引下 2.引下线（Φ16热镀锌圆钢） |  | m | 15
13 | 030409005002 | 屋面避雷网（Φ16热镀锌圆钢） | 1.避雷网安装 沿混凝土块敷设 2.型钢避雷线（Φ16热镀锌圆钢） 3.刚性难燃线管砖、混凝土结构暗配 公称直径(mm以内) 32 4.断接卡子制作、安装 5.断接卡接线板（镀锌扁钢 -60×6×120） 6.断接卡（镀锌扁钢 -60×6×600） 7.断接卡保护箱安装 暗装(半周长mm以内) 1500 8.断接卡保护箱（450*300*150不锈钢箱） |  | m | 32
14 | 030409006002 | 避雷针(Φ16热镀锌圆钢，L=500mm) | 1.避雷小短针在避雷网上安装 2.避雷针(Φ16热镀锌圆钢，L=500mm) |  | 根 | 4
II型配电站防雷接地【1间】合计
本页小计
注：为计取规费等的使用，可在表中增设其中：“定额人工费”。
表—08
分部分项工程和单价措施项目清单与计价表
工程名称：防雷接地部分 |  |  |  | 标段： |  |  |  | 第 3 页 共 4 页
序号 | 项目编码 | 项目名称 | 项目特征描述 |  | 计量单位 | 工程量 | 金额（元）
[7 empty] | 综合单价 |  | 综合合价 | 其中
暂估价
终端型美变基础防雷接地【2座】
15 | 030409001003 | 接地极（热镀锌角钢L50X5,L=2.5m） | 1.接地极(板)制作、安装 角钢接地极 普通土 2.角钢接地极（热镀锌角钢L50X5,L=2.5m） |  | 根 | 12
16 | 030409002005 | 接地母线（Φ16热镀锌圆钢） | 1.接地母线敷设 户外接地母线敷设 2.接地母线（Φ16热镀锌圆钢） |  | m | 96
终端型美变基础防雷接地【2座】合计
（五间隔）电缆分接箱基础防雷接地【1座】
17 | 030409001004 | 接地极（热镀锌角钢L50X5,L=2.5m） | 1.接地极(板)制作、安装 角钢接地极 普通土 2.角钢接地极（热镀锌角钢L50X5,L=2.5m） |  | 根 | 6
18 | 030409002006 | 接地母线（Φ16热镀锌圆钢） | 1.接地母线敷设 户外接地母线敷设 2.接地母线（Φ16热镀锌圆钢） |  | m | 32
（五间隔）电缆分接箱基础防雷接地【1座】合计
操作平台防雷接地【1座】
19 | 030409001005 | 接地极（热镀锌角钢L50X5,L=2.5m） | 1.接地极(板)制作、安装 角钢接地极 普通土 2.角钢接地极（热镀锌角钢L50X5,L=2.5m） |  | 根 | 6
20 | 030409002007 | 接地母线（Φ16热镀锌圆钢） | 1.接地母线敷设 户外接地母线敷设 2.接地母线（Φ16热镀锌圆钢） |  | m | 48.76
本页小计
注：为计取规费等的使用，可在表中增设其中：“定额人工费”。
表—08
分部分项工程和单价措施项目清单与计价表
工程名称：防雷接地部分 |  |  |  | 标段： |  |  |  | 第 4 页 共 4 页
序号 | 项目编码 | 项目名称 | 项目特征描述 |  | 计量单位 | 工程量 | 金额（元）
[7 empty] | 综合单价 |  | 综合合价 | 其中
暂估价
操作平台防雷接地【1座】合计
分部分项合计
措施项目
21 | 031302007001 | 高层施工增加 |  |  | 项 | 1
22 | 031301017001 | 脚手架搭拆费 |  |  | 项 | 1
单价措施合计
本页小计
合 计
注：为计取规费等的使用，可在表中增设其中：“定额人工费”。
表—08

## 表-09 综合单价分析表
综合单价分析表
工程名称： | [6 empty] | 标段： |  |  |  | 第 页 共 页
项目编码 |  |  |  | 项目名称 |  |  |  |  | 计量单位 |  |  | 工程量
清单综合单价组成明细
定额编号 | 定额项目名称 | 定额 单位 | 数量 | 单价 |  |  |  |  | 合价
|  |  |  | 人工费 | 材料费 | 机具费 |  | 管理费 和利润 | 人工费 | 材料费 |  | 机具费 | 管理费 和利润
人工单价 |  | 小计
元/工日 |  | 未计价材料费
清单项目综合单价
材 料 费 明 细 | 主要材料名称、规格、型号 |  |  |  |  | 单位 |  | 数量 | 单价（元） | 合价（元） |  | 暂估单价 （元） | 暂估合价 （元）
| 其他材料费 | [7 empty] | - |  |  | -
| 材料费小计 | [7 empty] | - |  |  | -
注：1.如不使用省级或行业建设主管部门发布的计价依据，可不填定额编码、名称等； 2.招标文件提供了暂估单价的材料，按暂估的单价填入表内“暂估单价”栏及“暂估合价”栏。
表-09

## 表-11 总价措施项目清单与计价表
总价措施项目清单与计价表
工程名称：防雷接地部分 |  |  |  |  | 标段： |  |  | 第 1 页 共 1 页
序号 | 项目编码 | 项目名称 | 计算基础 | 费率 (%) |  | 金额 (元) | 调整费率 (%) |  | 调整后金额 (元) | 备注
1 | LSSGCSF00001 | 绿色施工安全防护措施费
2 | 031301010001 | 安装与生产同时进行增加费用
3 | 031301011001 | 在有害身体健康环境中施工增加费
4 | TSSGBWZJF001 | 在地下（暗）室、设备及大口径管道内等特殊施工部位进行施工增加费
5 | 粤031302008001 | 赶工措施费
6 | 031302002001 | 夜间施工增加费
7 | JTGRSGZJF001 | 交通干扰工程施工增加费
8 | 粤031302009001 | 文明工地增加费
9 | DXGXJCJXF001 | 地下管线交叉降效费
10 | QTFY00000001 | 其他费用
合 计
编制人（造价人员）： |  |  |  |  | 复核人（造价工程师）：
表-11

## 表-12 其他项目清单与计价汇总表
其他项目清单与计价汇总表
工程名称：防雷接地部分 |  |  | 标段： |  | 第 1 页 共 1 页
序号 | 项目名称 | 金额（元） |  | 结算金额（元） |  | 备注
1 | 暂列金额
2 | 暂估价
2.1 | 材料暂估价
2.2 | 专业工程暂估价
3 | 计日工
4 | 总承包服务费
5 | 预算包干费
6 | 工程优质费
7 | 概算幅度差
8 | 现场签证费用
9 | 索赔费用
10 | 其他费用
合 计 | [5 empty] | —
注：材料（工程设备）暂估单价进入清单项目综合单价，此处不汇总。
表—12

## 表-13 规费、税金项目清单与计价表
规费、税金项目清单与计价表
工程名称：防雷接地部分 |  |  | 标段： |  | 第 1 页 共 1 页
序号 | 项目名称 | 计算基础 | 计算基数 | 计算费率 (%) |  | 金额(元)
1 | 增值税销项税额
合 计
编制人（造价人员）： |  |  | 复核人（造价工程师）：
表—13

## 主要材料价格表
主要材料价格表
工程名称：防雷接地部分 | [5 empty] | 第 页 共 页
序号 | 材料编码 | 材料名称 | 规格、型号等特殊要求 | 单位 | 数量 |  | 市场价 （元）
合计