## 表-04 单位工程招标控制价汇总表
单位工程投标报价汇总表
工程名称：高压部分 |  | 标段： |  | 第 1 页 共 1 页
序号 | 汇总内容 |  | 金额:(元) |  | 其中：暂估价(元)
1 | 分部分项合计
1.1 | 第一次拆除部分（专变部分拆除）
1.2 | 第二次拆除部分（改临变后拆除）
1.3 | 安装部分
2 | 措施合计
2.1 | 绿色施工安全防护措施费
2.2 | 其他措施费
3 | 其他项目
3.1 | 暂列金额
3.2 | 暂估价
3.3 | 计日工
3.4 | 总承包服务费
3.5 | 预算包干费
3.6 | 工程优质费
3.7 | 概算幅度差
3.8 | 索赔费用
3.9 | 现场签证费用
3.10 | 其他费用
4 | 税前工程造价
5 | 增值税销项税额
6 | 总造价
7 | 人工费
合计=1+2+3+5
注：本表适用于单位工程招标控制价或投标报价的汇总，如无单位工程划分，单项工程也使用本表汇总
表—04

## 表-08 分部分项工程和单价措施项目清单与计价表
分部分项工程和单价措施项目清单与计价表
工程名称：高压部分 |  |  |  | 标段： |  |  |  | 第 1 页 共 5 页
序号 | 项目编码 | 项目名称 | 项目特征描述 |  | 计量单位 | 工程量 | 金额（元）
[7 empty] | 综合单价 |  | 综合合价 | 其中
暂估价
第一次拆除部分（专变部分拆除）
1 | 粤030410005006 | 拆除10kV以下户外电缆头 电缆头(截面mm2以下) 120 | 1.名称:电缆头拆除 |  | 个 | 1
2 | 粤030410005002 | 拆除电力电缆 电缆(截面mm2以下) 120 | 1.名称:电力电缆拆除 |  | 米 | 15
3 | 030410003022 | 拆除10kV以下架空配电线路单杆 混凝土杆(m以内) 13 | 1.名称:电杆拆除 |  | 根 | 2
4 | 030410003016 | 拆除软母线引下线、跳线及设备连线 导线截面(mm2以下) 150 | 1.名称:引下线拆除 |  | 跨/三相 | 3
5 | 030410003017 | 拆除10kV以下横担 铁横担 | 1.名称:横担拆除 |  | 根 | 13
6 | 030410003018 | 拆除10kV以下横担 瓷横担 | 1.名称:横担拆除 |  | 组 | 3
7 | 030410003019 | 拆除杆上变配电设备 跌落式熔断器 | 1.名称:杆上装置拆除 |  | 组 | 1
8 | 030410003020 | 拆除杆上变配电设备 避雷器 | 1.名称:杆上装置拆除 |  | 组 | 1
9 | 030410003021 | 拆除杆上变配电设备 隔离开关 | 1.名称:杆上装置拆除 |  | 组 | 1
10 | 030410004011 | 拆除杆上变配电设备 变压器容量(kVA以下) 630 | 1.名称:杆上装置拆除 |  | 台 | 1
第一次拆除部分（专变部分拆除）合计
第二次拆除部分（改临变后拆除）
本页小计
注：为计取规费等的使用，可在表中增设其中：“定额人工费”。
表—08
分部分项工程和单价措施项目清单与计价表
工程名称：高压部分 |  |  |  | 标段： |  |  |  | 第 2 页 共 5 页
序号 | 项目编码 | 项目名称 | 项目特征描述 |  | 计量单位 | 工程量 | 金额（元）
[7 empty] | 综合单价 |  | 综合合价 | 其中
暂估价
11 | 粤030410005003 | 拆除10kV以下户外电缆头 电缆头(截面mm2以下) 120 | 1.名称:电缆头拆除 |  | 个 | 1
12 | 粤030410005004 | 拆除电力电缆 电缆(截面mm2以下) 120 | 1.名称:电力电缆拆除 |  | 米 | 50
13 | 030411001002 | 拆除聚乙烯涂塑扩口钢管(DN200) | 1.名称:配管 2.材质:PVC 3.规格:Φ160 4.电缆保护管明敷设 钢管(公称直径mm以下) 200 人工*0.3,材料*0,机械*0.3 |  | m | 50
14 | 030410003023 | 拆除10kV以下架空配电线路单杆 混凝土杆(m以内) 13 | 1.名称:电杆拆除 |  | 根 | 2
15 | 030410003010 | 拆除软母线引下线、跳线及设备连线 导线截面(mm2以下) 150 | 1.名称:引下线拆除 |  | 跨/三相 | 3
16 | 030410003011 | 拆除10kV以下横担 铁横担 | 1.名称:横担拆除 |  | 根 | 13
17 | 030410003012 | 拆除10kV以下横担 瓷横担 | 1.名称:横担拆除 |  | 组 | 3
18 | 030410003013 | 拆除杆上变配电设备 跌落式熔断器 | 1.名称:杆上装置拆除 |  | 组 | 1
19 | 030410003014 | 拆除杆上变配电设备 避雷器 | 1.名称:杆上装置拆除 |  | 组 | 1
20 | 030410003015 | 拆除杆上变配电设备 隔离开关 | 1.名称:杆上装置拆除 |  | 组 | 1
21 | 030410004010 | 拆除杆上变配电设备 变压器容量(kVA以下) 630 | 1.杆上变配电设备 变压器容量(kVA以下) 630 |  | 台 | 1
第二次拆除部分（改临变后拆除）合计
安装部分
本页小计
注：为计取规费等的使用，可在表中增设其中：“定额人工费”。
表—08
分部分项工程和单价措施项目清单与计价表
工程名称：高压部分 |  |  |  | 标段： |  |  |  | 第 3 页 共 5 页
序号 | 项目编码 | 项目名称 | 项目特征描述 |  | 计量单位 | 工程量 | 金额（元）
[7 empty] | 综合单价 |  | 综合合价 | 其中
暂估价
22 | 030410004001 | 电缆头上杆装置 | 1.名称:塔上电缆头装置 2.铜芯电力电缆敷设 电缆(截面mm2以下) 70 3.10kV架空绝缘导线，JKLYJ-70/4 4.电缆保护管明敷设 钢管(公称直径mm以下) 150 5.电缆保护管(开边铁管) 3米 6.开边管抱箍支座 -5X50X300 7.电缆抱箍支座 -4X40X300 8.压铜接线端子安装 导线截面(mm2以内) 70 |  | 套 | 1
23 | 030408001001 | 阻燃交联电缆 FYZA-YJV22-8.7/15kV -3×70mm2 | 1.名称:电力电缆 2.型号:FYZA-YJV22-8.7/15kV 3.规格:3×70mm2以下 4.材质:阻燃交联电缆 5.敷设方式、部位:电缆沟敷设 6.电压等级(kV):10 |  | m | 50
24 | 030408006001 | 10kV 户外电缆头 3x70mm2 | 1.名称:电力电缆头 2.规格:120mm2以下 3.安装部位:户外 4.电压等级(kV):10kV |  | 套 | 1
25 | 030408006002 | 10kV 电缆中间头 3x70mm2 | 1.名称:电力中间头 2.规格:120mm2以下 3.安装部位:户外 4.电压等级(kV):10kV 5.绝缘护套及电力设施编号牌安装 防护盒(电缆中间头阻燃防爆盒PLYX-F18) |  | 个 | 1
26 | 030411001001 | 聚乙烯涂塑扩口钢管(DN200) | 1.名称:配管 2.材质:PVC 3.规格:Φ160 4.涂塑扩口钢管(DN160 5.绝缘胶板 10厘（一捆50公斤5米） |  | m | 50
本页小计
注：为计取规费等的使用，可在表中增设其中：“定额人工费”。
表—08
分部分项工程和单价措施项目清单与计价表
工程名称：高压部分 |  |  |  | 标段： |  |  |  | 第 4 页 共 5 页
序号 | 项目编码 | 项目名称 | 项目特征描述 |  | 计量单位 | 工程量 | 金额（元）
[7 empty] | 综合单价 |  | 综合合价 | 其中
暂估价
27 | 030410001001 | 12米电杆组立 | 1.名称:电杆 2.材质:混凝土杆 3.规格:13m以下 4.类型:单杆 5.地形:平原 6.施工定位 单杆 人工*1.3,机械*1.3 7.防护罩 普通防护罩 8.基础工程 底盘 人工*1.3,机械*1.3 9.基础工程 卡盘 人工*1.3,机械*1.3 10.人工挖沟槽土方 一、二类土 深度在2m内 11.回填土 人工夯实 |  | 根 | 2
28 | 030410004002 | 引下线、跳线及设备连线安装 导线截面(mm2以内) 150 | 1.名称:引下线、跳线 2.型号:JKLYJ-70 3.电压等级(kV):10 4.力矩节能线夹CPE603 5.压铜接线端子安装 导线截面(mm2以内) 70 |  | 跨/三相 | 2
29 | 030410004003 | 台架横担装置 | 1.名称:槽钢安装 2.规格:14#*3500 3.10kV以下横担安装 铁、木横担 单根 线路一次施工工程量在5根以内 人工*1.3,机械*1.3 4.基础型钢制作、安装 槽钢 安装 5.10kV以下横担安装 瓷横担 直线杆 6.接地跨接线安装 构架接地(接地扁铁 -5×50×6000) 7.500V铜芯低压电线，（双塑）BVV-35 8.压铜接线端子安装 导线截面(mm2以内) 35 9.防护罩 普通防护罩 |  | 套 | 1
30 | 030410004004 | 杆上变配电设备安装 跌落式熔断器 | 1.名称:跌落式熔断器 2.型号:RW3-10/ 3.规格:200A 4.电压等级(kV):10 5.高压熔丝 R11-10/20A |  | 台 | 1
本页小计
注：为计取规费等的使用，可在表中增设其中：“定额人工费”。
表—08
分部分项工程和单价措施项目清单与计价表
工程名称：高压部分 |  |  |  | 标段： |  |  |  | 第 5 页 共 5 页
序号 | 项目编码 | 项目名称 | 项目特征描述 |  | 计量单位 | 工程量 | 金额（元）
[7 empty] | 综合单价 |  | 综合合价 | 其中
暂估价
31 | 030410004005 | 杆上变配电设备安装 隔离开关 | 1.名称:隔离开关 2.型号:GW9-10 3.规格:1000A 4.电压等级(kV):10 5.刀闸底板 10*70*460 |  | 台 | 1
32 | 030410004006 | 杆上变配电设备安装 避雷器 | 1.名称:避雷器 2.型号:Y5WS-17/50FT 3.电压等级(kV):10 |  | 台 | 1
33 | 030410004008 | 高压部分安健环标示牌 | 1.名称:标示牌 2.绝缘护套及电力设施编号牌安装 电力设施号牌 |  | 项 | 1
34 | 030401001003 | 油浸电力变压器（利用原有） | 1.油浸电力变压器安装 10kV/容量(kVA以下) 1000 2.接地跨接线安装 接地跨接线 3.压铜接线端子安装 导线截面(mm2以内) 120 |  | 台 | 1
35 | 030409002008 | 接地装置（新型地网） | 1.名称:接地装置 2.规格:新型地网 3.接地母线敷设 户外接地母线敷设 4.接地极(板)制作、安装 钢管接地极 坚土 |  | 付 | 1
36 | 030414001001 | 变压器调试 | 1.名称:变压器调试 |  | 系统 | 1
37 | 030414001002 | 电缆试验 10KV电缆交流耐压试验 | 1.名称:电缆试验 |  | 系统 | 1
38 | 030414001004 | 电缆试验 10KV电缆局放试验 | 1.名称:电缆试验 |  | 系统 | 1
39 | 030414001003 | 接地装置调试 | 1.名称:接地装置调试 |  | 系统 | 1
安装部分合计
分部分项合计
措施项目
40 | 031302007001 | 高层施工增加 |  |  | 项 | 1
41 | 031301017001 | 脚手架搭拆费 |  |  | 项 | 1
单价措施合计
本页小计
合 计
注：为计取规费等的使用，可在表中增设其中：“定额人工费”。
表—08

## 表-09 综合单价分析表
综合单价分析表
工程名称： | [6 empty] | 标段： |  |  |  | 第 页 共 页
项目编码 |  |  |  | 项目名称 |  |  |  |  | 计量单位 |  |  | 工程量
清单综合单价组成明细
定额编号 | 定额项目名称 | 定额 单位 | 数量 | 单价 |  |  |  |  | 合价
|  |  |  | 人工费 | 材料费 | 机具费 |  | 管理费 和利润 | 人工费 | 材料费 |  | 机具费 | 管理费 和利润
人工单价 |  | 小计
元/工日 |  | 未计价材料费
清单项目综合单价
材 料 费 明 细 | 主要材料名称、规格、型号 |  |  |  |  | 单位 |  | 数量 | 单价（元） | 合价（元） |  | 暂估单价 （元） | 暂估合价 （元）
| 其他材料费 | [7 empty] | - |  |  | -
| 材料费小计 | [7 empty] | - |  |  | -
注：1.如不使用省级或行业建设主管部门发布的计价依据，可不填定额编码、名称等； 2.招标文件提供了暂估单价的材料，按暂估的单价填入表内“暂估单价”栏及“暂估合价”栏。
表-09

## 表-11 总价措施项目清单与计价表
总价措施项目清单与计价表
工程名称：高压部分 |  |  |  |  | 标段： |  |  | 第 1 页 共 1 页
序号 | 项目编码 | 项目名称 | 计算基础 | 费率 (%) |  | 金额 (元) | 调整费率 (%) |  | 调整后金额 (元) | 备注
1 | LSSGCSF00001 | 绿色施工安全防护措施费
2 | 031301010001 | 安装与生产同时进行增加费用
3 | 031301011001 | 在有害身体健康环境中施工增加费
4 | TSSGBWZJF001 | 在地下（暗）室、设备及大口径管道内等特殊施工部位进行施工增加费
5 | 粤031302008001 | 赶工措施费
6 | 031302002001 | 夜间施工增加费
7 | JTGRSGZJF001 | 交通干扰工程施工增加费
8 | 粤031302009001 | 文明工地增加费
9 | DXGXJCJXF001 | 地下管线交叉降效费
10 | QTFY00000001 | 其他费用
合 计
编制人（造价人员）： |  |  |  |  | 复核人（造价工程师）：
表-11

## 表-12 其他项目清单与计价汇总表
其他项目清单与计价汇总表
工程名称：高压部分 |  |  | 标段： |  | 第 1 页 共 1 页
序号 | 项目名称 | 金额（元） |  | 结算金额（元） |  | 备注
1 | 暂列金额
2 | 暂估价
2.1 | 材料暂估价
2.2 | 专业工程暂估价
3 | 计日工
4 | 总承包服务费
5 | 预算包干费
6 | 工程优质费
7 | 概算幅度差
8 | 现场签证费用
9 | 索赔费用
10 | 其他费用
合 计 | [5 empty] | —
注：材料（工程设备）暂估单价进入清单项目综合单价，此处不汇总。
表—12

## 表-13 规费、税金项目清单与计价表
规费、税金项目清单与计价表
工程名称：高压部分 |  |  | 标段： |  | 第 1 页 共 1 页
序号 | 项目名称 | 计算基础 | 计算基数 | 计算费率 (%) |  | 金额(元)
1 | 增值税销项税额
合 计
编制人（造价人员）： |  |  | 复核人（造价工程师）：
表—13

## 主要材料价格表
主要材料价格表
工程名称：高压部分 | [5 empty] | 第 页 共 页
序号 | 材料编码 | 材料名称 | 规格、型号等特殊要求 | 单位 | 数量 |  | 市场价 （元）
主要材料价格表
工程名称：高压部分 | [5 empty] | 第 页 共 页
序号 | 材料编码 | 材料名称 | 规格、型号等特殊要求 | 单位 | 数量 |  | 市场价 （元）
主要材料价格表
工程名称：高压部分 | [5 empty] | 第 页 共 页
序号 | 材料编码 | 材料名称 | 规格、型号等特殊要求 | 单位 | 数量 |  | 市场价 （元）
合计