## 表-04 单位工程招标控制价汇总表
单位工程招标控制价汇总表
工程名称：高州市职业教育培训中心建设项目（二期）1#综合楼地上安装部分 |  | 标段： |  | 第 1 页 共 1 页
序号 | 汇总内容 |  | 金额:(元) |  | 其中：暂估价(元)
1 | 分部分项合计
1.1 | 电气工程
1.2 | 自动报警系统
1.3 | 通风工程
1.4 | 给排水工程
1.5 | 消防工程
1.6 | 防雷安装工程
2 | 措施合计
2.1 | 绿色施工安全防护措施费 |  | 108581.85
2.2 | 其他措施费
3 | 其他项目
3.1 | 暂列金额
3.2 | 暂估价
3.3 | 计日工
3.4 | 总承包服务费
3.5 | 预算包干费
3.6 | 工程优质费
3.7 | 概算幅度差
3.8 | 索赔费用
3.9 | 现场签证费用
3.10 | 其他费用
4 | 税前工程造价
5 | 增值税销项税额
6 | 总造价
7 | 人工费
招标控制价合计=1+2+3+5
注：本表适用于单位工程招标控制价或投标报价的汇总，如无单位工程划分，单项工程也使用本表汇总
表—04

## 表-08 分部分项工程和单价措施项目清单与计价表
分部分项工程和单价措施项目清单与计价表
工程名称：高州市职业教育培训中心建设项目（二期）1#综合楼地上安装部分 |  |  |  | 标段： |  |  |  | 第 1 页 共 13 页
序号 | 项目编码 | 项目名称 | 项目特征描述 |  | 计量单位 | 工程量 | 金额（元）
[7 empty] | 综合单价 |  | 综合合价 | 其中
暂估价
电气工程
1 | 030404017001 | 配电箱 | 1.名称:应急照明配电箱 2.型号:1-ALE1 |  | 台 | 1
2 | 030404017002 | 配电箱 | 1.名称:电梯配电箱 2.型号:1#-AT1 |  | 台 | 3
3 | 030404017003 | 配电箱 | 1.名称:层总配电箱 2.型号:1-AP1-6-AP1 |  | 台 | 6
4 | 030404017004 | 配电箱 | 1.名称:空调层配电箱 2.型号:1-APKT1-6-APKT1 |  | 台 | 6
5 | 030404017005 | 配电箱 | 1.名称:应急照明配电箱 2.型号:1PD1-1PD3 |  | 台 | 3
6 | 030404017006 | 配电箱 | 1.名称:办公室配电箱 2.型号:ALBG1-ALBG13 |  | 台 | 13
7 | 030404017007 | 配电箱 | 1.名称:教室配电箱 2.型号:ALJS1-ALJS7 |  | 台 | 21
8 | 030404017008 | 配电箱 | 1.名称:公共照明层配电箱 2.型号:ALzm1-ALzm6 |  | 台 | 6
9 | 030404017009 | 配电箱 | 1.名称:门厅配电箱 2.型号:ALMT |  | 台 | 1
10 | 030404017010 | 配电箱 | 1.名称:稳压水泵配电箱 2.型号:APWYB |  | 台 | 3
11 | 030404017011 | 配电箱 | 1.名称:消防控制室配电箱 2.规格:APXFK |  | 台 | 1
12 | 030404017012 | 配电箱 | 1.名称:热水机配电箱 2.型号:ARRS1-ARRS4 |  | 台 | 12
13 | 030404034001 | 照明开关 | 1.名称:一位单控大跷板开关 2.规格:10A250V |  | 个 | 18
14 | 030404034002 | 照明开关 | 1.名称:两位单控大跷板开关 2.规格:10A250V |  | 个 | 3
15 | 030404034003 | 照明开关 | 1.名称:三位单控大跷板开关 2.规格:10A250V |  | 个 | 37
16 | 030404034004 | 调速开关 | 1.名称:调速开关 |  | 个 | 54
17 | 030404034005 | 音量调节器 | 1.名称:音量调节器 |  | 个 | 48
18 | 030404035001 | 插座 | 1.名称:二三插插座 |  | 个 | 306
19 | 030404035002 | 插座 | 1.名称:空调插座 |  | 个 | 12
20 | 030408001001 | 电力电缆 | 1.名称:铜芯电缆 2.规格:WDZB1-YJY-3*10 |  | m | 5.96
本页小计
注：为计取规费等的使用，可在表中增设其中：“定额人工费”。
表—08
分部分项工程和单价措施项目清单与计价表
工程名称：高州市职业教育培训中心建设项目（二期）1#综合楼地上安装部分 |  |  |  | 标段： |  |  |  | 第 2 页 共 13 页
序号 | 项目编码 | 项目名称 | 项目特征描述 |  | 计量单位 | 工程量 | 金额（元）
[7 empty] | 综合单价 |  | 综合合价 | 其中
暂估价
21 | 030408001002 | 电力电缆 | 1.名称:铜芯电缆 2.规格:WDZB1-YJY-3*4 |  | m | 60.29
22 | 030408001003 | 电力电缆 | 1.名称:铜芯电缆 2.规格:WDZB1-YJY-4*35+1*16 |  | m | 40.21
23 | 030408001004 | 电力电缆 | 1.名称:铜芯电缆 2.规格:WDZB1-YJY-4*50+1*25 |  | m | 60.8
24 | 030408001005 | 电力电缆 | 1.名称:铜芯电缆 2.规格:WDZB1-YJY-4*70+1*50 |  | m | 20.71
25 | 030408001006 | 电力电缆 | 1.名称:铜芯电缆 2.规格:WDZN-RYDS-2*2.5 |  | m | 2072.34
26 | 030408006001 | 电力电缆头 | 1.名称:室内干包式电缆头 2.型号:WDZB1-YJY-5*6 |  | 个 | 2
27 | 030408006002 | 电力电缆头 | 1.名称:室内干包式电缆头 2.规格:WDZB1-YJY-3*25+2*16 |  | 个 | 1
28 | 030408006003 | 电力电缆头 | 1.名称:室内干包式电缆头 2.规格:WDZB1-YJY-3*35+2*16 |  | 个 | 10
29 | 030408006004 | 电力电缆头 | 1.名称:室内干包式电缆头 2.规格:WDZB1-YJY-4*240+1*120 |  | 个 | 1
30 | 030408006005 | 电力电缆头 | 1.名称:室内干包式电缆头 2.规格:WDZB1-YJY-4*35+1*16 |  | 个 | 21
31 | 030408006006 | 电力电缆头 | 1.名称:室内干包式电缆头 2.规格:WDZB1-YJY-4*50+1*25 |  | 个 | 26
32 | 030408006007 | 电力电缆头 | 1.名称:室内干包式电缆头 2.规格:WDZB1-YJY-4*70+1*50 |  | 个 | 2
33 | 030411001001 | 配管 | 1.名称:塑料管 2.材质:PVC 3.规格:DN20mm 4.配置形式:暗配 |  | m | 2801.76
本页小计
注：为计取规费等的使用，可在表中增设其中：“定额人工费”。
表—08
分部分项工程和单价措施项目清单与计价表
工程名称：高州市职业教育培训中心建设项目（二期）1#综合楼地上安装部分 |  |  |  | 标段： |  |  |  | 第 3 页 共 13 页
序号 | 项目编码 | 项目名称 | 项目特征描述 |  | 计量单位 | 工程量 | 金额（元）
[7 empty] | 综合单价 |  | 综合合价 | 其中
暂估价
34 | 030411001002 | 配管 | 1.名称:塑料管 2.材质:PVC 3.规格:DN25mm 4.配置形式:暗配 |  | m | 4379.72
35 | 030411001003 | 配管 | 1.名称:塑料管 2.材质:PVC 3.规格:DN32mm 4.配置形式:暗配 |  | m | 380.9
36 | 030411001004 | 配管 | 1.名称:塑料管 2.材质:PVC 3.规格:DN40mm 4.配置形式:暗配 |  | m | 390.72
37 | 030411001005 | 配管 | 1.名称:电线管 2.材质:镀锌钢管 3.规格:JDG15 4.敷设形式及部位:暗敷 |  | m | 2011.65
38 | 030411001006 | 配管 | 1.名称:电线管 2.材质:镀锌钢管 3.规格:JDG20 4.敷设形式及部位:暗敷 |  | m | 15.83
39 | 030411003001 | 桥架 | 1.名称:钢制桥架 2.规格:100*50 |  | m | 57.66
40 | 030411003002 | 桥架 | 1.名称:钢制桥架 2.规格:150*75 |  | m | 275.02
41 | 030411003003 | 桥架 | 1.名称:钢制桥架 2.规格:200*100 |  | m | 161.32
42 | 030411003004 | 桥架 | 1.名称:钢制桥架 2.规格:300*100 |  | m | 18.9
43 | 030411004001 | 配线 | 1.名称:管内穿线 2.规格:WDZB1-BJY16 |  | m | 95.5
44 | 030411004002 | 配线 | 1.名称:管内配线 2.规格:WDZB1-BJY4 |  | m | 10362.27
45 | 030411004003 | 配线 | 1.名称:管内配线 2.规格:WDZB1-BJY6 |  | m | 6399.4
46 | 030411004004 | 配线 | 1.名称:管内配线 2.规格:WDZB1-BYJ2.5 |  | m | 14401.01
47 | 030411004005 | 配线 | 1.名称:管内配线 2.规格:WDZB1-BYJ4 |  | m | 9081.41
本页小计
注：为计取规费等的使用，可在表中增设其中：“定额人工费”。
表—08
分部分项工程和单价措施项目清单与计价表
工程名称：高州市职业教育培训中心建设项目（二期）1#综合楼地上安装部分 |  |  |  | 标段： |  |  |  | 第 4 页 共 13 页
序号 | 项目编码 | 项目名称 | 项目特征描述 |  | 计量单位 | 工程量 | 金额（元）
[7 empty] | 综合单价 |  | 综合合价 | 其中
暂估价
48 | 030411004006 | 配线 | 1.名称:管内配线 2.规格:WDZN-BYJ2.5 |  | m | 63.04
49 | 030411004007 | 配线 | 1.名称:管内配线 2.规格:WDZN-BYJ4 |  | m | 240.76
50 | 030412001001 | 防潮吸顶灯 | 1.名称:防潮吸顶灯 2.型号:吸顶式 |  | 套 | 24
51 | 030412001002 | 声控吸顶灯 | 1.名称:声控吸顶灯 2.型号:吸顶式 |  | 套 | 40
52 | 030412001003 | 吸顶灯 | 1.名称:吸顶灯 2.型号:吸顶式 |  | 套 | 80
53 | 030412001004 | 普通灯具 | 1.名称:壁灯 |  | 套 | 12
54 | 030412004001 | 装饰灯 | 1.名称:安全出口指示灯 |  | 套 | 5
55 | 030412004002 | 装饰灯 | 1.名称:消防应急标志灯具 |  | 套 | 116
56 | 030412004003 | 装饰灯 | 1.名称:消防应急标志灯具-单面方向 |  | 套 | 95
57 | 030412004004 | 装饰灯 | 1.名称:消防应急标志灯具-楼层显示灯 |  | 套 | 16
58 | 030412004005 | 装饰灯 | 1.名称:消防应急标志灯具-疏散出口 |  | 套 | 22
59 | 030412005001 | 单管荧光灯 | 1.名称:成套型荧光灯 2.型号:吸顶式 单管 |  | 套 | 4
60 | 030412005002 | 双管荧光灯 | 1.名称:成套型荧光灯 2.型号:吸顶式 双管 |  | 套 | 336
61 | 030412005003 | 荧光灯 | 1.名称:LED三管荧光灯（自带储电池） |  | 套 | 4
62 | 030414002001 | 送配电装置系统 | 1.名称:送配电装置系统 2.电压等级(kV):1 KV以下 |  | 系统 | 1
电气工程合计
自动报警系统
63 | 030411001007 | 配管 | 1.名称:电线管 2.材质:镀锌钢管 3.规格:JDG20 4.敷设形式及部位:暗敷 |  | m | 930.35
64 | 030411001008 | 配管 | 1.名称:电线管 2.材质:镀锌钢管 3.规格:JDG25 4.敷设形式及部位:暗敷 |  | m | 12.31
本页小计
注：为计取规费等的使用，可在表中增设其中：“定额人工费”。
表—08
分部分项工程和单价措施项目清单与计价表
工程名称：高州市职业教育培训中心建设项目（二期）1#综合楼地上安装部分 |  |  |  | 标段： |  |  |  | 第 5 页 共 13 页
序号 | 项目编码 | 项目名称 | 项目特征描述 |  | 计量单位 | 工程量 | 金额（元）
[7 empty] | 综合单价 |  | 综合合价 | 其中
暂估价
65 | 030411003005 | 桥架 | 1.名称:钢制桥架 2.规格:100*50 |  | m | 0.77
66 | 030411003006 | 桥架 | 1.名称:钢制桥架 2.规格:50*25 |  | m | 14.5
67 | 030411004008 | 配线 | 1.配线形式:桥架暗敷 2.导线型号、材质、规格:NH-KVV-1.5 |  | m | 49.25
68 | 030411004009 | 配线 | 1.配线形式:镀锌钢管暗敷 2.导线型号、材质、规格:NH-BV2.5 |  | m | 12.31
69 | 030411004010 | 24V电源总线（支线） | 1.配线形式:镀锌钢管暗敷 2.导线型号、材质、规格:WDZN-BYJ-2.5 |  | m | 1824.95
70 | 030411004011 | 配线 | 1.配线形式:镀锌钢管暗敷 2.导线型号、材质、规格:ZR-RVVP-2*1.0 |  | m | 28.62
71 | 030411004012 | 配线 | 1.配线形式:桥架暗敷 2.导线型号、材质、规格:ZRB1-RYJS-2*1.5 |  | m | 15.62
72 | 030411004013 | 配线 | 1.配线形式:桥架暗敷 2.导线型号、材质、规格:ZRNH-RYJS-2*1.5 |  | m | 912.47
73 | 030411005001 | 接线端子箱 | 1.名称:接线端子箱XD 2.安装方式:挂墙式 |  | 台 | 1
74 | 030414007001 | 不间断电源 | 1.名称:主机电源 |  | 台 | 1
75 | 030503003001 | 控制器 | 1.名称:手动控制器 |  | 台 | 1
76 | 030504002001 | 服务器显示设备 | 1.名称:消防主机显示器 |  | 台 | 1
77 | 030507014001 | 显示设备 | 1.名称:火灾显示器 |  | 台 | 1
78 | 030904001001 | 智能感烟探测器 | 2 |  | 个 | 1
79 | 030904003001 | 手动报警按钮（带电话插孔） | 1.名称:带手动报警按钮的火灾电话插孔 |  | 个 | 35
80 | 030904003002 | 消火栓按钮（编码型） | 1.名称:消火栓按钮（编码型） |  | 个 | 35
81 | 030904005001 | 声光报警器 | 1.声光报警器安装 |  | 个 | 35
82 | 030904006001 | 消防报警电话插孔(电话) | 1.名称:火灾报警电话 2.安装方式:壁装,底边距地1.4m |  | 部 | 1
本页小计
注：为计取规费等的使用，可在表中增设其中：“定额人工费”。
表—08
分部分项工程和单价措施项目清单与计价表
工程名称：高州市职业教育培训中心建设项目（二期）1#综合楼地上安装部分 |  |  |  | 标段： |  |  |  | 第 6 页 共 13 页
序号 | 项目编码 | 项目名称 | 项目特征描述 |  | 计量单位 | 工程量 | 金额（元）
[7 empty] | 综合单价 |  | 综合合价 | 其中
暂估价
83 | 030904006002 | 消防报警电话插孔(电话) | 1.名称:火灾报警电话 2.安装方式:壁装,底边距地1.4m |  | 部 | 4
84 | 030904008001 | 短路隔离器 | 1.名称:短路隔离器 |  | 个 | 2
85 | 030904012001 | 火灾报警系统控制主机 | 1.名称:火灾报警控制器 2.控制回路:200点以下 3.安装方式:落地式 |  | 台 | 1
86 | 030904012002 | 火灾报警系统控制主机 | 1.名称:应急照明控制器 2.控制回路:200点以下 3.安装方式:落地式 |  | 台 | 1
87 | 030904013001 | 联动控制主机 | 1.名称:液位显示及报警装置 |  | 台 | 1
88 | 030904014001 | 消防广播及对讲电话主机(柜) | 1.名称:消防广播及公共广播 |  | 台 | 1
89 | 030904016001 | 备用电源及电池主机(柜) | 1.名称:外控电源 2.安装方式:落地式 |  | 套 | 1
自动报警系统合计
通风工程
90 | 030404033001 | 风扇 | 1.名称:排气扇 2.安装方式:壁装 |  | 台 | 13
91 | 030701003001 | 空调器 | 1.名称:多联机室内机 2.型号:2匹 3.安装形式:落地式 |  | 台 | 12
92 | 030701003002 | 空调器 | 1.名称:多联机室内机 2.型号:3匹 3.安装形式:吊顶式 |  | 台 | 66
93 | 030701003003 | 空调器 | 1.名称:多联机室内机 2.型号:3匹 3.安装形式:落地式 |  | 台 | 18
94 | 030701003004 | 空调器 | 1.名称:多联机室外机 2.安装形式:落地式 |  | 组 | 1
通风工程合计
给排水工程
95 | 031001006001 | 塑料管 | 1.介质:废水 2.材质、规格:DE110 PVC-U排水管 3.连接形式:粘接 |  | m | 115.09
本页小计
注：为计取规费等的使用，可在表中增设其中：“定额人工费”。
表—08
分部分项工程和单价措施项目清单与计价表
工程名称：高州市职业教育培训中心建设项目（二期）1#综合楼地上安装部分 |  |  |  | 标段： |  |  |  | 第 7 页 共 13 页
序号 | 项目编码 | 项目名称 | 项目特征描述 |  | 计量单位 | 工程量 | 金额（元）
[7 empty] | 综合单价 |  | 综合合价 | 其中
暂估价
96 | 031001006002 | 塑料管 | 1.介质:废水 2.材质、规格:DE160PVC-U排水管 3.连接形式:粘接 |  | m | 39.69
97 | 031001006003 | 塑料管 | 1.介质:废水 2.材质、规格:De75PVC-U排水管 3.连接形式:粘接 |  | m | 3.5
98 | 031001006004 | 塑料管 | 1.介质:污水 2.材质、规格:DE160PVC-U排水管 3.连接形式:粘接 |  | m | 100.98
99 | 031001006005 | 塑料管 | 1.介质:污水 2.材质、规格:DE110 PVC-U排水管 3.连接形式:粘接 |  | m | 214.74
100 | 031001006006 | 塑料管 | 1.介质:污水 2.材质、规格:De75PVC-U排水管 3.连接形式:粘接 |  | m | 72
101 | 031001006007 | 塑料管 | 1.介质:冷凝水 2.材质、规格:De32PVC-U排水管 3.连接形式:粘接 |  | m | 189
102 | 031001006008 | 塑料管 | 1.介质:冷凝水 2.材质、规格:De50PVC-U排水管 3.连接形式:粘接 |  | m | 195
103 | 031001006009 | 塑料管 | 1.介质:雨水 2.材质、规格:DE110 PVC-U排水管 3.连接形式:粘接 |  | m | 461.25
104 | 031001006010 | 塑料管 | 1.介质:雨水 2.材质、规格:De75PVC-U排水管 3.连接形式:粘接 |  | m | 50.08
105 | 031001006011 | 塑料管 | 1.介质:雨水 2.材质、规格:De50PVC-U排水管 3.连接形式:粘接 |  | m | 46.23
本页小计
注：为计取规费等的使用，可在表中增设其中：“定额人工费”。
表—08
分部分项工程和单价措施项目清单与计价表
工程名称：高州市职业教育培训中心建设项目（二期）1#综合楼地上安装部分 |  |  |  | 标段： |  |  |  | 第 8 页 共 13 页
序号 | 项目编码 | 项目名称 | 项目特征描述 |  | 计量单位 | 工程量 | 金额（元）
[7 empty] | 综合单价 |  | 综合合价 | 其中
暂估价
106 | 031001006013 | PPR塑料管 | 1.介质:生活饮用水 2.规格、压力等级:De90 3.连接形式:热熔 4.压力试验及吹、洗设计要求:管道消毒冲洗和压力试验 |  | m | 11.85
107 | 031001006014 | PPR塑料管 | 1.介质:生活饮用水 2.规格、压力等级:De75 3.连接形式:热熔 4.压力试验及吹、洗设计要求:管道消毒冲洗和压力试验 |  | m | 7.5
108 | 031001006015 | PPR塑料管 | 1.介质:生活饮用水 2.规格、压力等级:De63 3.连接形式:热熔 4.压力试验及吹、洗设计要求:管道消毒冲洗和压力试验 |  | m | 35.13
109 | 031001006016 | PPR塑料管 | 1.介质:生活饮用水 2.规格、压力等级:De50 3.连接形式:热熔 4.压力试验及吹、洗设计要求:管道消毒冲洗和压力试验 |  | m | 111.92
110 | 031001006017 | PPR塑料管 | 1.介质:生活饮用水 2.规格、压力等级:DN32 3.连接形式:热熔 4.压力试验及吹、洗设计要求:管道消毒冲洗和压力试验 |  | m | 168.96
111 | 031001006018 | PPR塑料管 | 1.介质:生活饮用水 2.规格、压力等级:DN25 3.连接形式:热熔 4.压力试验及吹、洗设计要求:管道消毒冲洗和压力试验 |  | m | 72.42
112 | 031001006019 | PPR塑料管 | 1.介质:生活饮用水 2.规格、压力等级:DN15 3.连接形式:热熔 4.压力试验及吹、洗设计要求:管道消毒冲洗和压力试验 |  | m | 74.94
113 | 031003001001 | 螺纹阀门 | 1.类型:截止阀 2.材质:碳钢 3.规格、压力等级:DN50 4.连接形式:丝接 |  | 个 | 2
114 | 031003001002 | 螺纹阀门 | 1.类型:自动排气阀 2.规格、压力等级:DN25 |  | 个 | 5
本页小计
注：为计取规费等的使用，可在表中增设其中：“定额人工费”。
表—08
分部分项工程和单价措施项目清单与计价表
工程名称：高州市职业教育培训中心建设项目（二期）1#综合楼地上安装部分 |  |  |  | 标段： |  |  |  | 第 9 页 共 13 页
序号 | 项目编码 | 项目名称 | 项目特征描述 |  | 计量单位 | 工程量 | 金额（元）
[7 empty] | 综合单价 |  | 综合合价 | 其中
暂估价
115 | 031003001003 | 螺纹阀门 | 1.类型:螺纹阀 2.材质:碳钢 3.规格、压力等级:DN80 4.连接形式:丝接 |  | 个 | 1
116 | 031003001004 | 螺纹阀门 | 1.类型:螺纹阀 2.材质:碳钢 3.规格、压力等级:DN40 4.连接形式:丝接 |  | 个 | 1
117 | 031003001005 | 螺纹阀门 | 1.类型:螺纹阀 2.材质:碳钢 3.规格、压力等级:DN50 4.连接形式:丝接 |  | 个 | 1
118 | 031003001006 | 螺纹阀门 | 1.类型:截止阀 2.材质:碳钢 3.规格、压力等级:DN50 4.连接形式:丝接 |  | 个 | 3
119 | 031003001007 | 螺纹阀门 | 1.类型:截止阀 2.材质:碳钢 3.规格、压力等级:DN32 4.连接形式:丝接 |  | 个 | 2
120 | 031003001008 | 螺纹阀门 | 1.类型:可调式减压阀 2.材质:碳钢 3.规格、压力等级:DN50 4.连接形式:丝接 |  | 个 | 3
121 | 031003001009 | 螺纹阀门 | 1.类型:可调式减压阀 2.材质:碳钢 3.规格、压力等级:DN25 4.连接形式:丝接 |  | 个 | 9
122 | 031003001010 | 螺纹阀门 | 1.类型:螺纹截止阀 2.规格、压力等级:DN25 3.连接形式:丝接 |  | 个 | 6
123 | 031003001011 | 法兰阀门 | 1. 类型:信号阀 2.材质:碳钢 3.型号、规格:DN40 |  | 个 | 1
124 | 031003001012 | 法兰阀门 | 1. 类型:闸阀 2.材质:碳钢 3.型号、规格:DN50 |  | 个 | 1
125 | 031003001013 | 法兰阀门 | 1. 类型:闸阀 2.材质:碳钢 3.型号、规格:DN80 |  | 个 | 4
本页小计
注：为计取规费等的使用，可在表中增设其中：“定额人工费”。
表—08
分部分项工程和单价措施项目清单与计价表
工程名称：高州市职业教育培训中心建设项目（二期）1#综合楼地上安装部分 |  |  |  | 标段： |  |  |  | 第 10 页 共 13 页
序号 | 项目编码 | 项目名称 | 项目特征描述 |  | 计量单位 | 工程量 | 金额（元）
[7 empty] | 综合单价 |  | 综合合价 | 其中
暂估价
126 | 031003008001 | 除污器(过滤器) | 1.材质:Y型过滤器 2.规格、压力等级:DN40 |  | 组 | 1
127 | 031003013001 | 水表 | 1.型号、规格:远传水表DN50 |  | 个 | 3
128 | 031003013002 | 水表 | 1.型号、规格:远传水表DN40 |  | 个 | 1
129 | 031003013003 | 水表 | 1.型号、规格:远传水表DN80 |  | 个 | 2
130 | 031004003001 | 洗手盆（带自动感应器） | 1.名称:台下式洗手盘 2.附件名称、数量:托架、感应器、角阀等 |  | 组 | 54
131 | 031004006001 | 大便器（带自动感应器） | 1.名称:瓷蹲式大便器 2.附件名称、数量:角阀、盖板、软管、水阀配件等 |  | 组 | 78
132 | 031004006002 | 大便器 | 1.材质:陶瓷 2.组装方式:坐式(联体水箱) 3.型号、规格: MB-1814 |  | 组 | 6
133 | 031004007001 | 小便器（带自动感应器） | 1.名称:感应挂式小便器 2.附件名称、数量:排水附件、连接管、感应器 |  | 组 | 48
134 | 031004014001 | 给、排水附(配)件 | 1.名称:雨水斗 2.材质:塑料 3.型号、规格:Φ110 4.安装方式:粘接 |  | 个 | 8
135 | 031004014002 | 给、排水附(配)件 | 1.材质:清扫口 2.型号、规格:DN100 |  | 个 | 30
136 | 031004014003 | 给、排水附(配)件 | 1.名称:地漏 2.材质:塑料 3.型号、规格:DN50 4.安装方式:粘接 |  | 个 | 15
137 | 031006015001 | 水箱 | 1.材质、类型:水箱 2.型号、规格:18m3 |  | 台 | 1
给排水工程合计
消防工程
138 | 030109001001 | 离心式泵 | 1.名称:离心泵 2.型号:Q=1.5L/S，H=0.2m,N=0.55kW |  | 台 | 4
139 | 030601002001 | 压力仪表 | 1.名称:压力表 2.规格:0.6MPa,Y-60 3.压力表材质、规格:不锈钢 |  | 台 | 2
本页小计
注：为计取规费等的使用，可在表中增设其中：“定额人工费”。
表—08
分部分项工程和单价措施项目清单与计价表
工程名称：高州市职业教育培训中心建设项目（二期）1#综合楼地上安装部分 |  |  |  | 标段： |  |  |  | 第 11 页 共 13 页
序号 | 项目编码 | 项目名称 | 项目特征描述 |  | 计量单位 | 工程量 | 金额（元）
[7 empty] | 综合单价 |  | 综合合价 | 其中
暂估价
140 | 030901001001 | 水喷淋钢管DN150 | 1.材质、规格:DN150 2.连接形式:卡箍 3.压力试验及冲洗设计要求:液压试验 |  | m | 50.8
141 | 030901002001 | 消火栓钢管DN100 | 1.材质、规格:镀锌钢管DN100 2.连接形式:卡箍 3.压力试验及冲洗设计要求:液压试验 |  | m | 540.25
142 | 030901002002 | 消火栓钢管 | 1.材质、规格:DN65镀锌钢管 2.连接形式:螺纹连接 3.压力试验及冲洗设计要求:液压试验 |  | m | 134.78
143 | 030901010001 | 室内消火栓 | 1.室内消火栓安装(普通) 单栓 公称直径(mm以内) 65 |  | 套 | 37
144 | 030901010002 | 室内消火栓 | 1.试验用消火栓 公称直径(65mm以内) |  | 套 | 1
145 | 030901012001 | 喷淋系统水泵接合器 | 1.名称:水泵接合器 2.型号、规格:SQ150 |  | 套 | 2
146 | 030901013001 | 磷酸铵盐干粉灭火器M/ABC4 | 1.灭火器具安装 灭火器安装 放置式 |  | 具 | 74
147 | 030905002001 | 水灭火控制装置调试 | 1.系统形式:消火栓系统装置调试 |  | 点 | 1
148 | 031002001001 | 管道支架 | 1.形式:支架 2.材质:碳钢(型钢综合) 3.除锈、刷油:除锈两遍、刷红丹两遍、刷醇酸磁漆两遍 |  | kg | 873.58
149 | 031002003001 | 套管 | 1.名称、类型:套管 2.材质:钢 3.规格:DN100 |  | 个 | 42
150 | 031002003002 | 套管 | 1.名称、类型:柔性防水套管 2.规格:DN100 |  | 个 | 1
151 | 031003001014 | 阀门 | 1.名称:闸阀 2.规格、压力等级:DN100 3.连接形式:法兰连接 |  | 个 | 5
152 | 031003001015 | 自动排气阀 | 1. 类型:自动排气阀 2.材质:塑料 3.型号、规格:De25mm |  | 个 | 2
153 | 031003001016 | 螺纹阀门 | 1.类型:止回阀 2.规格、压力等级:DN40 |  | 个 | 4
本页小计
注：为计取规费等的使用，可在表中增设其中：“定额人工费”。
表—08
分部分项工程和单价措施项目清单与计价表
工程名称：高州市职业教育培训中心建设项目（二期）1#综合楼地上安装部分 |  |  |  | 标段： |  |  |  | 第 12 页 共 13 页
序号 | 项目编码 | 项目名称 | 项目特征描述 |  | 计量单位 | 工程量 | 金额（元）
[7 empty] | 综合单价 |  | 综合合价 | 其中
暂估价
154 | 031003002001 | 螺纹法兰阀门 | 1.类型:焊接法兰阀 2.规格、压力等级:DN150 |  | 个 | 4
155 | 031003002002 | 螺纹法兰阀门 | 1.类型:蝶阀 2.规格、压力等级:DN150 |  | 个 | 4
156 | 031003002003 | 螺纹法兰阀门 | 1.类型:闸阀 2.规格、压力等级:DN40 |  | 个 | 7
157 | 031003003001 | 焊接法兰阀门 | 1.类型:蝶阀 2.规格、压力等级:DN100 |  | 个 | 15
158 | 031003003002 | 焊接法兰阀门 | 1.类型:止回阀 2.规格、压力等级:DN100 |  | 个 | 2
159 | 031003010001 | 软接头(软管) | 1.材质:金属 2.规格:DN40 |  | 个 | 4
160 | 031003010002 | 软接头(软管) | 1.材质:橡胶 2.规格:DN40 3.连接形式:法兰连接 |  | 个 | 4
161 | 031006002001 | 稳压给水设备 | 1.设备名称:Φ800稳压罐 |  | 套 | 2
162 | 031201001001 | 管道刷油 | 1.手工除锈（轻锈） 1.管道刷油 红丹防锈漆 第一遍 实际遍数(遍):2 2.管道刷油 调和漆 第一遍 实际遍数(遍):2 |  | m2 | 215.16
消防工程合计
防雷安装工程
163 | 030409002001 | 接地母线 | 1.名称:接地母线 2.材质:热镀锌扁钢 3.规格:-40*4 |  | m | 2
164 | 030409003001 | 避雷引下线 | 1.名称:防雷引下线 2.安装形式:利用柱内钢筋引下 |  | m | 1393.4
165 | 030409004001 | 均压环 | 1.名称:均压环 2.安装形式:利用梁内主筋焊接 |  | m | 1393.54
166 | 030409005001 | 避雷网 | 1.名称:避雷网 2.规格:镀锌圆钢Φ12 |  | m | 397.96
167 | 030409006001 | 避雷针 | 1.名称:避雷针制作安装 |  | 根 | 13
168 | 030409008001 | 等电位端子箱、测试板 | 1.名称:接地端子箱 2.规格:半周长700mm内 |  | 台 | 1
本页小计
注：为计取规费等的使用，可在表中增设其中：“定额人工费”。
表—08
分部分项工程和单价措施项目清单与计价表
工程名称：高州市职业教育培训中心建设项目（二期）1#综合楼地上安装部分 |  |  |  | 标段： |  |  |  | 第 13 页 共 13 页
序号 | 项目编码 | 项目名称 | 项目特征描述 |  | 计量单位 | 工程量 | 金额（元）
[7 empty] | 综合单价 |  | 综合合价 | 其中
暂估价
169 | 030409008002 | 等电位端子箱、测试板 | 1.名称:接地测试板 |  | 块 | 8
170 | 030414009001 | 避雷器 | 1.母线、避雷器、电容器、接地装置调试 避雷器(10kV以下) |  | 组 | 1
防雷安装工程合计
分部分项合计
措施项目
171 | 031301017001 | 脚手架搭拆费 |  |  | 项 | 1
172 | 031302007001 | 高层施工增加 |  |  | 项 | 1
单价措施合计
本页小计
合 计
注：为计取规费等的使用，可在表中增设其中：“定额人工费”。
表—08

## 表-11 总价措施项目清单与计价表
总价措施项目清单与计价表
工程名称：高州市职业教育培训中心建设项目（二期）1#综合楼地上安装部分 |  |  |  |  | 标段： |  |  | 第 1 页 共 2 页
序号 | 项目编码 | 项目名称 | 计算基础 | 费率 (%) |  | 金额 (元) | 调整费率 (%) |  | 调整后金额 (元) | 备注
1 | LSSGCSF00001 | 绿色施工安全防护措施费 | 分部分项人工费+分部分项机具费
2 | 031301010001 | 安装与生产同时进行增加费用 | 分部分项人工费 | 0
3 | 031301011001 | 在有害身体健康环境中施工增加费 | 分部分项人工费 | 0
4 | 031302002001 | 夜间施工增加费 |  | 20
5 | 粤031302008001 | 赶工措施费 | 分部分项人工费+分部分项机具费 | 0
6 | 粤031302009001 | 文明工地增加费 | 分部分项人工费+分部分项机具费 | 0
7 | DXGXJCJXF001 | 地下管线交叉降效费
8 | JTGRSGZJF001 | 交通干扰工程施工增加费 |  | 10
9 | QTFY00000001 | 其他费用
编制人（造价人员）： |  |  |  |  | 复核人（造价工程师）：
表-11
总价措施项目清单与计价表
工程名称：高州市职业教育培训中心建设项目（二期）1#综合楼地上安装部分 |  |  |  |  | 标段： |  |  | 第 2 页 共 2 页
序号 | 项目编码 | 项目名称 | 计算基础 | 费率 (%) |  | 金额 (元) | 调整费率 (%) |  | 调整后金额 (元) | 备注
10 | TSSGBWZJF001 | 在地下（暗）室、设备及大口径管道内等特殊施工部位进行施工增加费 |  | 30
合 计
编制人（造价人员）： |  |  |  |  | 复核人（造价工程师）：
表-11

## 表-12 其他项目清单与计价汇总表
其他项目清单与计价汇总表
工程名称：高州市职业教育培训中心建设项目（二期）1#综合楼地上安装部分 |  |  | 标段： |  | 第 1 页 共 1 页
序号 | 项目名称 | 金额（元） |  | 结算金额（元） |  | 备注
1 | 暂列金额 | 116248.44
2 | 暂估价 | 608000.00
2.1 | 材料暂估价 | —
2.2 | 专业工程暂估价 | 608000.00
3 | 计日工
4 | 总承包服务费
5 | 预算包干费
6 | 工程优质费
7 | 概算幅度差
8 | 现场签证费用
9 | 索赔费用
10 | 其他费用
合 计 | [5 empty] | —
注：材料（工程设备）暂估单价进入清单项目综合单价，此处不汇总。
表—12

## 表-12-1 暂列金额表
暂列金额明细表
工程名称：高州市职业教育培训中心建设项目（二期）1#综合楼地上安装部分 |  |  | 标段： |  | 第 1 页 共 1 页
序号 | 名称 | 计量单位 |  | 暂定金额（元） |  | 备注
1 | 暂列金额 | 元 |  | 116248.44
合 计 |  |  |  | 116248.44 |  | —
注：此表由招标人填写，如不能详列，也可只列暂列金额总额，投标人应将上述暂列金额计入投标总价中。
表—12—1

## 表-12-2 材料(工程设备)暂估价及调整表
材料（工程设备）暂估单价及调整表
工程名称：高州市职业教育培训中心建设项目（二期）1#综合楼地上安装部分 | [6 empty] | 标段： |  |  | 第 1 页 共 1 页
序号 | 材料(工程设备) 名称、规格、型号 | 计量单位 | 数量 |  | 暂估（元） |  |  | 确认(元) |  |  | 差额±(元) |  | 备注
|  |  | 暂估 | 确认 | 单价 | 合价 |  | 单价 | 合价 |  | 单价 | 合价
合 计
注：1.此表由招标人填写“暂估单价”，并在备注栏说明暂估价的材料、工程设备拟用在那些清单项目上，投标人应将上述材料、工程设备暂估单价计入工程量清单综合单价报价中
表—12—2

## 表-12-3 专业工程暂估价及结算价表
专业工程暂估价及结算价表
工程名称：高州市职业教育培训中心建设项目（二期）1#综合楼地上安装部分 |  |  |  | 标段： |  | 第 1 页 共 1 页
序号 | 工程名称 | 工程内容 | 暂估金额 （元） |  | 结算金额 (元) |  | 差额 ±(元) | 备注
1 | 交流电梯（7站） |  | 608000 |  |  |  |  | 暂按304000元/1台，共2台
合 计 |  |  | 608000.00 |  |  |  |  | —
注：此表由招标人填写，投标人应将上述专业工程暂估价计入投标总价中。
表—12—3

## 表-13 规费、税金项目清单与计价表
规费、税金项目清单与计价表
工程名称：高州市职业教育培训中心建设项目（二期）1#综合楼地上安装部分 |  |  | 标段： |  | 第 1 页 共 1 页
序号 | 项目名称 | 计算基础 | 计算基数 | 计算费率 (%) |  | 金额(元)
1 | 增值税销项税额 | 分部分项合计+措施合计+其他项目 |  | 9
合 计
编制人（造价人员）： |  |  | 复核人（造价工程师）：
表—13

## 表-21 承包人提供主要材料和工程设备一览表
承包人提供主要材料和工程设备一览表
(适用于造价信息差额调整法)
工程名称：高州市职业教育培训中心建设项目（二期）1#综合楼地上安装部分 | [5 empty] | 标段： |  | 第 1 页 共 9 页
序号 | 名称、规格、型号 | 单位 | 数量 | 风险系数 (%) | 基准单价 （元） |  | 投标单价 （元） |  | 发承包人 确认单价 (元) | 备注
1 | 人工费 | 元 | 292914.1484
2 | 热轧圆盘条 φ10以内 | kg | 1.47
3 | 镀锌热轧圆盘条 φ10以内 | kg | 292.7342
4 | 镀锌低碳钢丝 φ1.2~2.5 | kg | 72.7824
5 | 镀锌低碳钢丝 φ2.5~4.0 | kg | 10.3065
6 | 镀锌圆钢 φ10~25 | kg | 6.636
7 | 镀锌扁钢 综合 | kg | 11.2
8 | 钢板 综合 | kg | 25.0072
9 | 钢板 3.5~4.0 | kg | 1.3478
10 | 钢板 8~15 | kg | 1.7037
11 | 钢板 12~20 | kg | 33.9704
12 | 耐油橡胶板 3~6 | kg | 14.2
13 | 棉纱 | kg | 156.7501
14 | 白布 | kg | 39.6879
15 | 白布 | kg | 0.06
16 | 白布 宽900 | m | 4.61
17 | 低碳钢焊条 综合 | kg | 56.8407
18 | 低碳钢焊条 综合 | kg | 116.321
19 | 低碳钢焊条 结422 φ3.2 | kg | 2.3184
20 | 低碳钢焊条 结422 φ3.2 | kg | 72.7017
21 | 焊锡丝 综合 | kg | 11.08
22 | 焊锡膏 | kg | 7.9174
23 | 锡基钎料 | kg | 62.4684
24 | 冲击钻头 φ8~16 | 个 | 10.776
25 | 冲击钻头 φ10~20 | 个 | 11.8021
26 | 合金钢钻头 φ3 | 个 | 1.4
27 | 复合普通硅酸盐水泥 P.C 32.5 | kg | 188.5409
28 | 复合普通硅酸盐水泥 P.O 42.5 | kg | 18.48
注：1.此表由招标人填写除“投标单价”栏的内容，投标人在投标时自主确定投标单价。 2.基准单价应优先采用工程造价管理机构发布的单价，未发布的，通过市场调查确定其基准单价。
表-21
承包人提供主要材料和工程设备一览表
(适用于造价信息差额调整法)
工程名称：高州市职业教育培训中心建设项目（二期）1#综合楼地上安装部分 | [5 empty] | 标段： |  | 第 2 页 共 9 页
序号 | 名称、规格、型号 | 单位 | 数量 | 风险系数 (%) | 基准单价 （元） |  | 投标单价 （元） |  | 发承包人 确认单价 (元) | 备注
29 | 中砂 | m3 | 0.2996
30 | 碎石 20 | m3 | 0.248
31 | 胶合板 2440×1220×3 | m2 | 0.02
32 | 胶合板 2440×1220×3 | m2 | 1.07
33 | 酚醛磁漆 | kg | 0.82
34 | 酚醛调和漆 | kg | 2.438
35 | 防锈漆 | kg | 0.087
36 | 防锈漆 C53-1 | kg | 0.072
37 | 防锈漆 C53-1 | kg | 1.6698
38 | 酚醛防锈漆 各种颜色 | kg | 7.7461
39 | 钢结构厚型防火涂料 | kg | 4.66
40 | 汽油 综合 | kg | 190.6211
41 | 汽油 综合 | kg | 88.8565
42 | 汽油 70~90# | kg | 1.868
43 | 酒精 | kg | 0.16
44 | 镀锌钢管 DN25 | m | 0.4
45 | 压力表 0~1.6MPa(带弯带阀) | 套 | 1.5025
46 | 弹簧压力表 Y-100 0~1.6MPa | 块 | 0.1021
47 | 水 | m3 | 93.0785
48 | 水 | m3 | 20.0911
49 | 型钢 | kg | 917.259
50 | 花纹钢板 5-8厚 | kg | 23.9
51 | 红外感应龙头及配件 | 套 | 54.54
52 | 地漏 DN50 | 个 | 15.15
53 | 瓷制大便器用存水弯 | 个 | 78.78
54 | 地面扫除口 DN100 | 个 | 30.3
55 | 角型阀(带铜活) DN15 | 个 | 193.92
56 | 瓷蹲式大便器水箱配件 | 套 | 78.78
57 | 坐便器盖板 | 套 | 6.06
注：1.此表由招标人填写除“投标单价”栏的内容，投标人在投标时自主确定投标单价。 2.基准单价应优先采用工程造价管理机构发布的单价，未发布的，通过市场调查确定其基准单价。
表-21
承包人提供主要材料和工程设备一览表
(适用于造价信息差额调整法)
工程名称：高州市职业教育培训中心建设项目（二期）1#综合楼地上安装部分 | [5 empty] | 标段： |  | 第 3 页 共 9 页
序号 | 名称、规格、型号 | 单位 | 数量 | 风险系数 (%) | 基准单价 （元） |  | 投标单价 （元） |  | 发承包人 确认单价 (元) | 备注
58 | 盖板 200 | m | 169.386
59 | 盖板 150 | m | 288.771
60 | 盖板 100 | m | 61.3515
61 | 盖板 50 | m | 15.225
62 | 盖板 300 | m | 19.845
63 | 配电板 | 块 | 321.3
64 | 醇酸磁漆 | kg | 65.1174
65 | 醇酸调和漆 | kg | 42.6017
66 | 醇酸防锈漆 | kg | 18.4325
67 | 红丹防锈漆 | kg | 59.5993
68 | 焊接管 综合 | kg | 223.4
69 | 镀锌钢管 DN100 | m | 548.3538
70 | 钢管DN150 | m | 51.308
71 | 镀锌钢管 DN65 | m | 136.1278
72 | 金属软管 DN15 | 条 | 193.92
73 | 金属波纹管 DN40 | 个 | 4
74 | PPR塑料给水管 De63 | m | 35.6921
75 | PPR塑料给水管 De90 | m | 12.0396
76 | PPR塑料给水管 De75 | m | 7.62
77 | 塑料给水管 DN25 | m | 73.5787
78 | 塑料给水管 DN32 | m | 171.6634
79 | 塑料给水管 DN15 | m | 76.139
80 | 塑料给水管 DN40 | m | 113.7107
81 | PVC-U排水管 DE160 | m | 133.6365
82 | PVC-U排水管 DE110 | m | 786.3336
83 | PVC-U排水管 De75 | m | 123.0684
84 | 塑料排水管 DN32 | m | 191.268
85 | 塑料排水管 DN50 | m | 46.7848
86 | 塑料排水管 DN50 | m | 197.34
87 | 螺纹管件 DN15 | 个 | 193.92
注：1.此表由招标人填写除“投标单价”栏的内容，投标人在投标时自主确定投标单价。 2.基准单价应优先采用工程造价管理机构发布的单价，未发布的，通过市场调查确定其基准单价。
表-21
承包人提供主要材料和工程设备一览表
(适用于造价信息差额调整法)
工程名称：高州市职业教育培训中心建设项目（二期）1#综合楼地上安装部分 | [5 empty] | 标段： |  | 第 4 页 共 9 页
序号 | 名称、规格、型号 | 单位 | 数量 | 风险系数 (%) | 基准单价 （元） |  | 投标单价 （元） |  | 发承包人 确认单价 (元) | 备注
88 | 室内塑料雨水管件(粘接) DE110 | 个 | 329.0892
89 | 室内塑料排水管件 DE160 | 个 | 83.6987
90 | 室内塑料排水管件 De75 | 个 | 111.1383
91 | 室内塑料排水管件 DN32 | 个 | 264.96
92 | 室内塑料排水管件 DN50 | 个 | 31.8987
93 | PPR室内塑料给水管电熔管件 De63 | 个 | 23.1507
94 | 室内塑料给水管电熔管件 De90 | 个 | 4.6808
95 | 室内塑料给水管电熔管件 De75 | 个 | 4.5225
96 | 室内塑料给水管电熔管件 DN25 | 个 | 88.7145
97 | 室内塑料给水管电熔管件 DN32 | 个 | 182.6458
98 | 室内塑料给水管电熔管件 DN15 | 个 | 113.9088
99 | 室内塑料给水管电熔管件 DN40 | 个 | 83.0446
100 | DN100卡箍(含胶圈) | 套 | 594
101 | DN150卡箍(含胶圈) | 套 | 94
102 | Y型过滤器 DN40 | 个 | 1.01
103 | 可曲挠橡胶接头 DN40 | 个 | 4
104 | 信号阀 DN40 | 个 | 1.01
105 | 螺纹闸阀 DN80 | 个 | 1.01
106 | 螺纹阀 DN40 | 个 | 1.01
107 | 螺纹闸阀 DN50 | 个 | 1.01
108 | 截止阀 DN50 | 个 | 5.05
109 | 截止阀 DN32 | 个 | 2.02
110 | 螺纹闸阀 DN100 | 个 | 5.05
111 | 螺纹闸阀 DN80 | 个 | 4.04
112 | 可调式减压阀 DN50 | 个 | 3.03
注：1.此表由招标人填写除“投标单价”栏的内容，投标人在投标时自主确定投标单价。 2.基准单价应优先采用工程造价管理机构发布的单价，未发布的，通过市场调查确定其基准单价。
表-21
承包人提供主要材料和工程设备一览表
(适用于造价信息差额调整法)
工程名称：高州市职业教育培训中心建设项目（二期）1#综合楼地上安装部分 | [5 empty] | 标段： |  | 第 5 页 共 9 页
序号 | 名称、规格、型号 | 单位 | 数量 | 风险系数 (%) | 基准单价 （元） |  | 投标单价 （元） |  | 发承包人 确认单价 (元) | 备注
113 | 可调式减压阀 DN25 | 个 | 9.09
114 | 截止阀 DN25 | 个 | 6.06
115 | 螺纹闸阀 DN50 | 个 | 1.01
116 | 止回阀 DN40 | 个 | 4.04
117 | 蝶阀 DN100 | 个 | 15
118 | 闸阀 DN40 | 个 | 7
119 | 螺纹闸阀 DN150 | 个 | 4
120 | 蝶阀 DN150 | 个 | 4
121 | 止回阀 DN100 | 个 | 2
122 | 钢板平焊法兰 DN100 | 副 | 17
123 | 钢板平焊法兰 DN40 | 副 | 8
124 | 钢板平焊法兰 DN150 | 副 | 9
125 | 螺纹法兰 DN40 | 副 | 7
126 | 洗脸盆 | 套 | 54.54
127 | 洗脸盆排水附件 | 套 | 54.54
128 | 瓷蹲式大便器 | 个 | 78.78
129 | 连体坐便器 | 个 | 6.06
130 | 连体坐便器进水阀配件 | 套 | 6.06
131 | 冲洗器 DN32 | 个 | 78.78
132 | 挂式小便器 | 个 | 48.48
133 | 小便器冲水连接管 DN15 | 根 | 48.48
134 | 小便器排水附件 | 套 | 48.48
135 | 洗脸盆托架 | 副 | 54.54
136 | 自动排气阀 DN25 | 个 | 5
137 | 自动排气阀 De25 | 个 | 2
138 | 灭火器M/ABC4 | 个 | 74
139 | 室内消防栓DN65 | 套 | 37
140 | 试验用消火栓 | 个 | 1
141 | 消防水泵接合器 DN150 | 套 | 2
142 | 气压罐 800 | 台 | 2
注：1.此表由招标人填写除“投标单价”栏的内容，投标人在投标时自主确定投标单价。 2.基准单价应优先采用工程造价管理机构发布的单价，未发布的，通过市场调查确定其基准单价。
表-21
承包人提供主要材料和工程设备一览表
(适用于造价信息差额调整法)
工程名称：高州市职业教育培训中心建设项目（二期）1#综合楼地上安装部分 | [5 empty] | 标段： |  | 第 6 页 共 9 页
序号 | 名称、规格、型号 | 单位 | 数量 | 风险系数 (%) | 基准单价 （元） |  | 投标单价 （元） |  | 发承包人 确认单价 (元) | 备注
143 | 感烟探测器 编码型 | 个(对) | 1
144 | 声光报警器 | 个 | 35
145 | 液位显示及报警装置 256点 | 台 | 1
146 | 火灾报警控制主机 | 台 | 1
147 | 应急照明控制器 | 台 | 1
148 | 短路隔离器 | 个 | 2
149 | 手动报警按钮（带火灾电话插孔） | 个 | 35
150 | 消火栓按钮（编码型） | 个 | 35
151 | 消防报警备用电源 | 台 | 1
152 | 压力仪表 | 台 | 2
153 | 取源部件 | 套 | 2
154 | 单管荧光灯 28W | 套 | 4.04
155 | 安全出口 | 套 | 5.05
156 | 消防应急标志灯具-单面方向 | 套 | 95.95
157 | 消防应急标志灯具-楼层显示灯 | 套 | 16.16
158 | 消防应急标志灯具-疏散出口 | 套 | 22.22
159 | 消防应急标志灯具 | 套 | 117.16
160 | 双管荧光灯 | 套 | 339.36
161 | 防潮吸顶灯 | 套 | 24.24
162 | LED三管荧光灯（自带储电池） | 套 | 4.04
163 | 壁灯 | 套 | 12.12
164 | 声控吸顶灯 | 套 | 40.4
165 | 吸顶灯 | 套 | 80.8
166 | 一位开关 10A250V | 个 | 18.36
167 | 两位开关 | 个 | 3.06
168 | 三位单开关 | 个 | 37.74
注：1.此表由招标人填写除“投标单价”栏的内容，投标人在投标时自主确定投标单价。 2.基准单价应优先采用工程造价管理机构发布的单价，未发布的，通过市场调查确定其基准单价。
表-21
承包人提供主要材料和工程设备一览表
(适用于造价信息差额调整法)
工程名称：高州市职业教育培训中心建设项目（二期）1#综合楼地上安装部分 | [5 empty] | 标段： |  | 第 7 页 共 9 页
序号 | 名称、规格、型号 | 单位 | 数量 | 风险系数 (%) | 基准单价 （元） |  | 投标单价 （元） |  | 发承包人 确认单价 (元) | 备注
169 | 调速开关 | 个 | 104.04
170 | 二三极插座 10A250V | 个 | 312.12
171 | 空调插座 | 个 | 12.24
172 | 避雷针 | 根 | 13.65
173 | 镀锌圆钢 Φ12 | m | 417.858
174 | 接地母线 -40*4 | m | 2.1
175 | WDZN-BYJ-2.5 | m | 2007.445
176 | WDZB1-BJY16 | m | 100.275
177 | WDZB1-BYJ4 | m | 9807.9228
178 | NH-BV2.5 | m | 13.541
179 | ZRB1-RYJS-2*1.5 | m | 16.401
180 | ZRNH-RYJS-2*1.5 | m | 958.0935
181 | NH-KVV1.5 | m | 51.7125
182 | WDZB1-BYJ2.5 | m | 15841.111
183 | WDZN-BYJ2.5 | m | 69.344
184 | WDZB1-BJY6 | m | 6911.352
185 | WDZB1-BJY4 | m | 11191.2516
186 | WDZN-BYJ4 | m | 260.0208
187 | ZR-RVVP-2*1.0 | m | 30.9096
188 | 铜芯电缆WDZB1-YJY-3*10 | m | 6.0196
189 | 铜芯电缆WDZB1-YJY-3*4 | m | 60.8929
190 | 铜芯电缆WDZN-RYDS-2*2.5 | m | 2093.0634
191 | 铜芯电缆WDZB1-YJY-4*35+1*16 | m | 40.6121
192 | 铜芯电缆WDZB1-YJY-4*50+1*25 | m | 61.408
193 | 铜芯电缆WDZB1-YJY-4*70+1*50 | m | 20.9171
194 | 电缆桥架 50*25 | m | 15.225
195 | 电缆桥架 300*100 | m | 19.845
注：1.此表由招标人填写除“投标单价”栏的内容，投标人在投标时自主确定投标单价。 2.基准单价应优先采用工程造价管理机构发布的单价，未发布的，通过市场调查确定其基准单价。
表-21
承包人提供主要材料和工程设备一览表
(适用于造价信息差额调整法)
工程名称：高州市职业教育培训中心建设项目（二期）1#综合楼地上安装部分 | [5 empty] | 标段： |  | 第 8 页 共 9 页
序号 | 名称、规格、型号 | 单位 | 数量 | 风险系数 (%) | 基准单价 （元） |  | 投标单价 （元） |  | 发承包人 确认单价 (元) | 备注
196 | 电缆桥架 200*100 | m | 169.386
197 | 电缆桥架 150*75 | m | 288.771
198 | 电缆桥架 100*50 | m | 61.3515
199 | 镀锌电线管JDG20 | m | 974.5654
200 | 镀锌电线管JDG15 | m | 2071.9995
201 | 镀锌电线管JDG25 | m | 12.6793
202 | PVC难燃电线管PC25 | m | 4817.692
203 | PVC难燃电线管PC20 | m | 3081.936
204 | PVC难燃电线管PC32 | m | 418.99
205 | PVC难燃电线管PC40 | m | 429.792
206 | 接线端子箱XD 品种:配电箱¦外形尺寸(mm):370×270×10 | 个 | 1
207 | 手动控制器 | 台 | 1
208 | 火灾显示器 | 台 | 1
209 | 消防主机显示器 | 台 | 1
210 | 火灾报警电话 | 部 | 5
211 | 远传水表 DN50 | 个 | 4.04
212 | 远传水表 DN80 | 个 | 2.02
213 | 雨水斗 Φ110 | 套 | 8
214 | 水箱 18m3 | 台 | 1
215 | 分体式3匹室内空调器 | 台 | 84
216 | 分体式2匹室内空调器（柜式） | 台 | 12
217 | 制冷量140kw内分体式室外空调器 | 台 | 1
218 | 排气扇 | 台 | 13
219 | 离心泵 Q=30m³/h，H=50m,N=7.5kW | 台 | 4
220 | 不间断电源柜(UPS) 主机电源 | 台 | 1
221 | 消防广播及公共广播 | 台 | 1
注：1.此表由招标人填写除“投标单价”栏的内容，投标人在投标时自主确定投标单价。 2.基准单价应优先采用工程造价管理机构发布的单价，未发布的，通过市场调查确定其基准单价。
表-21
承包人提供主要材料和工程设备一览表
(适用于造价信息差额调整法)
工程名称：高州市职业教育培训中心建设项目（二期）1#综合楼地上安装部分 | [5 empty] | 标段： |  | 第 9 页 共 9 页
序号 | 名称、规格、型号 | 单位 | 数量 | 风险系数 (%) | 基准单价 （元） |  | 投标单价 （元） |  | 发承包人 确认单价 (元) | 备注
222 | 教室配电箱ALJS1-ALJS15 | 台 | 21
223 | 空调层配电箱（1-APKT1-6-APKT1） | 台 | 6
224 | 门厅配电箱ALMT | 台 | 1
225 | 公共照明层配电箱（ALzm1-ALzm6） | 台 | 6
226 | 层总配电箱1-AP1-6-AP1 | 台 | 6
227 | 消防控制室配电箱APXFK | 台 | 1
228 | 热水机配电箱ARRS1-ARRS4 | 台 | 12
229 | 办公室配电箱ALBG1-ALBG5 | 台 | 13
230 | 电梯配电箱1#-AT1 | 台 | 3
231 | 应急照明配电箱1-ALE1 | 台 | 1
232 | 应急照明配电箱（1PD1-1PD3） | 台 | 3
233 | 稳压水泵配电箱APWYB | 台 | 3
234 | 埋入式感应控制器 | 个 | 48.48
235 | 端子箱 | 台 | 1
236 | 预拌水泥砂浆 1:2.5 | m3 | 0.6552
237 | 主材费调整 | 元 | -0.1278
238 | 机上人工 | 工日 | 16.3048
239 | 汽油 (机械用)国Ⅲ93# | kg | 12.4852
240 | 柴油 (机械用)0# | kg | 259.1692
注：1.此表由招标人填写除“投标单价”栏的内容，投标人在投标时自主确定投标单价。 2.基准单价应优先采用工程造价管理机构发布的单价，未发布的，通过市场调查确定其基准单价。
表-21