## 表-04 单位工程招标控制价汇总表
单位工程招标控制价汇总表
工程名称：高州市职业教育培训中心建设项目（二期）1#综合楼地下室安装部分 |  | 标段： |  | 第 1 页 共 1 页
序号 | 汇总内容 |  | 金额:(元) |  | 其中：暂估价(元)
1 | 分部分项合计
1.1 | 电气工程
1.2 | 自动报警系统
1.3 | 通风工程
1.4 | 给排水工程
1.5 | 消防工程
1.6 | 防雷安装工程
2 | 措施合计
2.1 | 绿色施工安全防护措施费 |  | 58181.73
2.2 | 其他措施费
3 | 其他项目
3.1 | 暂列金额
3.2 | 暂估价
3.3 | 计日工
3.4 | 总承包服务费
3.5 | 预算包干费
3.6 | 工程优质费
3.7 | 概算幅度差
3.8 | 索赔费用
3.9 | 现场签证费用
3.10 | 其他费用
4 | 税前工程造价
5 | 增值税销项税额
6 | 总造价
7 | 人工费
招标控制价合计=1+2+3+5
注：本表适用于单位工程招标控制价或投标报价的汇总，如无单位工程划分，单项工程也使用本表汇总
表—04

## 表-08 分部分项工程和单价措施项目清单与计价表
分部分项工程和单价措施项目清单与计价表
工程名称：高州市职业教育培训中心建设项目（二期）1#综合楼地下室安装部分 |  |  |  | 标段： |  |  |  | 第 1 页 共 11 页
序号 | 项目编码 | 项目名称 | 项目特征描述 |  | 计量单位 | 工程量 | 金额（元）
[7 empty] | 综合单价 |  | 综合合价 | 其中
暂估价
电气工程
1 | 030404017001 | 配电箱 | 1.名称:应急照明配电箱 2.型号:-1ALE1 |  | 台 | 1
2 | 030404017002 | 配电箱 | 1.名称:应急照明配电箱 2.型号:-1PD1 |  | 台 | 1
3 | 030404017003 | 配电箱 | 1.名称:排烟机配电箱 2.型号:1PPF1 |  | 台 | 1
4 | 030404017004 | 配电箱 | 1.名称:潜水泵控制配电箱 2.型号:APWB1-APWB4 |  | 台 | 4
5 | 030404017005 | 配电箱 | 1.名称:地下车库照明配电箱 2.型号:DS-AL1 |  | 台 | 1
6 | 030404017006 | 配电箱 | 1.名称:消防设备配电箱 2.型号:DS-APXF1 |  | 台 | 1
7 | 030404017007 | 配电箱 | 1.名称:总配电箱 2.型号:1#-AN1-1#-AN3 |  | 台 | 3
8 | 030404017008 | 配电箱 | 1.名称:电信间配电箱 2.型号:APRDF1 |  | 台 | 1
9 | 030404017009 | 配电箱 | 1.名称:ALE总1 |  | 台 | 1
10 | 030404017010 | 配电箱 | 1.名称:ALE备总1 |  | 台 | 1
11 | 030404034001 | 照明开关 | 1.名称:两位单控大跷板开关 2.规格:10A250V |  | 个 | 3
12 | 030404035001 | 插座 | 1.名称:二三插插座 |  | 个 | 6
13 | 030404035002 | 插座 | 1.名称:防水插座 |  | 个 | 3
14 | 030408001001 | 电力电缆 | 1.名称:铜芯电缆 2.规格:WDZB1-YJY-3*10 |  | m | 91.46
15 | 030408001002 | 电力电缆 | 1.名称:铜芯电缆 2.规格:WDZB1-YJY-3*4 |  | m | 365.85
16 | 030408001003 | 电力电缆 | 1.名称:铜芯电缆 2.规格:WDZB1-YJY-4*120 |  | m | 62.49
17 | 030408001004 | 电力电缆 | 1.名称:铜芯电缆 2.规格:WDZB1-YJY-4*150 |  | m | 62.18
18 | 030408001005 | 电力电缆 | 1.名称:铜芯电缆 2.规格:WDZB1-YJY-4*240 |  | m | 62.5
19 | 030408001006 | 电力电缆 | 1.名称:铜芯电缆 2.规格:WDZB1-YJY-4*35+1*16 |  | m | 553.27
本页小计
注：为计取规费等的使用，可在表中增设其中：“定额人工费”。
表—08
分部分项工程和单价措施项目清单与计价表
工程名称：高州市职业教育培训中心建设项目（二期）1#综合楼地下室安装部分 |  |  |  | 标段： |  |  |  | 第 2 页 共 11 页
序号 | 项目编码 | 项目名称 | 项目特征描述 |  | 计量单位 | 工程量 | 金额（元）
[7 empty] | 综合单价 |  | 综合合价 | 其中
暂估价
20 | 030408001007 | 电力电缆 | 1.名称:铜芯电缆 2.规格:WDZB1-YJY-4*50+1*25 |  | m | 362.04
21 | 030408001008 | 电力电缆 | 1.名称:铜芯电缆 2.规格:WDZB1-YJY-4*70+1*50 |  | m | 92.09
22 | 030408001009 | 电力电缆 | 1.名称:铜芯电缆 2.规格:WDZN-RYDS-2*2.5 |  | m | 594.07
23 | 030408001010 | 电力电缆 | 1.名称:铜芯电缆 2.规格:WDZN-YJY-4*16 |  | m | 9.5
24 | 030408001011 | 电力电缆 | 1.名称:铜芯电缆 2.规格:WDZN-YJY-4*4 |  | m | 54.15
25 | 030408001012 | 电力电缆 | 1.名称:铜芯电缆 2.规格:WDZN-YJY-5*10 |  | m | 14.71
26 | 030408001013 | 电力电缆 | 1.名称:铜芯电缆 2.规格:WDZN-YJY-5*16 |  | m | 30.02
27 | 030408001014 | 电力电缆 | 1.名称:铜芯电缆 2.规格:WDZN-YJY-5*2.5 |  | m | 73.96
28 | 030408001015 | 电力电缆 | 1.名称:铜芯电缆 2.规格:WDZN-YJY-5*6 |  | m | 195.3
29 | 030408006001 | 电力电缆头 | 1.名称:室内干包式电缆头 2.型号:WDZB1-YJY-3*10 |  | 个 | 1
30 | 030408006002 | 电力电缆头 | 1.名称:室内干包式电缆头 2.规格:WDZB1-YJY-4*35+1*16 |  | 个 | 7
31 | 030408006003 | 电力电缆头 | 1.名称:室内干包式电缆头 2.规格:WDZB1-YJY-4*70+1*50 |  | 个 | 1
32 | 030408006004 | 电力电缆头 | 1.名称:室内干包式电缆头 2.规格:WDZB1-YJY-4*120 |  | 个 | 1
33 | 030408006005 | 电力电缆头 | 1.名称:室内干包式电缆头 2.规格:WDZB1-YJY-4*240 |  | 个 | 1
34 | 030408006006 | 电力电缆头 | 1.名称:室内干包式电缆头 2.型号:WDZN-YJY-4*16 |  | 个 | 2
35 | 030408006007 | 电力电缆头 | 1.名称:室内干包式电缆头 2.规格:WDZN-YJY-4*16 |  | 个 | 2
36 | 030408006008 | 电力电缆头 | 1.名称:室内干包式电缆头 2.规格:WDZN-YJY-5*16 |  | 个 | 2
本页小计
注：为计取规费等的使用，可在表中增设其中：“定额人工费”。
表—08
分部分项工程和单价措施项目清单与计价表
工程名称：高州市职业教育培训中心建设项目（二期）1#综合楼地下室安装部分 |  |  |  | 标段： |  |  |  | 第 3 页 共 11 页
序号 | 项目编码 | 项目名称 | 项目特征描述 |  | 计量单位 | 工程量 | 金额（元）
[7 empty] | 综合单价 |  | 综合合价 | 其中
暂估价
37 | 030408006009 | 电力电缆头 | 1.名称:室内干包式电缆头 2.型号:WDZB-YJY-5*10 |  | 个 | 2
38 | 030408006010 | 电力电缆头 | 1.名称:室内干包式电缆头 2.规格:WDZB1-YJY-4*150 |  | 个 | 1
39 | 030408006011 | 电力电缆头 | 1.名称:室内干包式电缆头 2.规格:WDZB1-YJY-4*50+1*25 |  | 个 | 5
40 | 030411001001 | 配管 | 1.名称:塑料管 2.材质:PVC 3.规格:DN20mm 4.配置形式:暗配 |  | m | 768.53
41 | 030411001002 | 配管 | 1.名称:电线管 2.材质:镀锌钢管 3.规格:JDG15 4.敷设形式及部位:暗敷 |  | m | 574.24
42 | 030411001003 | 配管 | 1.名称:电线管 2.材质:镀锌钢管 3.规格:JDG20 4.敷设形式及部位:暗敷 |  | m | 48.75
43 | 030411001004 | 配管 | 1.名称:电线管 2.材质:镀锌钢管 3.规格:SC25 4.敷设形式及部位:暗敷 |  | m | 46.99
44 | 030411001005 | 配管 | 1.名称:电线管 2.材质:镀锌钢管 3.规格:SC32 4.敷设形式及部位:暗敷 |  | m | 148.42
45 | 030411001006 | 配管 | 1.名称:电线管 2.材质:镀锌钢管 3.规格:SC40 4.敷设形式及部位:暗敷 |  | m | 9.28
46 | 030411001007 | 配管 | 1.名称:电线管 2.材质:镀锌钢管 3.规格:SC50 4.敷设形式及部位:暗敷 |  | m | 9.77
47 | 030411001008 | 配管 | 1.名称:电线管 2.材质:镀锌钢管 3.规格:SC100 4.敷设形式及部位:暗敷 |  | m | 116.56
本页小计
注：为计取规费等的使用，可在表中增设其中：“定额人工费”。
表—08
分部分项工程和单价措施项目清单与计价表
工程名称：高州市职业教育培训中心建设项目（二期）1#综合楼地下室安装部分 |  |  |  | 标段： |  |  |  | 第 4 页 共 11 页
序号 | 项目编码 | 项目名称 | 项目特征描述 |  | 计量单位 | 工程量 | 金额（元）
[7 empty] | 综合单价 |  | 综合合价 | 其中
暂估价
48 | 030411001009 | 配管 | 1.名称:电线管 2.材质:镀锌钢管 3.规格:SC125 4.敷设形式及部位:暗敷 |  | m | 58.44
49 | 030411003001 | 桥架 | 1.名称:钢制桥架 2.规格:100*50 |  | m | 100.15
50 | 030411003002 | 桥架 | 1.名称:钢制桥架 2.规格:150*75 |  | m | 8.61
51 | 030411003003 | 桥架 | 1.名称:钢制桥架 2.规格:200*100 |  | m | 120.08
52 | 030411003004 | 桥架 | 1.名称:钢制桥架 2.规格:300*100 |  | m | 85.41
53 | 030411004001 | 配线 | 1.名称:管内配线 2.规格:NH-BV1.5 |  | m | 11.8
54 | 030411004002 | 配线 | 1.配线形式:镀锌钢管暗敷 2.导线型号、材质、规格:NH-RVV-4X1.5 |  | m | 5.89
55 | 030411004003 | 配线 | 1.名称:管内配线 2.规格:WDZB1-BYJ2.5 |  | m | 2328.68
56 | 030411004004 | 配线 | 1.名称:管内配线 2.规格:WDZN-BYJ2.5 |  | m | 78.1
57 | 030411004005 | 配线 | 1.名称:管内配线 2.规格:WDZB1-BYJ4 |  | m | 82.58
58 | 030411004006 | 配线 | 1.名称:管内配线 2.规格:WDZN-BYJ4 |  | m | 1007.54
59 | 030411004007 | 配线 | 1.名称:管内配线 2.规格:WDZN-BYJ6 |  | m | 50.32
60 | 030412001001 | 声控吸顶灯 | 1.名称:声控吸顶灯 2.型号:吸顶式 |  | 套 | 7
61 | 030412004002 | 装饰灯 | 1.名称:消防应急标志灯具 |  | 套 | 19
62 | 030412004003 | 装饰灯 | 1.名称:消防应急标志灯具-单面方向 |  | 套 | 26
63 | 030412004004 | 装饰灯 | 1.名称:消防应急标志灯具-楼层显示灯 |  | 套 | 2
64 | 030412004005 | 装饰灯 | 1.名称:消防应急标志灯具-疏散出口 |  | 套 | 3
65 | 030412005001 | 单管荧光灯 | 1.名称:成套型荧光灯 2.型号:吸顶式 单管 |  | 套 | 18
本页小计
注：为计取规费等的使用，可在表中增设其中：“定额人工费”。
表—08
分部分项工程和单价措施项目清单与计价表
工程名称：高州市职业教育培训中心建设项目（二期）1#综合楼地下室安装部分 |  |  |  | 标段： |  |  |  | 第 5 页 共 11 页
序号 | 项目编码 | 项目名称 | 项目特征描述 |  | 计量单位 | 工程量 | 金额（元）
[7 empty] | 综合单价 |  | 综合合价 | 其中
暂估价
66 | 030412005002 | 双管荧光灯 | 1.名称:成套型荧光灯 2.型号:吸顶式 双管 |  | 套 | 23
67 | 030412005003 | 单管荧光灯 | 1.名称:LED单管荧光灯（自带储电池） 2.型号:吸顶式 单管 |  | 套 | 2
电气工程合计
自动报警系统
68 | 030411001010 | 配管 | 1.名称:电线管 2.材质:镀锌钢管 3.规格:JDG20 4.敷设形式及部位:暗敷 |  | m | 1006.83
69 | 030411001011 | 配管 | 1.名称:电线管 2.材质:镀锌钢管 3.规格:SC32 4.敷设形式及部位:暗敷 |  | m | 21.01
70 | 030411003005 | 桥架 | 1.名称:钢制桥架 2.规格:50*25 |  | m | 104.34
71 | 030411003006 | 桥架 | 1.名称:钢制桥架 2.规格:100*50 |  | m | 5.05
72 | 030411004008 | 24V电源总线（支线） | 1.配线形式:镀锌钢管暗敷 2.导线型号、材质、规格:WDZN-BYJ-2.5 |  | m | 135.19
73 | 030411004009 | 配线 | 1.配线形式:镀锌钢管暗敷 2.导线型号、材质、规格:NH-BV2.5 |  | m | 133.53
74 | 030411004010 | 配线 | 1.配线形式:桥架暗敷 2.导线型号、材质、规格:NH-KVV-1.5 |  | m | 156.18
75 | 030411004011 | 配线 | 1.配线形式:镀锌钢管暗敷 2.导线型号、材质、规格:ZR-RVVP-2*1.5 |  | m | 182.34
76 | 030411004012 | 配线 | 1.配线形式:桥架暗敷 2.导线型号、材质、规格:ZRB1-RYJS-2*1.5 |  | m | 727.74
77 | 030411004013 | 配线 | 1.配线形式:桥架暗敷 2.导线型号、材质、规格:ZRNH-RYJS-2*1.5 |  | m | 67.6
78 | 030411005001 | 接线端子箱 | 1.名称:接线端子箱XD 2.安装方式:挂墙式 |  | 台 | 1
本页小计
注：为计取规费等的使用，可在表中增设其中：“定额人工费”。
表—08
分部分项工程和单价措施项目清单与计价表
工程名称：高州市职业教育培训中心建设项目（二期）1#综合楼地下室安装部分 |  |  |  | 标段： |  |  |  | 第 6 页 共 11 页
序号 | 项目编码 | 项目名称 | 项目特征描述 |  | 计量单位 | 工程量 | 金额（元）
[7 empty] | 综合单价 |  | 综合合价 | 其中
暂估价
79 | 030904001001 | 智能感温探测器 | 1.名称:感温火灾探测器 2.规格:¦JTW-ZCD-G3N¦编码型 |  | 个 | 4
80 | 030904001002 | 智能感烟探测器 | 1.名称:感烟火灾探测器 2.规格:¦JTY-GD-G3¦编码型 |  | 个 | 60
81 | 030904003001 | 手动报警按钮（带电话插孔） | 1.名称:带手动报警按钮的火灾电话插孔 |  | 个 | 7
82 | 030904003002 | 消火栓按钮（编码型） | 1.名称:消火栓按钮（编码型） |  | 个 | 8
83 | 030904005001 | 声光报警器 | 1.声光报警器安装 |  | 个 | 7
84 | 030904006001 | 消防报警电话插孔(电话) | 1.名称:火灾报警电话 2.安装方式:壁装,底边距地1.4m |  | 部 | 2
85 | 030904007001 | 消防广播(扬声器) | 1.消防广播(扬声器)安装 吸顶式扬声器 |  | 个 | 8
86 | 030904008001 | 短路隔离器 | 1.名称:短路隔离器 |  | 个 | 3
87 | 030904008002 | 模块 | 1.输入、输出模块 |  | 个 | 4
自动报警系统合计
通风工程
88 | 030108006001 | 排烟风机:P（Y）-D1-1-1 | 1.规格1:（高速）风量：39304/24504m³/h,全压690/335pa,功率16/13KW |  | 台 | 1
89 | 030108006002 | 通风机 | 1.规格1:（高速）风量：1649m³/h,静压155pa,功率0.12KW |  | 台 | 2
90 | 030702001001 | 碳钢通风管道 | 1.名称:风管 2.材质:镀锌钢板 3.形状:矩形 4.板材厚度:0.75mm |  | m2 | 258.61
91 | 030703001001 | 280℃常开排烟防火阀800*400 | [工作内容] 1.阀体制作 2.阀体安装 3.支架制作、安装 |  | 个 | 1
92 | 030703001002 | 止回阀800*400 | [工作内容] 1.阀体制作 2.阀体安装 3.支架制作、安装 |  | 个 | 1
本页小计
注：为计取规费等的使用，可在表中增设其中：“定额人工费”。
表—08
分部分项工程和单价措施项目清单与计价表
工程名称：高州市职业教育培训中心建设项目（二期）1#综合楼地下室安装部分 |  |  |  | 标段： |  |  |  | 第 7 页 共 11 页
序号 | 项目编码 | 项目名称 | 项目特征描述 |  | 计量单位 | 工程量 | 金额（元）
[7 empty] | 综合单价 |  | 综合合价 | 其中
暂估价
93 | 030703009001 | 百叶送风口800*250 | 1.类型:百叶送风口 2.形式:百叶 |  | 个 | 14
94 | 030703009002 | 百叶送风口400*320 | 1.类型:百叶送风口 2.形式:百叶 |  | 个 | 2
95 | 030703009003 | 百叶送风口350*500 | 1.类型:百叶送风口 2.形式:百叶 |  | 个 | 2
96 | 030703021001 | 静压箱 | 1.名称:静压箱 2.规格:2000*2000*800 |  | 个 | 1
通风工程合计
给排水工程
97 | 030109011001 | 潜水泵 | 1.名称:潜水泵 2.型号:Q=25m³/h H=12m N=2.2kw |  | 台 | 6
98 | 030109011002 | 潜水泵 | 1.名称:潜水泵 2.型号:Q=40m³/h H=15m N=4kw |  | 台 | 2
99 | 031001001001 | 镀锌钢管 | 1.介质:水 2.规格、压力等级:DN50 3.连接形式:螺纹连接 4.压力试验及吹、洗设计要求:水冲洗、消毒 |  | m | 0.5
100 | 031001006001 | 塑料管 | 1.介质:废水 2.材质、规格:DE110 PVC-U排水管 3.连接形式:粘接 |  | m | 125.05
101 | 031001006002 | 塑料管 | 1.介质:排水 2.材质、规格:De75PVC-U排水管 3.连接形式:粘接 |  | m | 33.82
102 | 031001006003 | 塑料管 | 1.介质:排水 2.材质、规格:DE160PVC-U排水管 3.连接形式:粘接 |  | m | 1.6
103 | 031001006004 | 塑料管 | 1.介质:污废水 2.材质、规格:De32PVC-U排水管 3.连接形式:粘接 |  | m | 50.06
本页小计
注：为计取规费等的使用，可在表中增设其中：“定额人工费”。
表—08
分部分项工程和单价措施项目清单与计价表
工程名称：高州市职业教育培训中心建设项目（二期）1#综合楼地下室安装部分 |  |  |  | 标段： |  |  |  | 第 8 页 共 11 页
序号 | 项目编码 | 项目名称 | 项目特征描述 |  | 计量单位 | 工程量 | 金额（元）
[7 empty] | 综合单价 |  | 综合合价 | 其中
暂估价
104 | 031003001001 | 法兰阀门 | 1. 类型:闸阀 2.材质:碳钢 3.型号、规格:DN80 |  | 个 | 6
105 | 031003001002 | 法兰阀门 | 1. 类型:止回阀 2.材质:碳钢 3.型号、规格:DN80 |  | 个 | 6
106 | 031003003001 | 焊接法兰阀门 | 1. 类型:闸阀 2.材质:碳钢 3.型号、规格:DN100 |  | 个 | 2
107 | 031003003002 | 焊接法兰阀门 | 1.类型:止回阀 2.规格、压力等级:DN100 3.连接形式:法兰连接 |  | 个 | 2
108 | 031003010001 | 软接头(软管) | 1.材质:橡胶 2.规格:DN80 3.连接形式:法兰连接 |  | 个 | 6
109 | 031003010002 | 软接头(软管) | 1.材质:橡胶 2.规格:DN100 3.连接形式:法兰连接 |  | 个 | 2
给排水工程合计
消防工程
消火栓系统
110 | 030901002001 | 消火栓钢管DN100 | 1.材质、规格:镀锌钢管DN100 2.连接形式:卡箍 3.压力试验及冲洗设计要求:液压试验 |  | m | 27.91
111 | 030901002002 | 消火栓钢管 | 1.材质、规格:DN150镀锌钢管 2.连接形式:沟槽式连接 3.压力试验及冲洗设计要求:液压试验 |  | m | 211.44
112 | 030901002003 | 消火栓钢管 | 1.材质、规格:DN65镀锌钢管 2.连接形式:螺纹连接 3.压力试验及冲洗设计要求:液压试验 |  | m | 106.93
113 | 030901010001 | 室内消火栓 | 1.室内消火栓安装(普通) 单栓 公称直径(mm以内) 65 |  | 套 | 10
114 | 030901013001 | 磷酸铵盐干粉灭火器M/ABC4 | 1.灭火器具安装 灭火器安装 放置式 |  | 具 | 20
本页小计
注：为计取规费等的使用，可在表中增设其中：“定额人工费”。
表—08
分部分项工程和单价措施项目清单与计价表
工程名称：高州市职业教育培训中心建设项目（二期）1#综合楼地下室安装部分 |  |  |  | 标段： |  |  |  | 第 9 页 共 11 页
序号 | 项目编码 | 项目名称 | 项目特征描述 |  | 计量单位 | 工程量 | 金额（元）
[7 empty] | 综合单价 |  | 综合合价 | 其中
暂估价
115 | 030905002001 | 水灭火控制装置调试 | 1.系统形式:消火栓系统装置调试 |  | 点 | 1
116 | 031002001001 | 管道支架 | 1.形式:支架 2.材质:碳钢(型钢综合) 3.除锈、刷油:除锈两遍、刷红丹两遍、刷醇酸磁漆两遍 |  | kg | 45.11
117 | 031003001003 | 螺纹阀门 | 1.类型:蝶阀 2.规格、压力等级:DN65 |  | 个 | 10
118 | 031003001004 | 阀门 | 1.名称:闸阀 2.规格、压力等级:DN150 3.连接形式:沟槽连接 |  | 个 | 4
119 | 031003003003 | 焊接法兰阀门 | 1.类型:蝶阀 2.规格、压力等级:DN150 |  | 个 | 4
120 | 031003003004 | 焊接法兰阀门 | 1.类型:蝶阀 2.规格、压力等级:DN100 |  | 个 | 6
121 | 031003003005 | 焊接法兰阀门 | 1.类型:闸阀 2.规格、压力等级:DN65 |  | 个 | 1
消火栓系统合计
喷淋灭火系统
122 | 030901001001 | 水喷淋钢管DN150 | 1.材质、规格:DN150 2.连接形式:卡箍 3.压力试验及冲洗设计要求:液压试验 |  | m | 188.79
123 | 030901001002 | 水喷淋钢管管件 | 1.名称:管件安装 2.材质、规格:DN150 3.连接形式:卡箍连接 |  | 个 | 6
124 | 030901001003 | 水喷淋钢管DN100 | 1.材质、规格:DN100 2.连接形式:卡箍连接 3.压力试验及冲洗设计要求:液压试验 |  | m | 34.22
125 | 030901001004 | 水喷淋钢管管件 | 1.名称:管件安装 2.材质、规格:DN100 3.连接形式:卡箍连接 |  | 个 | 51
126 | 030901001005 | 水喷淋钢管DN80 | 1.材质、规格:DN80 2.连接形式:螺纹连接 3.压力试验及冲洗设计要求:液压试验 |  | m | 64.45
本页小计
注：为计取规费等的使用，可在表中增设其中：“定额人工费”。
表—08
分部分项工程和单价措施项目清单与计价表
工程名称：高州市职业教育培训中心建设项目（二期）1#综合楼地下室安装部分 |  |  |  | 标段： |  |  |  | 第 10 页 共 11 页
序号 | 项目编码 | 项目名称 | 项目特征描述 |  | 计量单位 | 工程量 | 金额（元）
[7 empty] | 综合单价 |  | 综合合价 | 其中
暂估价
127 | 030901001006 | 水喷淋钢管DN65 | 1.材质、规格:DN65 2.连接形式:螺纹连接 3.压力试验及冲洗设计要求:液压试验 |  | m | 18.37
128 | 030901001007 | 水喷淋钢管DN50 | 1.材质、规格:DN50 2.连接形式:螺纹连接 3.压力试验及冲洗设计要求:液压试验 |  | m | 30.6
129 | 030901001008 | 水喷淋钢管DN40 | 1.材质、规格:DN40 2.连接形式:螺纹连接 3.压力试验及冲洗设计要求:液压试验 |  | m | 28.5
130 | 030901001009 | 水喷淋钢管DN32 | 1.材质、规格:DN32 2.连接形式:螺纹连接 3.压力试验及冲洗设计要求:液压试验 |  | m | 156.67
131 | 030901001010 | 水喷淋钢管DN25 | 1.材质、规格:DN25 2.连接形式:螺纹连接 3.压力试验及冲洗设计要求:液压试验 |  | m | 390.9
132 | 030901003001 | 喷淋头安装 | 1.喷头安装 无吊顶 公称直径(mm以内) 25 |  | 个 | 242
133 | 030905002002 | 水灭火控制装置调试 | 1.系统形式:自动喷淋系统调试 |  | 点 | 1
134 | 031002001002 | 管道支架 | 1.管道支架制作 单件重量(kg以内) 5 2.管道支架安装 单件重量(kg以内) 5 |  | kg | 1475.67
135 | 031201001001 | 管道刷油 | 1.手工除锈（轻锈） 1.管道刷油 红丹防锈漆 第一遍 实际遍数(遍):2 2.管道刷油 调和漆 第一遍 实际遍数(遍):2 |  | m2 | 209.32
136 | 040101002001 | 挖沟槽土方 | 1.土壤类别:综合 2.挖土深度:深2m以内 |  | m3 | 18.9
137 | 040103001001 | 回填方 | 1.填方材料品种:一般土壤 2.密实度:按规范要求 |  | m3 | 18
喷淋灭火系统合计
消防工程合计
本页小计
注：为计取规费等的使用，可在表中增设其中：“定额人工费”。
表—08
分部分项工程和单价措施项目清单与计价表
工程名称：高州市职业教育培训中心建设项目（二期）1#综合楼地下室安装部分 |  |  |  | 标段： |  |  |  | 第 11 页 共 11 页
序号 | 项目编码 | 项目名称 | 项目特征描述 |  | 计量单位 | 工程量 | 金额（元）
[7 empty] | 综合单价 |  | 综合合价 | 其中
暂估价
防雷安装工程
138 | 030409004001 | 水平接地体 | 1.名称:基础防雷接地 2.安装形式:利用梁内钢筋 |  | m | 937.09
139 | 030409008001 | 端子箱、测试板 | 1.名称:端子箱、测试板 |  | 台 | 6
140 | 030414011001 | 测量端子 | 1.名称:测量端子M板 2.安装形式:高出地面300mm |  | 组 | 6
防雷安装工程合计
分部分项合计
措施项目
141 | 031301017001 | 脚手架搭拆费 |  |  | 项 | 1
142 | 031302007001 | 高层施工增加 |  |  | 项 | 1
单价措施合计
本页小计
合 计
注：为计取规费等的使用，可在表中增设其中：“定额人工费”。
表—08

## 表-11 总价措施项目清单与计价表
总价措施项目清单与计价表
工程名称：高州市职业教育培训中心建设项目（二期）1#综合楼地下室安装部分 |  |  |  |  | 标段： |  |  | 第 1 页 共 2 页
序号 | 项目编码 | 项目名称 | 计算基础 | 费率 (%) |  | 金额 (元) | 调整费率 (%) |  | 调整后金额 (元) | 备注
1 | LSSGCSF00001 | 绿色施工安全防护措施费 | 分部分项人工费+分部分项机具费
2 | 031301010001 | 安装与生产同时进行增加费用 | 分部分项人工费 | 0
3 | 031301011001 | 在有害身体健康环境中施工增加费 | 分部分项人工费 | 0
4 | 031302002001 | 夜间施工增加费 |  | 20
5 | 粤031302008001 | 赶工措施费 | 分部分项人工费+分部分项机具费 | 0
6 | 粤031302009001 | 文明工地增加费 | 分部分项人工费+分部分项机具费 | 0
7 | DXGXJCJXF001 | 地下管线交叉降效费
8 | JTGRSGZJF001 | 交通干扰工程施工增加费 |  | 10
9 | QTFY00000001 | 其他费用
编制人（造价人员）： |  |  |  |  | 复核人（造价工程师）：
表-11
总价措施项目清单与计价表
工程名称：高州市职业教育培训中心建设项目（二期）1#综合楼地下室安装部分 |  |  |  |  | 标段： |  |  | 第 2 页 共 2 页
序号 | 项目编码 | 项目名称 | 计算基础 | 费率 (%) |  | 金额 (元) | 调整费率 (%) |  | 调整后金额 (元) | 备注
10 | TSSGBWZJF001 | 在地下（暗）室、设备及大口径管道内等特殊施工部位进行施工增加费 |  | 30
合 计
编制人（造价人员）： |  |  |  |  | 复核人（造价工程师）：
表-11

## 表-12 其他项目清单与计价汇总表
其他项目清单与计价汇总表
工程名称：高州市职业教育培训中心建设项目（二期）1#综合楼地下室安装部分 |  |  | 标段： |  | 第 1 页 共 1 页
序号 | 项目名称 | 金额（元） |  | 结算金额（元） |  | 备注
1 | 暂列金额 | 40588.92
2 | 暂估价 | 0.00
2.1 | 材料暂估价 | —
2.2 | 专业工程暂估价 | 0.00
3 | 计日工
4 | 总承包服务费
5 | 预算包干费
6 | 工程优质费
7 | 概算幅度差
8 | 现场签证费用
9 | 索赔费用
10 | 其他费用
合 计 | [5 empty] | —
注：材料（工程设备）暂估单价进入清单项目综合单价，此处不汇总。
表—12

## 表-12-1 暂列金额表
暂列金额明细表
工程名称：高州市职业教育培训中心建设项目（二期）1#综合楼地下室安装部分 |  |  | 标段： |  | 第 1 页 共 1 页
序号 | 名称 | 计量单位 |  | 暂定金额（元） |  | 备注
1 | 暂列金额 | 元 |  | 40588.92
合 计 |  |  |  | 40588.92 |  | —
注：此表由招标人填写，如不能详列，也可只列暂列金额总额，投标人应将上述暂列金额计入投标总价中。
表—12—1

## 表-12-3 专业工程暂估价及结算价表
专业工程暂估价及结算价表
工程名称：高州市职业教育培训中心建设项目（二期）1#综合楼地下室安装部分 |  |  |  | 标段： |  | 第 1 页 共 1 页
序号 | 工程名称 | 工程内容 | 暂估金额 （元） |  | 结算金额 (元) |  | 差额 ±(元) | 备注
1
合 计 |  |  | 0.00 |  |  |  |  | —
注：此表由招标人填写，投标人应将上述专业工程暂估价计入投标总价中。
表—12—3

## 表-13 规费、税金项目清单与计价表
规费、税金项目清单与计价表
工程名称：高州市职业教育培训中心建设项目（二期）1#综合楼地下室安装部分 |  |  | 标段： |  | 第 1 页 共 1 页
序号 | 项目名称 | 计算基础 | 计算基数 | 计算费率 (%) |  | 金额(元)
1 | 增值税销项税额 | 分部分项合计+措施合计+其他项目 |  | 9
合 计
编制人（造价人员）： |  |  | 复核人（造价工程师）：
表—13

## 表-21 承包人提供主要材料和工程设备一览表
承包人提供主要材料和工程设备一览表
(适用于造价信息差额调整法)
工程名称：高州市职业教育培训中心建设项目（二期）1#综合楼地下室安装部分 | [5 empty] | 标段： |  | 第 1 页 共 7 页
序号 | 名称、规格、型号 | 单位 | 数量 | 风险系数 (%) | 基准单价 （元） |  | 投标单价 （元） |  | 发承包人 确认单价 (元) | 备注
1 | 人工费 | 元 | 151063.4808
2 | 热轧圆盘条 φ10以内 | kg | 38.5329
3 | 镀锌热轧圆盘条 φ10以内 | kg | 93.709
4 | 镀锌低碳钢丝 φ1.2~2.5 | kg | 16.7637
5 | 镀锌低碳钢丝 φ2.5~4.0 | kg | 44.3084
6 | 扁钢 综合 | kg | 55.4643
7 | 镀锌扁钢 综合 | kg | 3
8 | 角钢 综合 | kg | 897.8939
9 | 钢板 综合 | kg | 51.3716
10 | 钢板 3.5~4.0 | kg | 4.0295
11 | 钢板 8~15 | kg | 0.0021
12 | 钢板 12~20 | kg | 67.0188
13 | 耐油橡胶板 3~6 | kg | 11.444
14 | 棉纱 | kg | 28.2355
15 | 白布 | kg | 18.749
16 | 白布 | kg | 17.5903
17 | 白布 宽900 | m | 2.68
18 | 低碳钢焊条 综合 | kg | 16.02
19 | 低碳钢焊条 综合 | kg | 245.6189
20 | 低碳钢焊条 结422 φ3.2 | kg | 156.3356
21 | 焊锡丝 综合 | kg | 3.19
22 | 焊锡膏 | kg | 2.0397
23 | 锡基钎料 | kg | 8.6259
24 | 冲击钻头 φ10~20 | 个 | 20.5457
25 | 合金钢钻头 φ3 | 个 | 0.3
26 | 胶合板 2440×1220×3 | m2 | 0.07
27 | 胶合板 2440×1220×3 | m2 | 1.82
28 | 酚醛磁漆 | kg | 0.17
29 | 酚醛调和漆 | kg | 0.49
注：1.此表由招标人填写除“投标单价”栏的内容，投标人在投标时自主确定投标单价。 2.基准单价应优先采用工程造价管理机构发布的单价，未发布的，通过市场调查确定其基准单价。
表-21
承包人提供主要材料和工程设备一览表
(适用于造价信息差额调整法)
工程名称：高州市职业教育培训中心建设项目（二期）1#综合楼地下室安装部分 | [5 empty] | 标段： |  | 第 2 页 共 7 页
序号 | 名称、规格、型号 | 单位 | 数量 | 风险系数 (%) | 基准单价 （元） |  | 投标单价 （元） |  | 发承包人 确认单价 (元) | 备注
30 | 酚醛调和漆 | kg | 0.18
31 | 酚醛防锈漆 各种颜色 | kg | 4.6646
32 | 钢结构厚型防火涂料 | kg | 4.77
33 | 汽油 综合 | kg | 28.3357
34 | 汽油 综合 | kg | 24.454
35 | 酒精 | kg | 2.254
36 | 压力表 0~1.6MPa(带弯带阀) | 套 | 2.9177
37 | 弹簧压力表 Y-100 0~1.6MPa | 块 | 0.0002
38 | 水 | m3 | 71.3323
39 | 水 | m3 | 109.3943
40 | 普通预拌混凝土 C15 | m3 | 0.03
41 | 型钢 | kg | 1596.819
42 | 薄钢板(镀锌) δ= 0.75 | m2 | 279.2988
43 | 盖板 200 | m | 126.084
44 | 盖板 150 | m | 9.0405
45 | 盖板 100 | m | 110.46
46 | 盖板 300 | m | 89.6805
47 | 盖板 50 | m | 109.557
48 | 配电板 | 块 | 9.45
49 | 醇酸磁漆 | kg | 49.3471
50 | 醇酸调和漆 | kg | 41.4454
51 | 醇酸防锈漆 | kg | 0.9518
52 | 红丹防锈漆 | kg | 57.9816
53 | 镀锌钢管 DN100 | m | 63.062
54 | 钢管DN150 | m | 190.6779
55 | 镀锌钢管 DN100 | m | 120.0568
56 | 镀锌钢管 DN125 | m | 60.1932
57 | 镀锌钢管 DN50 | m | 0.501
58 | 镀锌钢管 DN32 | m | 157.4534
注：1.此表由招标人填写除“投标单价”栏的内容，投标人在投标时自主确定投标单价。 2.基准单价应优先采用工程造价管理机构发布的单价，未发布的，通过市场调查确定其基准单价。
表-21
承包人提供主要材料和工程设备一览表
(适用于造价信息差额调整法)
工程名称：高州市职业教育培训中心建设项目（二期）1#综合楼地下室安装部分 | [5 empty] | 标段： |  | 第 3 页 共 7 页
序号 | 名称、规格、型号 | 单位 | 数量 | 风险系数 (%) | 基准单价 （元） |  | 投标单价 （元） |  | 发承包人 确认单价 (元) | 备注
59 | 镀锌钢管DN65 | m | 18.2782
60 | 镀锌钢管DN80 | m | 64.1278
61 | 镀锌钢管DN50 | m | 30.753
62 | 镀锌钢管DN40 | m | 28.6425
63 | 镀锌钢管DN25 | m | 392.8545
64 | 镀锌钢管 DN150 | m | 213.5544
65 | 镀锌钢管 DN65 | m | 107.9993
66 | PVC-U排水管 DE160 | m | 1.52
67 | PVC-U排水管 DE110 | m | 124.2997
68 | PVC-U排水管 De75 | m | 33.1436
69 | PVC-U排水管 De32 | m | 50.6607
70 | 室内镀锌钢管管件 DN50 | 个 | 0.3305
71 | 室内镀锌钢管管件 DN32 | 个 | 107.6323
72 | 室内镀锌钢管管件DN65 | 个 | 13.8877
73 | 室内镀锌钢管管件DN80 | 个 | 47.7575
74 | 室内镀锌钢管管件DN50 | 个 | 24.7248
75 | 室内镀锌钢管管件DN40 | 个 | 24.5385
76 | 室内镀锌钢管管件DN25 | 个 | 230.631
77 | 沟槽管件 DN150 | 套 | 6.03
78 | 沟槽管件 DN100 | 套 | 51.255
79 | 室内塑料雨水管件(粘接) DE110 | 个 | 52.0208
80 | 室内塑料排水管件 DE160 | 个 | 0.952
81 | 室内塑料排水管件 De75 | 个 | 29.9307
82 | 室内塑料排水管件 De32 | 个 | 34.5414
83 | DN100卡箍(含胶圈) | 套 | 42
84 | DN150卡箍(含胶圈) | 套 | 94
85 | 可曲挠橡胶接头 DN80 | 个 | 6
86 | 可曲挠橡胶接头 DN100 | 个 | 2
87 | DN150卡箍(含螺栓) | 套 | 62
注：1.此表由招标人填写除“投标单价”栏的内容，投标人在投标时自主确定投标单价。 2.基准单价应优先采用工程造价管理机构发布的单价，未发布的，通过市场调查确定其基准单价。
表-21
承包人提供主要材料和工程设备一览表
(适用于造价信息差额调整法)
工程名称：高州市职业教育培训中心建设项目（二期）1#综合楼地下室安装部分 | [5 empty] | 标段： |  | 第 4 页 共 7 页
序号 | 名称、规格、型号 | 单位 | 数量 | 风险系数 (%) | 基准单价 （元） |  | 投标单价 （元） |  | 发承包人 确认单价 (元) | 备注
88 | 卡箍连接件(含胶圈) DN150 | 套 | 8
89 | 蝶阀 DN65 | 个 | 10.1
90 | 蝶阀 DN100 | 个 | 6
91 | 法兰阀门 DN65 | 个 | 1
92 | 闸阀 DN100 | 个 | 8
93 | 止回阀 DN100 | 个 | 8
94 | 蝶阀 DN150 | 个 | 4
95 | 法兰闸阀 DN150 | 个 | 4
96 | 钢板平焊法兰 DN80 | 副 | 6
97 | 钢板平焊法兰 DN100 | 副 | 24
98 | 钢板平焊法兰 DN150 | 副 | 4
99 | 钢板平焊法兰 DN65 | 副 | 1
100 | 百叶送风口800*250 | 个 | 14
101 | 百叶送风口400*320 | 个 | 2
102 | 百叶送风口350*500 | 个 | 2
103 | 280℃常开排烟防火阀800*400 | 个 | 1
104 | 止回阀 800*400 | 个 | 1
105 | 静压箱 2000*2000*800 | 个 | 1
106 | 灭火器M/ABC4 | 个 | 20
107 | 室内消防栓DN65 | 套 | 10
108 | 喷头DN25 | 个 | 244.42
109 | 感温探测器 | 个(对) | 4
110 | 感烟探测器 编码型 | 个(对) | 60
111 | 声光报警器 | 个 | 7
112 | 短路隔离器 | 个 | 3
113 | 输入、输出模块 | 个 | 4
114 | 手动报警按钮（带火灾电话插孔） | 个 | 7
注：1.此表由招标人填写除“投标单价”栏的内容，投标人在投标时自主确定投标单价。 2.基准单价应优先采用工程造价管理机构发布的单价，未发布的，通过市场调查确定其基准单价。
表-21
承包人提供主要材料和工程设备一览表
(适用于造价信息差额调整法)
工程名称：高州市职业教育培训中心建设项目（二期）1#综合楼地下室安装部分 | [5 empty] | 标段： |  | 第 5 页 共 7 页
序号 | 名称、规格、型号 | 单位 | 数量 | 风险系数 (%) | 基准单价 （元） |  | 投标单价 （元） |  | 发承包人 确认单价 (元) | 备注
115 | 消火栓按钮（编码型） | 个 | 8
116 | 消防吸顶式扬声器 | 只 | 8
117 | 消防应急标志灯具 | 套 | 19.19
118 | LED单管荧光灯（自带储电池） 28W | 套 | 2.02
119 | 声控吸顶灯 | 套 | 7.07
120 | 消防应急标志灯具-单面方向 | 套 | 26.26
121 | 消防应急标志灯具-楼层显示灯 | 套 | 2.02
122 | 消防应急标志灯具-疏散出口 | 套 | 3.03
123 | 单管荧光灯 28W | 套 | 18.18
124 | 双管荧光灯 | 套 | 23.23
125 | 两位开关 | 个 | 3.06
126 | 二三极插座 10A250V | 个 | 6.12
127 | 防水插座 10A250V | 个 | 3.06
128 | NH-BV1.5 | m | 12.98
129 | WDZN-BYJ-2.5 | m | 148.709
130 | NH-KVV1.5 | m | 163.989
131 | WDZN-BYJ4 | m | 1088.1432
132 | WDZN-BYJ6 | m | 54.3456
133 | NH-BV2.5 | m | 146.883
134 | ZRB1-RYJS-2*1.5 | m | 764.127
135 | ZRNH-RYJS-2*1.5 | m | 70.98
136 | WDZB1-BYJ2.5 | m | 2561.548
137 | WDZN-BYJ2.5 | m | 85.91
138 | WDZB1-BYJ4 | m | 89.1864
139 | NH-RVV-4X1.5 BV | m | 6.3612
140 | ZR-RVVP-2*1.0 | m | 196.9272
141 | 铜芯电缆WDZN-YJY-5*2.5 | m | 74.6996
142 | 铜芯电缆WDZN-YJY-5*6 | m | 197.253
注：1.此表由招标人填写除“投标单价”栏的内容，投标人在投标时自主确定投标单价。 2.基准单价应优先采用工程造价管理机构发布的单价，未发布的，通过市场调查确定其基准单价。
表-21
承包人提供主要材料和工程设备一览表
(适用于造价信息差额调整法)
工程名称：高州市职业教育培训中心建设项目（二期）1#综合楼地下室安装部分 | [5 empty] | 标段： |  | 第 6 页 共 7 页
序号 | 名称、规格、型号 | 单位 | 数量 | 风险系数 (%) | 基准单价 （元） |  | 投标单价 （元） |  | 发承包人 确认单价 (元) | 备注
143 | 铜芯电缆WDZB1-YJY-4*50+1*25 | m | 365.6604
144 | 铜芯电缆WDZB1-YJY-4*240 | m | 63.125
145 | 铜芯电缆WDZB1-YJY-4*35+1*16 | m | 558.8027
146 | 铜芯电缆WDZB1-YJY-3*4 | m | 369.5085
147 | 铜芯电缆WDZB1-YJY-4*120 | m | 63.1149
148 | 铜芯电缆WDZB1-YJY-4*150 | m | 62.8018
149 | 铜芯电缆WDZN-RYDS-2*2.5 | m | 600.0107
150 | 铜芯电缆WDZB1-YJY-4*70+1*50 | m | 93.0109
151 | 铜芯电缆WDZB1-YJY-3*10 | m | 92.3746
152 | 铜芯电缆WDZN-YJY-4*16 | m | 9.595
153 | 铜芯电缆WDZN-YJY-4*4 | m | 54.6915
154 | 铜芯电缆WDZN-YJY-5*10 | m | 14.8571
155 | 铜芯电缆WDZN-YJY-5*16 | m | 30.3202
156 | 电缆桥架 200*100 | m | 126.084
157 | 电缆桥架 150*75 | m | 9.0405
158 | 电缆桥架 100*50 | m | 110.46
159 | 电缆桥架 300*100 | m | 89.6805
160 | 电缆桥架 50*25 | m | 109.557
161 | 镀锌电线管SC32 | m | 174.5129
162 | 镀锌电线管JDG20 | m | 1087.2474
163 | 镀锌电线管JDG15 | m | 591.4672
164 | 镀锌电线管SC25 | m | 48.3997
165 | 镀锌电线管SC40 | m | 9.5584
166 | 镀锌电线管SC50 | m | 10.0631
167 | PVC难燃电线管PC20 | m | 845.383
168 | 接线端子箱XD 品种:配电箱 | 个 | 1
注：1.此表由招标人填写除“投标单价”栏的内容，投标人在投标时自主确定投标单价。 2.基准单价应优先采用工程造价管理机构发布的单价，未发布的，通过市场调查确定其基准单价。
表-21
承包人提供主要材料和工程设备一览表
(适用于造价信息差额调整法)
工程名称：高州市职业教育培训中心建设项目（二期）1#综合楼地下室安装部分 | [5 empty] | 标段： |  | 第 7 页 共 7 页
序号 | 名称、规格、型号 | 单位 | 数量 | 风险系数 (%) | 基准单价 （元） |  | 投标单价 （元） |  | 发承包人 确认单价 (元) | 备注
¦外形尺寸(mm):370×270×10
169 | 火灾报警电话 | 部 | 2
170 | 轴流式通风机 风量：39304/24504m³/h,全压690/335pa,功率16/13KW | 台 | 1
171 | 通风 | 台 | 2
172 | 潜水泵 Q=25m³/h H=12m N=2.2kw | 台 | 6
173 | 潜水泵 Q=40m³/h H=15m N=4kw | 台 | 2
174 | 总配电箱（1#-AN1-1#-AN3） | 台 | 3
175 | 电信间配电箱APRD1 | 台 | 1
176 | ALE备总1 | 台 | 1
177 | 应急照明配电箱（-1ALE1） | 台 | 1
178 | 应急照明配电箱-1PD1 | 台 | 1
179 | 排烟机配电箱1PPF1 | 台 | 1
180 | 潜水泵控制配电箱（APWB1-APWB4） | 台 | 4
181 | 地下车库照明配电箱DS-AL1 | 台 | 1
182 | 消防设备配电箱DS-APXF1 | 台 | 1
183 | ALE总1 | 台 | 1
184 | 端子箱、测试板 | 台 | 6
185 | 预拌水泥砂浆 1:2.5 | m3 | 1.1406
186 | 主材费调整 | 元 | -0.2048
187 | 机上人工 | 工日 | 6.7811
188 | 汽油 (机械用)国Ⅲ93# | kg | 3.0576
189 | 柴油 (机械用)0# | kg | 129.0931
注：1.此表由招标人填写除“投标单价”栏的内容，投标人在投标时自主确定投标单价。 2.基准单价应优先采用工程造价管理机构发布的单价，未发布的，通过市场调查确定其基准单价。
表-21