## 表-04 单位工程招标控制价汇总表
单位工程招标控制价汇总表
工程名称：高州市职业教育培训中心建设项目（二期）2#食堂-烹饪实训综合楼安装部分 |  | 标段： |  | 第 1 页 共 1 页
序号 | 汇总内容 |  | 金额:(元) |  | 其中：暂估价(元)
1 | 分部分项合计
1.1 | 给排水工程
1.2 | 防雷安装工程
1.3 | 电气工程
1.4 | 通风工程
1.5 | 消防系统
2 | 措施合计
2.1 | 绿色施工安全防护措施费 |  | 248504.22
2.2 | 其他措施费
3 | 其他项目
3.1 | 暂列金额 |  | 137849.41
3.2 | 暂估价
3.3 | 计日工
3.4 | 总承包服务费
3.5 | 预算包干费
3.6 | 工程优质费
3.7 | 概算幅度差
3.8 | 索赔费用
3.9 | 现场签证费用
3.10 | 其他费用
4 | 税前工程造价
5 | 增值税销项税额
6 | 总造价
7 | 人工费
招标控制价合计=1+2+3+5
注：本表适用于单位工程招标控制价或投标报价的汇总，如无单位工程划分，单项工程也使用本表汇总
表—04

## 表-08 分部分项工程和单价措施项目清单与计价表
分部分项工程和单价措施项目清单与计价表
工程名称：高州市职业教育培训中心建设项目（二期）2#食堂-烹饪实训综合楼安装部分 |  |  |  | 标段： |  |  |  | 第 1 页 共 15 页
序号 | 项目编码 | 项目名称 | 项目特征描述 |  | 计量单位 | 工程量 | 金额（元）
[7 empty] | 综合单价 |  | 综合合价 | 其中
暂估价
给排水工程
1 | 031001006001 | 塑料管 | 1.介质:雨水 2.材质、规格:DE110 PVC-U排水管 3.连接形式:粘接 |  | m | 499.99
2 | 031001006002 | 塑料管 | 1.介质:雨水 2.材质、规格:De75PVC-U排水管 3.连接形式:粘接 |  | m | 7
3 | 031001006003 | 塑料管 | 1.介质:冷凝水 2.材质、规格:De32PVC-U排水管 3.连接形式:粘接 |  | m | 36.8
4 | 031001006004 | 塑料管 | 1.介质:冷凝水 2.材质、规格:De50PVC-U排水管 3.连接形式:粘接 |  | m | 100.8
5 | 031001006005 | 塑料管 | 1.介质:污废水 2.材质、规格:DE160PVC-U排水管 3.连接形式:粘接 |  | m | 497.75
6 | 031001006006 | 塑料管 | 1.介质:污废水 2.材质、规格:De110PVC-U排水管 3.连接形式:粘接 |  | m | 269.44
7 | 031001006007 | 塑料管 | 1.介质:污废水 2.材质、规格:De75PVC-U排水管 3.连接形式:粘接 |  | m | 94.7
8 | 031001006008 | 塑料管 | 1.介质:污废水 2.材质、规格:De50PVC-U排水管 3.连接形式:粘接 |  | m | 137.65
9 | 031001006009 | PPR塑料管 | 1.介质:生活饮用水 2.规格、压力等级:De110 3.连接形式:热熔 4.压力试验及吹、洗设计要求:管道消毒冲洗和压力试验 |  | m | 556.28
本页小计
注：为计取规费等的使用，可在表中增设其中：“定额人工费”。
表—08
分部分项工程和单价措施项目清单与计价表
工程名称：高州市职业教育培训中心建设项目（二期）2#食堂-烹饪实训综合楼安装部分 |  |  |  | 标段： |  |  |  | 第 2 页 共 15 页
序号 | 项目编码 | 项目名称 | 项目特征描述 |  | 计量单位 | 工程量 | 金额（元）
[7 empty] | 综合单价 |  | 综合合价 | 其中
暂估价
10 | 031001006010 | PPR塑料管 | 1.介质:生活饮用水 2.规格、压力等级:De90 3.连接形式:热熔 4.压力试验及吹、洗设计要求:管道消毒冲洗和压力试验 |  | m | 36
11 | 031001006011 | PPR塑料管 | 1.介质:生活饮用水 2.规格、压力等级:De75 3.连接形式:热熔 4.压力试验及吹、洗设计要求:管道消毒冲洗和压力试验 |  | m | 72
12 | 031001006012 | PPR塑料管 | 1.介质:生活饮用水 2.规格、压力等级:De63 3.连接形式:热熔 4.压力试验及吹、洗设计要求:管道消毒冲洗和压力试验 |  | m | 388.4
13 | 031001006013 | PPR塑料管 | 1.介质:生活饮用水 2.规格、压力等级:DN32 3.连接形式:热熔 4.压力试验及吹、洗设计要求:管道消毒冲洗和压力试验 |  | m | 168.96
14 | 031001006014 | PPR塑料管 | 1.介质:生活饮用水 2.规格、压力等级:DN25 3.连接形式:热熔 4.压力试验及吹、洗设计要求:管道消毒冲洗和压力试验 |  | m | 72.42
15 | 031001006015 | PPR塑料管 | 1.介质:生活饮用水 2.规格、压力等级:DN15 3.连接形式:热熔 4.压力试验及吹、洗设计要求:管道消毒冲洗和压力试验 |  | m | 74.94
16 | 031003001001 | 螺纹阀门 | 1.类型:截止阀 2.材质:碳钢 3.规格、压力等级:DN50 4.连接形式:丝接 |  | 个 | 2
17 | 031003001002 | 螺纹阀门 | 1. 类型:螺纹截止阀 2.材质:塑料 3.型号、规格:DN100 |  | 个 | 3
18 | 031003001003 | 螺纹阀门 | 1. 类型:螺纹闸阀 2.材质:塑料 3.型号、规格:DN50 |  | 个 | 23
本页小计
注：为计取规费等的使用，可在表中增设其中：“定额人工费”。
表—08
分部分项工程和单价措施项目清单与计价表
工程名称：高州市职业教育培训中心建设项目（二期）2#食堂-烹饪实训综合楼安装部分 |  |  |  | 标段： |  |  |  | 第 3 页 共 15 页
序号 | 项目编码 | 项目名称 | 项目特征描述 |  | 计量单位 | 工程量 | 金额（元）
[7 empty] | 综合单价 |  | 综合合价 | 其中
暂估价
19 | 031003001004 | 螺纹阀门 | 1. 类型:可调式减压阀 2.材质:塑料 3.型号、规格:DN50 |  | 个 | 31
20 | 031003001005 | 螺纹阀门 | 1. 类型:螺纹截止阀 2.材质:塑料 3.型号、规格:DN25 |  | 个 | 12
21 | 031003001006 | 自动排气阀 | 1. 类型:自动排气阀 2.材质:塑料 3.型号、规格:De25mm |  | 个 | 11
22 | 031003013001 | 水表 | 1.材质:碳钢 2.型号、规格:DN100 3.连接方式:焊接 |  | 组 | 4
23 | 031003013002 | 水表 | 1.材质:碳钢 2.型号、规格:DN80 3.连接方式:螺纹连接 |  | 组 | 9
24 | 031004003001 | 洗手盆（带自动感应器） | 1.名称:台下式洗手盘 2.附件名称、数量:托架、感应器、角阀等 |  | 组 | 60
25 | 031004003002 | 洗手盆 | 1.名称:挂墙式洗手盘 2.附件名称、数量:托架、感应器、角阀等 |  | 组 | 48
26 | 031004006001 | 大便器（带自动感应器） | 1.名称:瓷蹲式大便器 2.附件名称、数量:角阀、盖板、软管、水阀配件等 |  | 组 | 96
27 | 031004006002 | 大便器（带自动感应器） | 1.名称:坐便器 2.附件名称、数量:角阀、盖板、软管、水阀配件等 |  | 组 | 6
28 | 031004007001 | 小便器（带自动感应器） | 1.名称:感应挂式小便器 2.附件名称、数量:排水附件、连接管、感应器 |  | 组 | 40
29 | 031004014001 | 给、排水附(配)件 | 1.名称:地漏 2.材质:塑料 3.型号、规格:DN50 4.安装方式:粘接 |  | 个 | 60
30 | 031004014002 | 给、排水附(配)件 | 1.名称:雨水斗 2.材质:塑料 3.型号、规格:Φ110 4.安装方式:粘接 |  | 个 | 10
31 | 031004014003 | 给、排水附(配)件 | 1.材质:清扫口 2.型号、规格:DN100 |  | 个 | 48
本页小计
注：为计取规费等的使用，可在表中增设其中：“定额人工费”。
表—08
分部分项工程和单价措施项目清单与计价表
工程名称：高州市职业教育培训中心建设项目（二期）2#食堂-烹饪实训综合楼安装部分 |  |  |  | 标段： |  |  |  | 第 4 页 共 15 页
序号 | 项目编码 | 项目名称 | 项目特征描述 |  | 计量单位 | 工程量 | 金额（元）
[7 empty] | 综合单价 |  | 综合合价 | 其中
暂估价
32 | 040101002001 | 挖沟槽土方 | 1.土壤类别:综合 2.挖土深度:深2m以内 |  | m3 | 263.09
33 | 040103001001 | 回填方 | 1.填方材料品种:一般土壤 2.密实度:按规范要求 |  | m3 | 263.09
给排水工程合计
防雷安装工程
34 | 030409003001 | 避雷引下线 | 1.名称:防雷引下线 2.安装形式:利用柱内钢筋引下 |  | m | 900.81
35 | 030409004001 | 水平接地体 | 1.名称:基础防雷接地 2.安装形式:利用梁内钢筋 |  | m | 624.73
36 | 030409005001 | 避雷网 | 1.名称:避雷网 2.规格:镀锌圆钢Φ12 |  | m | 538.17
37 | 030409006001 | 避雷针 | 1.名称:避雷针制作安装 |  | 根 | 25
38 | 030409008001 | 端子箱、测试板 | 1.名称:端子箱、测试板 |  | 台 | 4
39 | 030414009001 | 避雷器 | 1.母线、避雷器、电容器、接地装置调试 避雷器(10kV以下) |  | 组 | 1
40 | 030414011001 | 测量端子 | 1.名称:测量端子M板 2.安装形式:高出地面300mm |  | 组 | 4
防雷安装工程合计
电气工程
41 | 030404017001 | 配电箱 | 1.名称:楼层总配电箱 2.规格型号:1AP总 3.安装方式:悬挂式 |  | 台 | 1
42 | 030404017002 | 配电箱 | 1.名称:楼层总配电箱 2.规格型号:2-4AP总 3.安装方式:悬挂式 |  | 台 | 3
43 | 030404017003 | 配电箱 | 1.名称:楼层总配电箱 2.规格型号:6AP总 3.安装方式:悬挂式 |  | 台 | 1
44 | 030404017004 | 配电箱 | 1.名称:应急照明配电箱 2、规格型号：1、3、5ALE1 2.安装方式:悬挂式 |  | 台 | 3
本页小计
注：为计取规费等的使用，可在表中增设其中：“定额人工费”。
表—08
分部分项工程和单价措施项目清单与计价表
工程名称：高州市职业教育培训中心建设项目（二期）2#食堂-烹饪实训综合楼安装部分 |  |  |  | 标段： |  |  |  | 第 5 页 共 15 页
序号 | 项目编码 | 项目名称 | 项目特征描述 |  | 计量单位 | 工程量 | 金额（元）
[7 empty] | 综合单价 |  | 综合合价 | 其中
暂估价
45 | 030404017005 | 配电箱 | 1.名称:配电箱 2、规格型号：1、3、5ATALE1 2.安装方式:悬挂式 |  | 台 | 3
46 | 030404017006 | 配电箱 | 1.名称:普通电梯配电箱 2.安装方式:悬挂式 |  | 台 | 2
47 | 030404017007 | 配电箱 | 1.名称:配电箱 2、规格型号：1ACF1 2.安装方式:悬挂式 |  | 台 | 1
48 | 030404017008 | 配电箱 | 1.名称:配电箱 2、规格型号：1ACF2 2.安装方式:悬挂式 |  | 台 | 1
49 | 030404017009 | 配电箱 | 1.名称:配电箱 2、规格型号：1ALGGZM1 2.安装方式:悬挂式 |  | 台 | 1
50 | 030404017010 | 配电箱 | 1.名称:配电箱 2、规格型号：1ALCT1 2.安装方式:悬挂式 |  | 台 | 1
51 | 030404017011 | 配电箱 | 1.名称:配电箱 2、规格型号：2~4ALCT1、2~4ALCT2 2.安装方式:悬挂式 |  | 台 | 6
52 | 030404017012 | 配电箱 | 1.名称:配电箱 2、规格型号：5AP1~2 2.安装方式:悬挂式 |  | 台 | 2
53 | 030404017013 | 配电箱 | 1.名称:配电箱 2、规格型号：5AL1、6AL1 2.安装方式:悬挂式 |  | 台 | 2
54 | 030404017014 | 配电箱 | 1.名称:配电箱 2、规格型号：2~4ALPCJ1 2.安装方式:悬挂式 |  | 台 | 3
55 | 030404017015 | 配电箱 | 1.名称:配电箱 2、规格型号：5AP3、6AL2~3 2.安装方式:悬挂式 |  | 台 | 3
56 | 030404017016 | 配电箱 | 1.名称:配电箱 2、规格型号：5AP4、6AP4 2.安装方式:悬挂式 |  | 台 | 2
57 | 030404017017 | 配电箱 | 1.名称:配电箱 2、规格型号：RFAPDT2 2.安装方式:悬挂式 |  | 台 | 1
本页小计
注：为计取规费等的使用，可在表中增设其中：“定额人工费”。
表—08
分部分项工程和单价措施项目清单与计价表
工程名称：高州市职业教育培训中心建设项目（二期）2#食堂-烹饪实训综合楼安装部分 |  |  |  | 标段： |  |  |  | 第 6 页 共 15 页
序号 | 项目编码 | 项目名称 | 项目特征描述 |  | 计量单位 | 工程量 | 金额（元）
[7 empty] | 综合单价 |  | 综合合价 | 其中
暂估价
58 | 030404017018 | 配电箱 | 1.名称:配电箱 2、规格型号：5APCDT1 2.安装方式:悬挂式 |  | 台 | 1
59 | 030404017019 | 配电箱 | 1.名称:配电箱 2、规格型号：6AP1~3 2.安装方式:悬挂式 |  | 台 | 3
60 | 030404017020 | 配电箱 | 1.名称:配电箱 2、规格型号：RFAPDT1 2.安装方式:悬挂式 |  | 台 | 1
61 | 030404017021 | 配电箱 | 1.名称:配电箱 2、规格型号：1ATXF1 2.安装方式:悬挂式 |  | 台 | 1
62 | 030404017022 | 配电箱 | 1.名称:配电箱 2、规格型号：2~4ATXF1 2.安装方式:悬挂式 |  | 台 | 3
63 | 030404017023 | 配电箱 | 1.名称:配电箱 2、规格型号：5ATXF1 2.安装方式:悬挂式 |  | 台 | 1
64 | 030404017024 | 配电箱 | 1.名称:配电箱 2、规格型号：6ATXF1 2.安装方式:悬挂式 |  | 台 | 1
65 | 030404017025 | 配电箱 | 1.名称:配电箱 2、规格型号：RFATPYFJ1 2.安装方式:悬挂式 |  | 台 | 1
66 | 030404033001 | 吊扇 | 1.名称:20寸360度旋转风扇 2.安装方式:吸顶 |  | 台 | 448
67 | 030404033002 | 排气扇 | 1.名称:排气扇 2.安装方式:壁装 |  | 台 | 22
68 | 030404034001 | 调速开关 | 1.名称:调速开关 |  | 个 | 448
69 | 030404034002 | 照明开关 | 1.名称:声光感应开关 |  | 个 | 104
70 | 030404034003 | 照明开关 | 1.名称:一位单控大跷板开关 2.规格:10A250V |  | 个 | 57
71 | 030404034004 | 照明开关 | 1.名称:两位单控大跷板开关 2.规格:10A250V |  | 个 | 46
72 | 030404034005 | 照明开关 | 1.名称:三位单控大跷板开关 2.规格:10A250V |  | 个 | 70
73 | 030404034006 | 照明开关 | 1.名称:四位单控大跷板开关 2.规格:10A250V |  | 个 | 12
本页小计
注：为计取规费等的使用，可在表中增设其中：“定额人工费”。
表—08
分部分项工程和单价措施项目清单与计价表
工程名称：高州市职业教育培训中心建设项目（二期）2#食堂-烹饪实训综合楼安装部分 |  |  |  | 标段： |  |  |  | 第 7 页 共 15 页
序号 | 项目编码 | 项目名称 | 项目特征描述 |  | 计量单位 | 工程量 | 金额（元）
[7 empty] | 综合单价 |  | 综合合价 | 其中
暂估价
74 | 030404035001 | 插座 | 1.名称:二、三极插座 2.安装方式:壁装 |  | 个 | 83
75 | 030404035002 | 插座 | 1.名称:带保护接点密闭插座 2.安装方式:壁装 |  | 个 | 161
76 | 030404035003 | 插座 | 1.名称:空调插座 |  | 个 | 4
77 | 030408001001 | 电力电缆 | 1.名称:铜芯电缆 2.规格:YJV-4*10 |  | m | 7.74
78 | 030408001002 | 电力电缆 | 1.名称:铜芯电缆 2.规格:WDZ-YJY-4*150+1*70 |  | m | 282.75
79 | 030408001003 | 电力电缆 | 1.名称:铜芯电缆 2.规格:WDZ-YJY-4*185+1*95 |  | m | 27.72
80 | 030408001004 | 电力电缆 | 1.名称:铜芯电缆 2.规格:WDZ-YJY-4*240+1*120 |  | m | 106.78
81 | 030408001005 | 电力电缆 | 1.名称:铜芯电缆 2.规格:YJV-4*70+1*50 |  | m | 28.79
82 | 030408001006 | 电力电缆 | 1.名称:铜芯电缆 2.规格:YJV-5*16 |  | m | 485.26
83 | 030408001007 | 电力电缆 | 1.名称:铜芯电缆 2.规格:YJV-5*6 |  | m | 209.46
84 | 030408001008 | 电力电缆 | 1.名称:硬矿物绝缘电力电缆 2.规格:G-AN-BTGA-5*16 |  | m | 82.47
85 | 030411001001 | 配管 | 1.名称:电线管 2.材质:镀锌钢管 3.规格:SC32 4.敷设形式及部位:暗敷 |  | m | 27.98
86 | 030411001002 | 配管 | 1.名称:电线管 2.材质:镀锌钢管 3.规格:JDG20 4.敷设形式及部位:暗敷 |  | m | 2257.89
87 | 030411001003 | 配管 | 1.名称:塑料管 2.材质:PVC 3.规格:DN25mm 4.配置形式:暗配 |  | m | 430.93
本页小计
注：为计取规费等的使用，可在表中增设其中：“定额人工费”。
表—08
分部分项工程和单价措施项目清单与计价表
工程名称：高州市职业教育培训中心建设项目（二期）2#食堂-烹饪实训综合楼安装部分 |  |  |  | 标段： |  |  |  | 第 8 页 共 15 页
序号 | 项目编码 | 项目名称 | 项目特征描述 |  | 计量单位 | 工程量 | 金额（元）
[7 empty] | 综合单价 |  | 综合合价 | 其中
暂估价
88 | 030411001004 | 配管 | 1.名称:塑料管 2.材质:PVC 3.规格:DN20mm 4.配置形式:暗配 |  | m | 9382.15
89 | 030411003001 | 桥架 | 1.名称:钢制桥架 2.规格:100*100 |  | m | 95.15
90 | 030411003002 | 桥架 | 1.名称:钢制桥架 2.规格:150*100 |  | m | 76.44
91 | 030411003003 | 桥架 | 1.名称:钢制桥架 2.规格:200*100 |  | m | 177.02
92 | 030411003004 | 桥架 | 1.名称:钢制桥架 2.规格:300*150 |  | m | 96.65
93 | 030411003005 | 桥架 | 1.名称:钢制桥架 2.规格:400*200 |  | m | 20.05
94 | 030411003006 | 桥架 | 1.名称:钢制桥架 2.规格:800*200 |  | m | 24.57
95 | 030411004001 | 配线 | 1.名称:管内配线 2.规格:WDZN-BYJ2.5 |  | m | 31672.42
96 | 030411004002 | 配线 | 1.名称:管内配线 2.规格:WDZN-BYJ4 |  | m | 1291.09
97 | 030411004003 | 配线 | 1.配线形式:镀锌钢管暗敷 2.导线型号、材质、规格:WDZNC-RVJS-2*2.5 |  | m | 2274.39
98 | 030411006001 | 接线盒 | 1.名称:接线盒 2.材质:塑料 3.安装形式:暗装 |  | 个 | 180
99 | 030412001001 | 吸顶灯 | 1.名称:吸顶灯 2.类型:吸顶安装 |  | 套 | 325
100 | 030412001002 | 墙上座灯 | 1.名称:墙上座灯 2.类型:墙上安装 |  | 套 | 12
101 | 030412004001 | 应急疏散指示标识灯 | 1.名称:应急疏散指示标识灯 2.安装形式:壁装 |  | 套 | 147
102 | 030412004002 | 多面信息复合标志灯 | 1.名称:多面信息复合标志灯 2.安装形式:壁装 |  | 套 | 23
103 | 030412004003 | 自带电源疏散照明灯 | 1.名称:自带电源疏散照明灯 |  | 套 | 247
104 | 030412005001 | 单管荧光灯 | 1.名称:成套型荧光灯 2.型号:吸顶式 单管 |  | 套 | 46
本页小计
注：为计取规费等的使用，可在表中增设其中：“定额人工费”。
表—08
分部分项工程和单价措施项目清单与计价表
工程名称：高州市职业教育培训中心建设项目（二期）2#食堂-烹饪实训综合楼安装部分 |  |  |  | 标段： |  |  |  | 第 9 页 共 15 页
序号 | 项目编码 | 项目名称 | 项目特征描述 |  | 计量单位 | 工程量 | 金额（元）
[7 empty] | 综合单价 |  | 综合合价 | 其中
暂估价
105 | 030412005002 | 单管荧光灯 | 1.名称:成套型荧光灯 2.型号:吸顶式 防爆单管 |  | 套 | 9
106 | 030412005003 | 双管荧光灯 | 1.名称:成套型荧光灯 2.型号:吸顶式 双管 |  | 套 | 402
107 | 030412005004 | 双管荧光灯 | 1.名称:双防荧光灯 2.型号:吸顶式 双管 |  | 套 | 208
108 | 030412005005 | 荧光灯 | 1.名称:成套型荧光灯 2.型号:吸顶式 三管 |  | 套 | 12
109 | 030412006001 | 指示灯 | 1.名称:疏散出口标志灯 |  | 套 | 34
110 | 030412006002 | 指示灯 | 1.名称:楼层标志灯 |  | 套 | 26
111 | 030412006003 | 医疗专用灯 | 1.名称:紫外线杀毒灯 |  | 套 | 33
112 | 030414002001 | 送配电装置系统 | 1.型号:交流供电系统 2.电压等级:1kV |  | 系统 | 1
电气工程合计
通风工程
113 | 030108003001 | 轴流通风机 | 1.名称:防爆轴流通风机P-1-1、P-1-2 2.型号:风量：14300m3/h全压：210Pa功率：1.1KW噪音：≤75dB(A)风机中心安装高度：H+3.5m |  | 台 | 5
114 | 030108003002 | 轴流通风机 | 1.名称:防爆轴流通风机P-1-1、P-1-2 2.型号:风量：9300m3/h全压：196Pa功率：0.75KW噪音：≤75dB(A)风机中心安装高度：H+3.5m |  | 台 | 3
115 | 030108006001 | 排烟风机:PY-W-1 | 1.规格1:（高速）风量：31421m,全压624Pa,功率7.5KW |  | 台 | 1
116 | 030108006002 | 通风机：P-1 | 1.规格1:（高速）风量：1649m³/h,静压155pa,功率0.12KW |  | 台 | 16
117 | 030404033003 | 天花排气扇（带止回阀） | 1.名称:150CMH 24W 2.安装方式:天花嵌入式 |  | 台 | 3
本页小计
注：为计取规费等的使用，可在表中增设其中：“定额人工费”。
表—08
分部分项工程和单价措施项目清单与计价表
工程名称：高州市职业教育培训中心建设项目（二期）2#食堂-烹饪实训综合楼安装部分 |  |  |  | 标段： |  |  |  | 第 10 页 共 15 页
序号 | 项目编码 | 项目名称 | 项目特征描述 |  | 计量单位 | 工程量 | 金额（元）
[7 empty] | 综合单价 |  | 综合合价 | 其中
暂估价
118 | 030702001001 | 碳钢通风管道 | 1.名称:风管 2.材质:镀锌钢板 3.形状:矩形 4.板材厚度:0.75mm |  | m2 | 443.46
119 | 030702001002 | 碳钢通风管道 | 1.名称:风管 2.材质:镀锌钢板 3.形状:圆形 4.板材厚度:0.75mm |  | m2 | 11.67
120 | 030703001001 | 280℃常开防火阀1000*320 | [工作内容] 1.阀体制作 2.阀体安装 3.支架制作、安装 |  | 个 | 9
121 | 030703001002 | 280℃常开防火阀1500*320 | [工作内容] 1.阀体制作 2.阀体安装 3.支架制作、安装 |  | 个 | 3
122 | 030703001003 | 70℃常开防火阀800*500 | [工作内容] 1.阀体制作 2.阀体安装 3.支架制作、安装 |  | 个 | 8
123 | 030703009001 | 百叶送风口800*500 | 1.类型:百叶送风口 2.形式:百叶 |  | 个 | 15
124 | 030703009002 | 百叶送风口600*400 | 1.类型:百叶送风口 2.形式:百叶 |  | 个 | 6
125 | 030703009003 | 远程常闭多叶排烟口800*(1000+250) | 1.名称:远程常闭多叶排烟口 2.规格:800*(1000+250) |  | 个 | 12
126 | 030703009004 | 防雨百叶Φ100 | 1.类型:百排风防雨百叶 2.形式:百叶 |  | 个 | 8
通风工程合计
消防系统
自动报警系统
127 | 030411001005 | 配管 | 1.名称:电线管 2.材质:镀锌钢管 3.规格:SC20 4.敷设形式及部位:暗敷 |  | m | 7506.49
本页小计
注：为计取规费等的使用，可在表中增设其中：“定额人工费”。
表—08
分部分项工程和单价措施项目清单与计价表
工程名称：高州市职业教育培训中心建设项目（二期）2#食堂-烹饪实训综合楼安装部分 |  |  |  | 标段： |  |  |  | 第 11 页 共 15 页
序号 | 项目编码 | 项目名称 | 项目特征描述 |  | 计量单位 | 工程量 | 金额（元）
[7 empty] | 综合单价 |  | 综合合价 | 其中
暂估价
128 | 030411001006 | 配管 | 1.名称:电线管 2.材质:镀锌钢管 3.规格:SC32 4.敷设形式及部位:暗敷 |  | m | 11.01
129 | 030411003007 | 桥架 | 1.名称:钢制桥架 2.规格:100*100 |  | m | 70.87
130 | 030411003008 | 桥架 | 1.名称:钢制桥架 2.规格:100*50 |  | m | 1.4
131 | 030411003009 | 桥架 | 1.名称:钢制桥架 2.规格:50*50 |  | m | 6.4
132 | 030411004004 | 配线 | 1.配线形式:桥架暗敷 2.导线型号、材质、规格:NH-KVV-7*1.5 |  | m | 275.47
133 | 030411004005 | 配线 | 1.配线形式:镀锌钢管暗敷 2.导线型号、材质、规格:ZR-RVS-2*1.5 |  | m | 9721.78
134 | 030411004006 | 配线 | 1.配线形式:桥架暗敷 2.导线型号、材质、规格:ZR-RVS-2*1.5 |  | m | 171.91
135 | 030411004007 | 配线 | 1.配线形式:镀锌钢管暗敷 2.导线型号、材质、规格:ZR-RVVP-2*1.5 |  | m | 1187.72
136 | 030411004008 | 配线 | 1.配线形式:桥架暗敷 2.导线型号、材质、规格:ZR-RVVP-2*1.5 |  | m | 165.19
137 | 030411004009 | 24V电源总线（支线） | 1.配线形式:镀锌钢管暗敷 2.导线型号、材质、规格:WDZN-BYJ-2.5 |  | m | 2675.4
138 | 030411004010 | 24V电源总线（干线） | 1.配线形式:桥架暗敷 2.导线型号、材质、规格:WDZN-BYJ-4 |  | m | 1079.75
139 | 030411005001 | 接线端子箱 | 1.名称:接线端子箱XD 2.安装方式:挂墙式 |  | 台 | 7
140 | 030904001001 | 智能感温探测器 | 1.名称:感温火灾探测器 2.规格:¦JTW-ZCD-G3N¦编码型 |  | 个 | 224
141 | 030904001002 | 智能感烟探测器 | 1.名称:感烟火灾探测器 2.规格:¦JTY-GD-G3¦编码型 |  | 个 | 365
本页小计
注：为计取规费等的使用，可在表中增设其中：“定额人工费”。
表—08
分部分项工程和单价措施项目清单与计价表
工程名称：高州市职业教育培训中心建设项目（二期）2#食堂-烹饪实训综合楼安装部分 |  |  |  | 标段： |  |  |  | 第 12 页 共 15 页
序号 | 项目编码 | 项目名称 | 项目特征描述 |  | 计量单位 | 工程量 | 金额（元）
[7 empty] | 综合单价 |  | 综合合价 | 其中
暂估价
142 | 030904003001 | 手动报警按钮（带电话插孔） | 1.名称:带手动报警按钮的火灾电话插孔 |  | 个 | 69
143 | 030904003002 | 消火栓按钮（编码型） | 1.名称:消火栓按钮（编码型） |  | 个 | 58
144 | 030904005001 | 声光报警器 | 1.声光报警器安装 |  | 个 | 68
145 | 030904006001 | 消防报警电话插孔(电话) | 1.名称:火灾报警电话 2.安装方式:壁装,底边距地1.4m |  | 部 | 6
146 | 030904007001 | 消防广播(扬声器) | 1.消防广播(扬声器)安装 吸顶式扬声器 |  | 个 | 94
147 | 030904008001 | 短路隔离器 | 1.名称:短路隔离器 |  | 个 | 47
148 | 030904008002 | 模块 | 1.输入输出模块安装 |  | 个 | 30
149 | 030904008003 | 模块 | 1.输入模块安装 |  | 个 | 4
150 | 030905001001 | 自动报警系统调试 | 1.点数:1000点以下 |  | 系统 | 1
自动报警系统合计
消火栓系统
151 | 030601002001 | 压力仪表 | 1.名称:压力表 2.规格:0.6MPa,Y-60 3.压力表材质、规格:不锈钢 |  | 台 | 2
152 | 030901001001 | 消火栓钢管管件 | 1.名称:管件安装 2.材质、规格:DN100 3.连接形式:卡箍连接 |  | 个 | 37
153 | 030901002001 | 消火栓钢管DN150 | 1.材质、规格:球墨铸铁管DN150 2.连接形式:胶圈 3.压力试验及冲洗设计要求:液压试验 |  | m | 287.67
154 | 030901002002 | 消火栓钢管DN100 | 1.材质、规格:镀锌钢管DN100 2.连接形式:卡箍 3.压力试验及冲洗设计要求:液压试验 |  | m | 222.7
155 | 030901002003 | 消火栓钢管DN65 | 1.材质、规格:镀锌钢管DN65 2.连接形式:螺纹连接 3.压力试验及冲洗设计要求:液压试验 |  | m | 67.68
本页小计
注：为计取规费等的使用，可在表中增设其中：“定额人工费”。
表—08
分部分项工程和单价措施项目清单与计价表
工程名称：高州市职业教育培训中心建设项目（二期）2#食堂-烹饪实训综合楼安装部分 |  |  |  | 标段： |  |  |  | 第 13 页 共 15 页
序号 | 项目编码 | 项目名称 | 项目特征描述 |  | 计量单位 | 工程量 | 金额（元）
[7 empty] | 综合单价 |  | 综合合价 | 其中
暂估价
156 | 030901010001 | 室内消火栓 | 1.室内消火栓安装(普通) 单栓 公称直径(mm以内) 65 |  | 套 | 53
157 | 030901010002 | 室内消火栓 | 1.试验用消火栓 公称直径(65mm以内) |  | 套 | 2
158 | 030901012001 | 喷淋系统水泵接合器 | 1.名称:水泵接合器 2.型号、规格:SQ150 |  | 套 | 2
159 | 030901013001 | 磷酸铵盐干粉灭火器M/ABC4 | 1.灭火器具安装 灭火器安装 放置式 |  | 具 | 112
160 | 030905002001 | 水灭火控制装置调试 | 1.系统形式:消火栓系统装置调试 |  | 点 | 1
161 | 031002001001 | 管道支架 | 1.形式:支架 2.材质:碳钢(型钢综合) 3.除锈、刷油:除锈两遍、刷红丹两遍、刷醇酸磁漆两遍 |  | kg | 161.7
162 | 031002003001 | 套管 | 1.名称、类型:套管 2.材质:钢 3.规格:DN100 |  | 个 | 40
163 | 031002003002 | 套管 | 1.名称、类型:柔性防水套管 2.规格:DN100 |  | 个 | 1
164 | 031003001007 | 阀门 | 1.名称:闸阀 2.规格、压力等级:DN100 3.连接形式:法兰连接 |  | 个 | 23
165 | 031003001008 | 自动排气阀 | 1. 类型:自动排气阀 2.材质:塑料 3.型号、规格:De25mm |  | 个 | 2
166 | 031003002001 | 螺纹法兰阀门 | 1.类型:焊接法兰阀 2.规格、压力等级:DN150 |  | 个 | 1
167 | 031201001001 | 管道刷油 | 1.手工除锈（轻锈） 1.管道刷油 红丹防锈漆 第一遍 实际遍数(遍):2 2.管道刷油 调和漆 第一遍 实际遍数(遍):2 |  | m2 | 190.71
168 | 040101002002 | 挖沟槽土方 | 1.土壤类别:综合 2.挖土深度:深2m以内 |  | m3 | 108.74
169 | 040103001002 | 回填方 | 1.填方材料品种:一般土壤 2.密实度:按规范要求 |  | m3 | 196.31
消火栓系统合计
喷淋灭火系统
本页小计
注：为计取规费等的使用，可在表中增设其中：“定额人工费”。
表—08
分部分项工程和单价措施项目清单与计价表
工程名称：高州市职业教育培训中心建设项目（二期）2#食堂-烹饪实训综合楼安装部分 |  |  |  | 标段： |  |  |  | 第 14 页 共 15 页
序号 | 项目编码 | 项目名称 | 项目特征描述 |  | 计量单位 | 工程量 | 金额（元）
[7 empty] | 综合单价 |  | 综合合价 | 其中
暂估价
170 | 030901001002 | 水喷淋钢管DN150 | 1.材质、规格:DN150 2.连接形式:卡箍 3.压力试验及冲洗设计要求:液压试验 |  | m | 579.57
171 | 030901001003 | 水喷淋钢管管件 | 1.名称:管件安装 2.材质、规格:DN150 3.连接形式:卡箍连接 |  | 个 | 6
172 | 030901001004 | 水喷淋钢管DN100 | 1.材质、规格:DN100 2.连接形式:卡箍连接 3.压力试验及冲洗设计要求:液压试验 |  | m | 123.49
173 | 030901001005 | 水喷淋钢管管件 | 1.名称:管件安装 2.材质、规格:DN100 3.连接形式:卡箍连接 |  | 个 | 51
174 | 030901001006 | 水喷淋钢管DN80 | 1.材质、规格:DN80 2.连接形式:螺纹连接 3.压力试验及冲洗设计要求:液压试验 |  | m | 115.11
175 | 030901001007 | 水喷淋钢管DN65 | 1.材质、规格:DN65 2.连接形式:螺纹连接 3.压力试验及冲洗设计要求:液压试验 |  | m | 365.52
176 | 030901001008 | 水喷淋钢管DN50 | 1.材质、规格:DN50 2.连接形式:螺纹连接 3.压力试验及冲洗设计要求:液压试验 |  | m | 355.16
177 | 030901001009 | 水喷淋钢管DN40 | 1.材质、规格:DN40 2.连接形式:螺纹连接 3.压力试验及冲洗设计要求:液压试验 |  | m | 160
178 | 030901001010 | 水喷淋钢管DN32 | 1.材质、规格:DN32 2.连接形式:螺纹连接 3.压力试验及冲洗设计要求:液压试验 |  | m | 1003
179 | 030901001011 | 水喷淋钢管DN25 | 1.材质、规格:DN25 2.连接形式:螺纹连接 3.压力试验及冲洗设计要求:液压试验 |  | m | 3102
180 | 030901003001 | 喷淋头安装 | 1.喷头安装 无吊顶 公称直径(mm以内) 25 |  | 个 | 1587
本页小计
注：为计取规费等的使用，可在表中增设其中：“定额人工费”。
表—08
分部分项工程和单价措施项目清单与计价表
工程名称：高州市职业教育培训中心建设项目（二期）2#食堂-烹饪实训综合楼安装部分 |  |  |  | 标段： |  |  |  | 第 15 页 共 15 页
序号 | 项目编码 | 项目名称 | 项目特征描述 |  | 计量单位 | 工程量 | 金额（元）
[7 empty] | 综合单价 |  | 综合合价 | 其中
暂估价
181 | 030905002002 | 水灭火控制装置调试 | 1.系统形式:自动喷淋系统调试 |  | 点 | 1
182 | 031002001002 | 管道支架 | 1.管道支架制作 单件重量(kg以内) 5 2.管道支架安装 单件重量(kg以内) 5 |  | kg | 1914.03
183 | 031201001002 | 管道刷油 | 1.手工除锈（轻锈） 1.管道刷油 红丹防锈漆 第一遍 实际遍数(遍):2 2.管道刷油 调和漆 第一遍 实际遍数(遍):2 |  | m2 | 1145.09
184 | 040101002003 | 挖沟槽土方 | 1.土壤类别:综合 2.挖土深度:深2m以内 |  | m3 | 18.9
185 | 040103001003 | 回填方 | 1.填方材料品种:一般土壤 2.密实度:按规范要求 |  | m3 | 18
喷淋灭火系统合计
消防系统合计
分部分项合计
措施项目
186 | 031301017001 | 脚手架搭拆费 |  |  | 项 | 1
187 | 031302007001 | 高层施工增加 |  |  | 项 | 1
单价措施合计
本页小计
合 计
注：为计取规费等的使用，可在表中增设其中：“定额人工费”。
表—08

## 表-11 总价措施项目清单与计价表
总价措施项目清单与计价表
工程名称：高州市职业教育培训中心建设项目（二期）2#食堂-烹饪实训综合楼安装部分 |  |  |  |  | 标段： |  |  | 第 1 页 共 2 页
序号 | 项目编码 | 项目名称 | 计算基础 | 费率 (%) |  | 金额 (元) | 调整费率 (%) |  | 调整后金额 (元) | 备注
1 | LSSGCSF00001 | 绿色施工安全防护措施费 | 分部分项人工费+分部分项机具费
2 | 031301010001 | 安装与生产同时进行增加费用 | 分部分项人工费 | 0
3 | 031301011001 | 在有害身体健康环境中施工增加费 | 分部分项人工费 | 0
4 | 031302002001 | 夜间施工增加费 |  | 20
5 | 粤031302008001 | 赶工措施费 | 分部分项人工费+分部分项机具费 | 0
6 | 粤031302009001 | 文明工地增加费 | 分部分项人工费+分部分项机具费 | 0
7 | DXGXJCJXF001 | 地下管线交叉降效费
8 | JTGRSGZJF001 | 交通干扰工程施工增加费 |  | 10
9 | QTFY00000001 | 其他费用
编制人（造价人员）： |  |  |  |  | 复核人（造价工程师）：
表-11
总价措施项目清单与计价表
工程名称：高州市职业教育培训中心建设项目（二期）2#食堂-烹饪实训综合楼安装部分 |  |  |  |  | 标段： |  |  | 第 2 页 共 2 页
序号 | 项目编码 | 项目名称 | 计算基础 | 费率 (%) |  | 金额 (元) | 调整费率 (%) |  | 调整后金额 (元) | 备注
10 | TSSGBWZJF001 | 在地下（暗）室、设备及大口径管道内等特殊施工部位进行施工增加费 |  | 30
合 计
编制人（造价人员）： |  |  |  |  | 复核人（造价工程师）：
表-11

## 表-12 其他项目清单与计价汇总表
其他项目清单与计价汇总表
工程名称：高州市职业教育培训中心建设项目（二期）2#食堂-烹饪实训综合楼安装部分 |  |  | 标段： |  | 第 1 页 共 1 页
序号 | 项目名称 | 金额（元） |  | 结算金额（元） |  | 备注
1 | 暂列金额 | 137849.41
2 | 暂估价 | 1080000.00
2.1 | 材料暂估价 | —
2.2 | 专业工程暂估价 | 1080000.00
3 | 计日工
4 | 总承包服务费
5 | 预算包干费
6 | 工程优质费
7 | 概算幅度差
8 | 现场签证费用
9 | 索赔费用
10 | 其他费用
合 计 | [5 empty] | —
注：材料（工程设备）暂估单价进入清单项目综合单价，此处不汇总。
表—12

## 表-12-1 暂列金额表
暂列金额明细表
工程名称：高州市职业教育培训中心建设项目（二期）2#食堂-烹饪实训综合楼安装部分 |  |  | 标段： |  | 第 1 页 共 1 页
序号 | 名称 | 计量单位 |  | 暂定金额（元） |  | 备注
1 | 暂列金额 | 元 |  | 137849.41
合 计 |  |  |  | 137849.41 |  | —
注：此表由招标人填写，如不能详列，也可只列暂列金额总额，投标人应将上述暂列金额计入投标总价中。
表—12—1

## 表-12-2 材料(工程设备)暂估价及调整表
材料（工程设备）暂估单价及调整表
工程名称：高州市职业教育培训中心建设项目（二期）2#食堂-烹饪实训综合楼安装部分 | [6 empty] | 标段： |  |  | 第 1 页 共 1 页
序号 | 材料(工程设备) 名称、规格、型号 | 计量单位 | 数量 |  | 暂估（元） |  |  | 确认(元) |  |  | 差额±(元) |  | 备注
|  |  | 暂估 | 确认 | 单价 | 合价 |  | 单价 | 合价 |  | 单价 | 合价
合 计
注：1.此表由招标人填写“暂估单价”，并在备注栏说明暂估价的材料、工程设备拟用在那些清单项目上，投标人应将上述材料、工程设备暂估单价计入工程量清单综合单价报价中
表—12—2

## 表-12-3 专业工程暂估价及结算价表
专业工程暂估价及结算价表
工程名称：高州市职业教育培训中心建设项目（二期）2#食堂-烹饪实训综合楼安装部分 |  |  |  | 标段： |  | 第 1 页 共 1 页
序号 | 工程名称 | 工程内容 | 暂估金额 （元） |  | 结算金额 (元) |  | 差额 ±(元) | 备注
1 | 送餐电梯 |  | 240000 |  |  |  |  | 暂按120000元/1台，共2台
2 | 交流电梯（6站） |  | 840000 |  |  |  |  | 暂按280000元/1台，共3台
合 计 |  |  | 1080000.00 |  |  |  |  | —
注：此表由招标人填写，投标人应将上述专业工程暂估价计入投标总价中。
表—12—3

## 表-13 规费、税金项目清单与计价表
规费、税金项目清单与计价表
工程名称：高州市职业教育培训中心建设项目（二期）2#食堂-烹饪实训综合楼安装部分 |  |  | 标段： |  | 第 1 页 共 1 页
序号 | 项目名称 | 计算基础 | 计算基数 | 计算费率 (%) |  | 金额(元)
1 | 增值税销项税额 | 分部分项合计+措施合计+其他项目 |  | 9
合 计
编制人（造价人员）： |  |  | 复核人（造价工程师）：
表—13

## 表-21 承包人提供主要材料和工程设备一览表
承包人提供主要材料和工程设备一览表
(适用于造价信息差额调整法)
工程名称：高州市职业教育培训中心建设项目（二期）2#食堂-烹饪实训综合楼安装部分 | [5 empty] | 标段： |  | 第 1 页 共 10 页
序号 | 名称、规格、型号 | 单位 | 数量 | 风险系数 (%) | 基准单价 （元） |  | 投标单价 （元） |  | 发承包人 确认单价 (元) | 备注
1 | 人工费 | 元 | 673729.2939
2 | 热轧圆盘条 φ10以内 | kg | 72.2248
3 | 镀锌热轧圆盘条 φ10以内 | kg | 173.0424
4 | 镀锌低碳钢丝 φ1.2~2.5 | kg | 127.8296
5 | 镀锌低碳钢丝 φ2.5~4.0 | kg | 48.8979
6 | 镀锌圆钢 φ10~25 | kg | 6.32
7 | 扁钢 综合 | kg | 122.6244
8 | 扁钢 60以内 | kg | 10.584
9 | 镀锌扁钢 综合 | kg | 6
10 | 角钢 综合 | kg | 1540.7317
11 | 钢板 综合 | kg | 203.1115
12 | 钢板 8~15 | kg | 9.0385
13 | 钢板 12~20 | kg | 355.7628
14 | 耐油橡胶板 3~6 | kg | 6.95
15 | 棉纱 | kg | 176.8212
16 | 白布 | kg | 123.707
17 | 白布 宽900 | m | 25.42
18 | 低碳钢焊条 综合 | kg | 483.8724
19 | 低碳钢焊条 结422 φ3.2 | kg | 155.2958
20 | 焊锡丝 综合 | kg | 5.04
21 | 焊锡膏 | kg | 17.5562
22 | 锡基钎料 | kg | 97.4656
23 | 冲击钻头 φ8~16 | 个 | 16.68
24 | 冲击钻头 φ10~20 | 个 | 28.0431
25 | 合金钢钻头 φ3 | 个 | 2.54
26 | 复合普通硅酸盐水泥 P.C 32.5 | kg | 570.4773
27 | 复合普通硅酸盐水泥 P.O 42.5 | kg | 17.6
28 | 中砂 | m3 | 1.0276
注：1.此表由招标人填写除“投标单价”栏的内容，投标人在投标时自主确定投标单价。 2.基准单价应优先采用工程造价管理机构发布的单价，未发布的，通过市场调查确定其基准单价。
表-21
承包人提供主要材料和工程设备一览表
(适用于造价信息差额调整法)
工程名称：高州市职业教育培训中心建设项目（二期）2#食堂-烹饪实训综合楼安装部分 | [5 empty] | 标段： |  | 第 2 页 共 10 页
序号 | 名称、规格、型号 | 单位 | 数量 | 风险系数 (%) | 基准单价 （元） |  | 投标单价 （元） |  | 发承包人 确认单价 (元) | 备注
29 | 碎石 20 | m3 | 1.008
30 | 胶合板 2440×1220×3 | m2 | 0.81
31 | 胶合板 2440×1220×3 | m2 | 17.49
32 | 酚醛磁漆 | kg | 0.52
33 | 酚醛调和漆 | kg | 1.52
34 | 酚醛调和漆 | kg | 0.12
35 | 防锈漆 C53-1 | kg | 2.3027
36 | 酚醛防锈漆 各种颜色 | kg | 8.8337
37 | 钢结构厚型防火涂料 | kg | 44.97
38 | 汽油 综合 | kg | 301.7919
39 | 汽油 70~90# | kg | 0.36
40 | 酒精 | kg | 12.269
41 | 镀锌钢管 DN25 | m | 0.4
42 | 压力表 0~1.6MPa(带弯带阀) | 套 | 12.768
43 | 弹簧压力表 Y-100 0~1.6MPa | 块 | 0.4654
44 | 水 | m3 | 116.5916
45 | 水 | m3 | 545.7299
46 | 普通预拌混凝土 C15 | m3 | 0.03
47 | 型钢 | kg | 2179.5165
48 | 花纹钢板 5-8厚 | kg | 23.9
49 | 薄钢板(镀锌) δ= 0.75 | m2 | 478.9368
50 | 薄钢板(镀锌) | m2 | 12.6036
51 | 橡胶圈 DN150 | 个 | 66.3079
52 | 红外感应龙头及配件 | 套 | 60.6
53 | 水龙头 | 套 | 48.48
54 | 地漏 DN50 | 个 | 60.6
55 | 瓷制大便器用存水弯 | 个 | 96.96
56 | 地面扫除口 DN100 | 个 | 48.48
57 | 角型阀(带铜活) DN15 | 个 | 266.64
注：1.此表由招标人填写除“投标单价”栏的内容，投标人在投标时自主确定投标单价。 2.基准单价应优先采用工程造价管理机构发布的单价，未发布的，通过市场调查确定其基准单价。
表-21
承包人提供主要材料和工程设备一览表
(适用于造价信息差额调整法)
工程名称：高州市职业教育培训中心建设项目（二期）2#食堂-烹饪实训综合楼安装部分 | [5 empty] | 标段： |  | 第 3 页 共 10 页
序号 | 名称、规格、型号 | 单位 | 数量 | 风险系数 (%) | 基准单价 （元） |  | 投标单价 （元） |  | 发承包人 确认单价 (元) | 备注
58 | 瓷蹲式大便器水箱配件 | 套 | 96.96
59 | 盖板 200 | m | 185.871
60 | 盖板 100 | m | 99.9075
61 | 盖板 150 | m | 80.262
62 | 盖板 300 | m | 101.4825
63 | 盖板 800 | m | 25.7985
64 | 盖板 100 | m | 74.4135
65 | 盖板 400 | m | 21.0525
66 | 盖板 100 | m | 1.47
67 | 盖板 50 | m | 6.72
68 | 醇酸磁漆 | kg | 323.8074
69 | 醇酸调和漆 | kg | 264.4884
70 | 醇酸防锈漆 | kg | 16.6508
71 | 红丹防锈漆 | kg | 370.0166
72 | 焊接管 综合 | kg | 213.12
73 | 钢管DN150 | m | 585.3657
74 | 镀锌钢管 DN100 | m | 351.3829
75 | 镀锌钢管 DN65 | m | 68.0184
76 | 镀锌钢管 DN32 | m | 1008.015
77 | 镀锌钢管DN65 | m | 363.6924
78 | 镀锌钢管DN80 | m | 114.5345
79 | 镀锌钢管DN50 | m | 356.9358
80 | 镀锌钢管DN40 | m | 160.8
81 | 镀锌钢管DN25 | m | 3117.51
82 | 球墨铸铁管 DN150 | m | 289.1084
83 | 金属软管 DN15 | 条 | 315.12
84 | PPR塑料给水管 De63 | m | 394.6144
85 | PPR塑料给水管 De110 | m | 565.1805
86 | PPR塑料给水管 De90 | m | 36.576
87 | PPR塑料给水管 De75 | m | 73.152
注：1.此表由招标人填写除“投标单价”栏的内容，投标人在投标时自主确定投标单价。 2.基准单价应优先采用工程造价管理机构发布的单价，未发布的，通过市场调查确定其基准单价。
表-21
承包人提供主要材料和工程设备一览表
(适用于造价信息差额调整法)
工程名称：高州市职业教育培训中心建设项目（二期）2#食堂-烹饪实训综合楼安装部分 | [5 empty] | 标段： |  | 第 4 页 共 10 页
序号 | 名称、规格、型号 | 单位 | 数量 | 风险系数 (%) | 基准单价 （元） |  | 投标单价 （元） |  | 发承包人 确认单价 (元) | 备注
88 | 塑料给水管 DN25 | m | 73.5787
89 | 塑料给水管 DN32 | m | 171.6634
90 | 塑料给水管 DN15 | m | 76.139
91 | PVC-U排水管 DE160 | m | 472.8625
92 | PVC-U排水管 DE110 | m | 496.9901
93 | PVC-U排水管 De75 | m | 99.666
94 | PVC-U排水管 DE110 | m | 255.968
95 | PVC-U排水管 De50 | m | 139.3018
96 | 塑料排水管 DN32 | m | 37.2416
97 | 塑料排水管 DN50 | m | 102.0096
98 | 室外承插铸铁给水管件 DN150 | 个 | 29.0547
99 | 螺纹管件 DN15 | 个 | 266.64
100 | 室内镀锌钢管管件 DN65 | 个 | 40.3373
101 | 室内镀锌钢管管件 DN32 | 个 | 689.061
102 | 室内镀锌钢管管件DN65 | 个 | 276.3331
103 | 室内镀锌钢管管件DN80 | 个 | 85.2965
104 | 室内镀锌钢管管件DN50 | 个 | 286.9693
105 | 室内镀锌钢管管件DN40 | 个 | 137.76
106 | 室内镀锌钢管管件DN25 | 个 | 1830.18
107 | 沟槽管件 DN150 | 套 | 6.03
108 | 沟槽管件 DN100 | 套 | 88.44
109 | 室内塑料雨水管件(粘接) DE110 | 个 | 207.9958
110 | 室内塑料排水管件 DE160 | 个 | 296.1613
111 | 室内塑料排水管件 De110 | 个 | 311.4726
112 | 室内塑料排水管件 De75 | 个 | 90.0045
113 | 室内塑料排水管件 De50 | 个 | 94.9785
114 | 室内塑料排水管件 DN32 | 个 | 94.944
115 | PPR室内塑料给水管电熔管件 De63 | 个 | 255.9556
注：1.此表由招标人填写除“投标单价”栏的内容，投标人在投标时自主确定投标单价。 2.基准单价应优先采用工程造价管理机构发布的单价，未发布的，通过市场调查确定其基准单价。
表-21
承包人提供主要材料和工程设备一览表
(适用于造价信息差额调整法)
工程名称：高州市职业教育培训中心建设项目（二期）2#食堂-烹饪实训综合楼安装部分 | [5 empty] | 标段： |  | 第 5 页 共 10 页
序号 | 名称、规格、型号 | 单位 | 数量 | 风险系数 (%) | 基准单价 （元） |  | 投标单价 （元） |  | 发承包人 确认单价 (元) | 备注
116 | 室内塑料给水管电熔管件 De110 | 个 | 171.3342
117 | 室内塑料给水管电熔管件 De90 | 个 | 14.22
118 | 室内塑料给水管电熔管件 De75 | 个 | 43.416
119 | 室内塑料给水管电熔管件 DN25 | 个 | 88.7145
120 | 室内塑料给水管电熔管件 DN32 | 个 | 182.6458
121 | 室内塑料给水管电熔管件 DN15 | 个 | 113.9088
122 | DN150卡箍(含胶圈) | 套 | 94
123 | DN100卡箍(含胶圈) | 套 | 169
124 | 螺纹闸阀 DN100 | 个 | 3.03
125 | 螺纹闸阀 DN50 | 个 | 23.23
126 | 可调式减压阀 DN50 | 个 | 31.31
127 | 螺纹闸阀 DN25 | 个 | 12.12
128 | 螺纹闸阀 DN100 | 个 | 23.23
129 | 截止阀 DN50 | 个 | 2.02
130 | 螺纹闸阀 DN150 | 个 | 1
131 | 法兰闸阀 DN100 | 个 | 4
132 | 螺纹闸阀 DN80 | 个 | 9.09
133 | 钢板平焊法兰 DN100 | 副 | 8
134 | 钢板平焊法兰 DN150 | 副 | 2
135 | 洗脸盆 | 套 | 109.08
136 | 洗脸盆排水附件 | 套 | 109.08
137 | 瓷蹲式大便器 | 个 | 96.96
138 | 冲洗器 DN32 | 个 | 96.96
139 | 挂式小便器 | 个 | 40.4
140 | 小便器冲水连接管 DN15 | 根 | 40.4
141 | 小便器排水附件 | 套 | 40.4
注：1.此表由招标人填写除“投标单价”栏的内容，投标人在投标时自主确定投标单价。 2.基准单价应优先采用工程造价管理机构发布的单价，未发布的，通过市场调查确定其基准单价。
表-21
承包人提供主要材料和工程设备一览表
(适用于造价信息差额调整法)
工程名称：高州市职业教育培训中心建设项目（二期）2#食堂-烹饪实训综合楼安装部分 | [5 empty] | 标段： |  | 第 6 页 共 10 页
序号 | 名称、规格、型号 | 单位 | 数量 | 风险系数 (%) | 基准单价 （元） |  | 投标单价 （元） |  | 发承包人 确认单价 (元) | 备注
142 | 洗脸盆托架 | 副 | 109.08
143 | 自动排气阀 De25 | 个 | 13
144 | 百叶送风口800*500 | 个 | 15
145 | 百叶风口 600*400 | 个 | 6
146 | 远程常闭多叶排烟口 800*1000+250 | 个 | 12
147 | 防雨百叶Φ100 | 个 | 8
148 | 280℃常开防火阀1500*320 | 个 | 3
149 | 280℃常开防火阀1000*320 | 个 | 9
150 | 风管防火阀 70度 | 个 | 8
151 | 灭火器M/ABC4 | 个 | 112
152 | 室内消防栓DN65 | 套 | 53
153 | 试验用消火栓 | 个 | 2
154 | 消防水泵接合器 DN150 | 套 | 2
155 | 喷头DN25 | 个 | 1602.87
156 | 感温探测器 | 个(对) | 224
157 | 感烟探测器 编码型 | 个(对) | 365
158 | 声光报警器 | 个 | 68
159 | 模块 | 个 | 34
160 | 短路隔离器 | 个 | 47
161 | 手动报警按钮（带火灾电话插孔） | 个 | 69
162 | 消火栓按钮（编码型） | 个 | 58
163 | 消防吸顶式扬声器 | 只 | 94
164 | 法兰水表 DN100 | 个 | 4
165 | 螺纹水表 DN80 | 个 | 9
166 | 压力仪表 | 台 | 2
167 | 取源部件 | 套 | 2
注：1.此表由招标人填写除“投标单价”栏的内容，投标人在投标时自主确定投标单价。 2.基准单价应优先采用工程造价管理机构发布的单价，未发布的，通过市场调查确定其基准单价。
表-21
承包人提供主要材料和工程设备一览表
(适用于造价信息差额调整法)
工程名称：高州市职业教育培训中心建设项目（二期）2#食堂-烹饪实训综合楼安装部分 | [5 empty] | 标段： |  | 第 7 页 共 10 页
序号 | 名称、规格、型号 | 单位 | 数量 | 风险系数 (%) | 基准单价 （元） |  | 投标单价 （元） |  | 发承包人 确认单价 (元) | 备注
168 | 自带电源疏散照明灯 36V | 套 | 249.47
169 | 单管荧光灯 28W | 套 | 46.46
170 | 双管荧光灯 | 套 | 406.02
171 | 墙上座灯 | 套 | 12.12
172 | 紫外灯 | 套 | 33.33
173 | 防爆单管荧光灯 28W | 套 | 9.09
174 | 成套灯具 三管荧光灯 | 套 | 12.12
175 | 双防荧光灯 | 套 | 210.08
176 | 多面信息复合标志灯 430*180*150 | 套 | 23.23
177 | 楼层标志灯 430*180*150 | 套 | 26.26
178 | 应急疏散指示标识灯 430*180*150 | 套 | 148.47
179 | 吸顶灯28W | 套 | 328.25
180 | 疏散出口标志灯 430*180*150 | 套 | 34.34
181 | 一位开关 10A250V | 个 | 58.14
182 | 两位开关 | 个 | 46.92
183 | 四位单控开关 | 个 | 12.24
184 | 三位单开关 | 个 | 71.4
185 | 调速开关 | 个 | 456.96
186 | 声光感应开关 | 个 | 106.08
187 | 二、三极插座 单相10A250V | 个 | 84.66
188 | 带保护接点密闭插座 单相10A250V | 个 | 164.22
189 | 空调插座 | 个 | 4.08
190 | 避雷针 | 根 | 26.25
191 | 镀锌圆钢 Φ12 | m | 565.0785
192 | 铜芯电线WDZN-BYJ2.5 | m | 34839.662
193 | ZR-RVVP-2*1.5 | m | 173.4495
194 | NH-KVV-7*1.5 | m | 289.2435
注：1.此表由招标人填写除“投标单价”栏的内容，投标人在投标时自主确定投标单价。 2.基准单价应优先采用工程造价管理机构发布的单价，未发布的，通过市场调查确定其基准单价。
表-21
承包人提供主要材料和工程设备一览表
(适用于造价信息差额调整法)
工程名称：高州市职业教育培训中心建设项目（二期）2#食堂-烹饪实训综合楼安装部分 | [5 empty] | 标段： |  | 第 8 页 共 10 页
序号 | 名称、规格、型号 | 单位 | 数量 | 风险系数 (%) | 基准单价 （元） |  | 投标单价 （元） |  | 发承包人 确认单价 (元) | 备注
195 | WDZN-BYJ-2.5 | m | 2942.94
196 | WDZN-BYJ-4 | m | 1133.7375
197 | ZR-RVS-2*1.5 | m | 180.5055
198 | 绝缘电线 铜芯电线WDZN-BYJ4 | m | 1394.3772
199 | WDZNC-RVJS-2*2.5 BV | m | 2456.3412
200 | ZR-RVS-2*1.5 BV | m | 10499.5224
201 | ZR-RVVP-2*1.5 | m | 1282.7376
202 | 铜芯电缆YJV-5*16 | m | 490.1126
203 | WDZ-YJY-4*240+1*120 | m | 107.8478
204 | 铜芯电缆YJV-4*70+1*50 | m | 29.0779
205 | 铜芯电缆WDZ-YJY-4*150+1*70 | m | 285.5775
206 | 铜芯电缆YJV-5*6 | m | 211.5546
207 | 铜芯电缆YJV-4*10 | m | 7.8174
208 | 铜芯电缆WDZ-YJY-4*185+1*95 | m | 27.9972
209 | G-AN-BTGA-5*16 | m | 82.47
210 | 电缆桥架 300*150 | m | 101.4825
211 | 电缆桥架 800*200 | m | 25.7985
212 | 电缆桥架 200*100 | m | 185.871
213 | 电缆桥架 100*100 | m | 74.4135
214 | 电缆桥架 100*100 | m | 99.9075
215 | 电缆桥架 150*100 | m | 80.262
216 | 电缆桥架 400*200 | m | 21.0525
217 | 电缆桥架 100*50 | m | 1.47
218 | 电缆桥架 50*50 | m | 6.72
219 | 镀锌电线管SC32 | m | 40.1597
220 | 镀锌电线管JDG20 | m | 2325.6267
221 | 镀锌电线管SC20 | m | 7731.6847
222 | PVC难燃电线管PC25 | m | 474.023
注：1.此表由招标人填写除“投标单价”栏的内容，投标人在投标时自主确定投标单价。 2.基准单价应优先采用工程造价管理机构发布的单价，未发布的，通过市场调查确定其基准单价。
表-21
承包人提供主要材料和工程设备一览表
(适用于造价信息差额调整法)
工程名称：高州市职业教育培训中心建设项目（二期）2#食堂-烹饪实训综合楼安装部分 | [5 empty] | 标段： |  | 第 9 页 共 10 页
序号 | 名称、规格、型号 | 单位 | 数量 | 风险系数 (%) | 基准单价 （元） |  | 投标单价 （元） |  | 发承包人 确认单价 (元) | 备注
223 | PVC难燃电线管PC25 PVC难燃电线管PC25 | m | 10320.365
224 | 接线盒 86 | 个 | 183.6
225 | 接线端子箱XD 品种:配电箱¦外形尺寸(mm):370×270×10 | 个 | 7
226 | 火灾报警电话 | 部 | 6
227 | 雨水斗 Φ110 | 套 | 10
228 | 轴流高温排烟风机:PY-W-1 （高速）风量：31421m,全压624Pa,功率7.5KW | 台 | 1
229 | 轴流式通风机 风量：14300m3/h全压：210Pa功率：1.1KW噪音：≤75dB(A)风机中心安装高度：H+3.5m | 台 | 5
230 | 轴流式通风机 风量：9300m3/h全压：196Pa功率：0.75KW噪音：≤75dB(A)风机中心安装高度：H+3.5m | 台 | 3
231 | 通风机：P-1 | 台 | 16
232 | 排气扇 8寸 | 台 | 22
233 | 天花排气扇（带止回阀） | 台 | 3
234 | 20寸360度旋转风扇 | 台 | 448
235 | 普通电梯配电箱 C2-DT | 台 | 2
236 | 应急照明配电箱 1、3、5ALE1 | 台 | 3
237 | 2-4AP总 | 台 | 3
238 | 6AP总 C3-AL | 台 | 1
239 | 应急照明配电箱 1、3、5ATALE1 | 台 | 3
240 | 成套配电箱 5APCDT1 | 台 | 1
241 | 成套配电箱 1ATXF1 | 台 | 1
242 | 成套配电箱 2~4ATXF1 | 台 | 3
注：1.此表由招标人填写除“投标单价”栏的内容，投标人在投标时自主确定投标单价。 2.基准单价应优先采用工程造价管理机构发布的单价，未发布的，通过市场调查确定其基准单价。
表-21
承包人提供主要材料和工程设备一览表
(适用于造价信息差额调整法)
工程名称：高州市职业教育培训中心建设项目（二期）2#食堂-烹饪实训综合楼安装部分 | [5 empty] | 标段： |  | 第 10 页 共 10 页
序号 | 名称、规格、型号 | 单位 | 数量 | 风险系数 (%) | 基准单价 （元） |  | 投标单价 （元） |  | 发承包人 确认单价 (元) | 备注
243 | 成套配电箱 5ATXF1 | 台 | 1
244 | 成套配电箱 6ATXF1 | 台 | 1
245 | 成套配电箱 RFATPYFJ1 | 台 | 1
246 | 1AP总 | 台 | 1
247 | 配电箱 | 台 | 1
248 | 配电箱 1ACF2 | 台 | 3
249 | 配电箱 2~4ALCT1、2~4ALCT2 | 台 | 10
250 | 配电箱 2~4ALPCJ1 | 台 | 3
251 | 配电箱 5AP3、6AL2~3 | 台 | 3
252 | 配电箱 5AP4、6AP4 | 台 | 2
253 | 配电箱 RFAPDT2 | 台 | 1
254 | 配电箱 6AP1~3 | 台 | 3
255 | 配电箱 RFAPDT1 | 台 | 1
256 | 埋入式感应控制器 | 个 | 40.4
257 | 端子箱、测试板 | 台 | 4
258 | 预拌水泥砂浆 1:2.5 | m3 | 1.5568
259 | 主材费调整 | 元 | -1.3536
260 | 机上人工 | 工日 | 36.282
261 | 汽油 (机械用)国Ⅲ93# | kg | 6.9357
262 | 柴油 (机械用)0# | kg | 693.6472
注：1.此表由招标人填写除“投标单价”栏的内容，投标人在投标时自主确定投标单价。 2.基准单价应优先采用工程造价管理机构发布的单价，未发布的，通过市场调查确定其基准单价。
表-21