## 表-04 单位工程招标控制价汇总表
单位工程招标控制价汇总表
工程名称：东方红幼儿园校门及围墙改造工程-安装工程 |  | 标段： |  | 第 1 页 共 1 页
序号 | 汇总内容 |  | 金额:(元) |  | 其中：暂估价(元)
1 | 分部分项合计
1.1 | 电气工程
1.2 | 弱电工程
1.3 | 给排水工程
2 | 措施合计
2.1 | 绿色施工安全防护措施费
2.2 | 其他措施费
3 | 其他项目
3.1 | 暂列金额
3.2 | 暂估价
3.3 | 计日工
3.4 | 总承包服务费
3.5 | 预算包干费
3.6 | 工程优质费
3.7 | 概算幅度差
3.8 | 索赔费用
3.9 | 现场签证费用
3.10 | 其他费用
4 | 税前工程造价
5 | 增值税销项税额
6 | 总造价
7 | 人工费
招标控制价合计=1+2+3+5
注：本表适用于单位工程招标控制价或投标报价的汇总，如无单位工程划分，单项工程也使用本表汇总
表—04

## 表-08 分部分项工程和单价措施项目清单与计价表
分部分项工程和单价措施项目清单与计价表
工程名称：东方红幼儿园校门及围墙改造工程-安装工程 |  |  |  | 标段： |  |  |  | 第 1 页 共 4 页
序号 | 项目编码 | 项目名称 | 项目特征描述 |  | 计量单位 | 工程量 | 金额（元）
[7 empty] | 综合单价 |  | 综合合价 | 其中
暂估价
电气工程
1 | 030404017010 | 配电箱 | 1.名称:配电箱AL1 2.型号:半周长1.5m 3.安装方式:嵌入式 |  | 台 | 1
2 | 030412004001 | 装饰灯 | 1.名称:草坪灯 2.规格:220V,12W,灯具尺寸:H=0.8m,光源:LED,暖白光,IP65 3.C20素砼块基础，350*350*350 |  | 套 | 3
3 | 030412004002 | 装饰灯 | 1.名称:轨道灯 2.规格:220V,10W,光源:LED,暖白光,IP55 3.滑轨安装 |  | 套 | 56
4 | 030404035015 | 插座 | 1.名称:单相二、三孔普通插座 2.安装方式:暗装 |  | 个 | 3
5 | 030404035016 | 插座 | 1.名称:空调插座 2.安装方式:暗装 |  | 个 | 3
6 | 030404034008 | 照明开关 | 1.名称:一位开关 2.安装方式:暗装 |  | 个 | 1
7 | 030404034009 | 照明开关 | 1.名称:二位开关 2.安装方式:暗装 |  | 个 | 4
8 | 030411006004 | 接线盒 | 1.名称:开关插座接线盒 2.安装形式:暗装 |  | 个 | 11
9 | 030404033005 | 风扇 | 1.名称:排气扇 2.规格:42W，220V 3.安装方式:壁装 |  | 台 | 3
10 | 030411001003 | 配管 | 1.名称:塑料管 2.材质:PVC 3.规格:DN25mm 4.配置形式:暗配 |  | m | 48.06
11 | 030411001004 | 配管 | 1.名称:塑料管 2.材质:PVC 3.规格:DN32mm 4.配置形式:暗配 |  | m | 226.99
12 | 030413002001 | 凿(压)槽 | 1.名称:凿（压)槽及恢复 2.规格:70*70 |  | m | 59.81
本页小计
注：为计取规费等的使用，可在表中增设其中：“定额人工费”。
表—08
分部分项工程和单价措施项目清单与计价表
工程名称：东方红幼儿园校门及围墙改造工程-安装工程 |  |  |  | 标段： |  |  |  | 第 2 页 共 4 页
序号 | 项目编码 | 项目名称 | 项目特征描述 |  | 计量单位 | 工程量 | 金额（元）
[7 empty] | 综合单价 |  | 综合合价 | 其中
暂估价
13 | 030408001008 | 电力电缆 | 1.名称:铜芯电缆 2.型号:YJV-3*4 3.敷设方式、部位:管道敷设 |  | m | 51.86
14 | 030408001009 | 电力电缆 | 1.名称:铜芯电缆 2.型号:YJV-3*6 3.敷设方式、部位:管道敷设 |  | m | 241.85
15 | 030408001010 | 电力电缆 | 1.名称:铜芯电缆 2.型号:YJV-4*6 3.敷设方式、部位:管道敷设 |  | m | 36.22
16 | 030409002001 | 接地母线 | 1.名称:户外接地母线 2.材质:热镀锌圆钢 3.规格:φ10 |  | m | 19.78
17 | 010101003006 | 挖沟槽土方 | 1.土壤类别:一、二类土 2.挖土深度:2m 内 |  | m3 | 5.74
18 | 010103001010 | 回填方 | 1.密实度要求:夯填 2.填方材料品种:原土 |  | m3 | 5.61
19 | 010103002043 | 余方弃置 | 1.废弃料品种:土方 2.运距:20km |  | m3 | 0.13
20 | 030414002001 | 送配电装置系统 | 1.名称:送配电装置系统调试 (综合) 1kV以下交流供电 |  | 系统 | 1
电气工程合计
弱电工程
21 | 030507008001 | 监控摄像设备 | 1.名称:摄像头 2.安装方式:壁装 |  | 台 | 2
22 | 030411001005 | 配管 | 1.名称:塑料管 2.材质:PVC 3.规格:DN20mm 4.配置形式:明配 |  | m | 13.81
23 | 030502005001 | 双绞线缆 | 1.名称:网线 2.规格:UTP-CAT6 3.敷设方式:穿管 |  | m | 18.77
24 | 030502019001 | 双绞线缆测试 | 1.测试类别:双绞线缆测试 |  | 链路 | 1
弱电工程合计
给排水工程
本页小计
注：为计取规费等的使用，可在表中增设其中：“定额人工费”。
表—08
分部分项工程和单价措施项目清单与计价表
工程名称：东方红幼儿园校门及围墙改造工程-安装工程 |  |  |  | 标段： |  |  |  | 第 3 页 共 4 页
序号 | 项目编码 | 项目名称 | 项目特征描述 |  | 计量单位 | 工程量 | 金额（元）
[7 empty] | 综合单价 |  | 综合合价 | 其中
暂估价
25 | 031001006036 | 塑料管 | 1.安装部位:室外 2.介质:冷水 3.材质、规格:De25 4.连接形式:热熔连接 5.压力试验及吹、洗设计要求:水冲洗 |  | m | 24
26 | 031003005011 | 塑料阀门 | 1.规格:闸阀 DN25 |  | 个 | 2
27 | 031003005012 | 塑料阀门 | 1.规格:快速取水阀 DN20 2.含DN25检修球阀、取水器支架等 |  | 个 | 2
28 | 031001006037 | 塑料管 | 1.安装部位:室内 2.介质:雨水 3.材质、规格:U-PVC DN65 4.连接形式:粘接 |  | m | 12
29 | 031001006038 | 塑料管 | 1.安装部位:室内 2.介质:雨水 3.材质、规格:U-PVC DN100 4.连接形式:粘接 |  | m | 27
30 | 031001006039 | 塑料管 | 1.安装部位:室内 2.介质:雨水 3.材质、规格:U-PVC DN150 4.连接形式:粘接 |  | m | 21
31 | 031004014006 | 给、排水附(配)件 | 1.材质:塑料 2.型号、规格:雨水斗 DN100 |  | 个 | 2
32 | 粤050101024001 | 阀门井 | 1.垫层、基础材质及厚度:200厚C15素砼 2.VB-108成品阀门箱 |  | 座 | 4
33 | 040504009001 | 雨水口 | 1.雨水篦子及圈口材质、型号、规格:绿色塑料篦子盖板 400*200*30 2.垫层、基础材质及厚度:100厚C20混凝土 3.混凝土强度等级:C20 4.砌筑材料品种、规格:Mu10砖 5.砂浆强度等级及配合比:M7.5 |  | 座 | 3
34 | 010101003007 | 挖沟槽土方 | 1.土壤类别:一、二类土 2.挖土深度:2m 内 |  | m3 | 26.75
本页小计
注：为计取规费等的使用，可在表中增设其中：“定额人工费”。
表—08
分部分项工程和单价措施项目清单与计价表
工程名称：东方红幼儿园校门及围墙改造工程-安装工程 |  |  |  | 标段： |  |  |  | 第 4 页 共 4 页
序号 | 项目编码 | 项目名称 | 项目特征描述 |  | 计量单位 | 工程量 | 金额（元）
[7 empty] | 综合单价 |  | 综合合价 | 其中
暂估价
35 | 010103001011 | 回填方 | 1.密实度要求:夯填 2.填方材料品种:原土 |  | m3 | 24.81
36 | 010103002044 | 余方弃置 | 1.废弃料品种:土方 2.运距:20km |  | m3 | 1.94
给排水工程合计
分部分项合计
措施项目
37 | 031302007002 | 高层施工增加 |  |  | 项 | 1
38 | 031301017002 | 脚手架搭拆费 |  |  | 项 | 1
单价措施合计
本页小计
合 计
注：为计取规费等的使用，可在表中增设其中：“定额人工费”。
表—08

## 表-09 综合单价分析表
综合单价分析表
工程名称： | [6 empty] | 标段： |  |  |  | 第 页 共 页
项目编码 |  |  |  | 项目名称 |  |  |  |  | 计量单位 |  |  | 工程量
清单综合单价组成明细
定额编号 | 定额项目名称 | 定额 单位 | 数量 | 单价 |  |  |  |  | 合价
|  |  |  | 人工费 | 材料费 | 机具费 |  | 管理费 和利润 | 人工费 | 材料费 |  | 机具费 | 管理费 和利润
人工单价 |  | 小计
元/工日 |  | 未计价材料费
清单项目综合单价
材 料 费 明 细 | 主要材料名称、规格、型号 |  |  |  |  | 单位 |  | 数量 | 单价（元） | 合价（元） |  | 暂估单价 （元） | 暂估合价 （元）
| 其他材料费 | [7 empty] | - |  |  | -
| 材料费小计 | [7 empty] | - |  |  | -
注：1.如不使用省级或行业建设主管部门发布的计价依据，可不填定额编码、名称等； 2.招标文件提供了暂估单价的材料，按暂估的单价填入表内“暂估单价”栏及“暂估合价”栏。
表-09

## 表-11 总价措施项目清单与计价表
总价措施项目清单与计价表
工程名称：东方红幼儿园校门及围墙改造工程-安装工程 |  |  |  |  | 标段： |  |  | 第 1 页 共 2 页
序号 | 项目编码 | 项目名称 | 计算基础 | 费率 (%) |  | 金额 (元) | 调整费率 (%) |  | 调整后金额 (元) | 备注
1 | LSSGCSF00011 | 绿色施工安全防护措施费 | 分部分项人工费+分部分项机具费 | 35.77 | [5 empty] | 以分部分项的人工费与施工机具费之和为计算基础，费率35.77%
2 | 031301010002 | 安装与生产同时进行增加费用 | 分部分项人工费 | 0 | [5 empty] | 按人工费的10%计算
3 | 031301011002 | 在有害身体健康环境中施工增加费 | 分部分项人工费 | 0 | [5 empty] | 按人工费的10%计算
4 | TSSGBWZJF002 | 在地下（暗）室、设备及大口径管道内等特殊施工部位进行施工增加费 |  | 30 | [5 empty] | 按该部分人工费的30%计算
5 | 粤031302008002 | 赶工措施费 | 分部分项人工费+分部分项机具费 | 0 | [5 empty] | 赶工措施费=（1-δ）*分部分项（人工费+施工机具费）*0.344 （0.8≤δ＜1 式中：δ=合同工期/定额工期）
6 | 031302002002 | 夜间施工增加费 |  | 20 | [5 empty] | 按其夜间施工项目人工费的20%计算
7 | JTGRSGZJF002 | 交通干扰工程施工增加费 |  | 10 | [5 empty] | 按在市政道路上施工项目人工费的10%计算
8 | 粤031302009002 | 文明工地增加费 | 分部分项人工费+分部分项机具费 | 0 | [5 empty] | 以分部分项的人工费与施工机具费之和为计算基础；市级文明工地1.00%；省级文明工地2.00%
9 | DXGXJCJXF002 | 地下管线交叉降效费 | [7 empty] | 按实际发生或经批准的施工方案计算
编制人（造价人员）： |  |  |  |  | 复核人（造价工程师）：
表-11
总价措施项目清单与计价表
工程名称：东方红幼儿园校门及围墙改造工程-安装工程 |  |  |  |  | 标段： |  |  | 第 2 页 共 2 页
序号 | 项目编码 | 项目名称 | 计算基础 | 费率 (%) |  | 金额 (元) | 调整费率 (%) |  | 调整后金额 (元) | 备注
10 | QTFY00000011 | 其他费用 | [7 empty] | 按实际发生或经批准的施工组织设计方案计算
合 计
编制人（造价人员）： |  |  |  |  | 复核人（造价工程师）：
表-11

## 表-12 其他项目清单与计价汇总表
其他项目清单与计价汇总表
工程名称：东方红幼儿园校门及围墙改造工程-安装工程 |  |  | 标段： |  | 第 1 页 共 1 页
序号 | 项目名称 | 金额（元） |  | 结算金额（元） |  | 备注
1 | 暂列金额 | 0.00 |  |  |  | 明细详见表-12-1
2 | 暂估价 | 0.00
2.1 | 材料暂估价 | — |  |  |  | 明细详见表-12-2
2.2 | 专业工程暂估价 | 0.00 |  |  |  | 明细详见表-12-3
3 | 计日工 |  |  |  |  | 明细详见表-12-4
4 | 总承包服务费 |  |  |  |  | 明细详见表-12-5
5 | 预算包干费
6 | 工程优质费
7 | 概算幅度差
8 | 现场签证费用
9 | 索赔费用
10 | 其他费用
合 计 | [5 empty] | —
注：材料（工程设备）暂估单价进入清单项目综合单价，此处不汇总。
表—12

## 表-12-1 暂列金额表
暂列金额明细表
工程名称：东方红幼儿园校门及围墙改造工程-安装工程 |  |  | 标段： |  | 第 1 页 共 1 页
序号 | 名称 | 计量单位 |  | 暂定金额（元） |  | 备注
1 | 暂列金 | 元
合 计 |  |  |  | 0.00 |  | —
注：此表由招标人填写，如不能详列，也可只列暂列金额总额，投标人应将上述暂列金额计入投标总价中。
表—12—1

## 表-12-2 材料(工程设备)暂估价及调整表
材料（工程设备）暂估单价及调整表
工程名称：东方红幼儿园校门及围墙改造工程-安装工程 | [6 empty] | 标段： |  |  | 第 1 页 共 1 页
序号 | 材料(工程设备) 名称、规格、型号 | 计量单位 | 数量 |  | 暂估（元） |  |  | 确认(元) |  |  | 差额±(元) |  | 备注
|  |  | 暂估 | 确认 | 单价 | 合价 |  | 单价 | 合价 |  | 单价 | 合价
合 计
注：1.此表由招标人填写“暂估单价”，并在备注栏说明暂估价的材料、工程设备拟用在那些清单项目上，投标人应将上述材料、工程设备暂估单价计入工程量清单综合单价报价中
表—12—2

## 表-12-3 专业工程暂估价及结算价表
专业工程暂估价及结算价表
工程名称：东方红幼儿园校门及围墙改造工程-安装工程 |  |  |  | 标段： |  | 第 1 页 共 1 页
序号 | 工程名称 | 工程内容 | 暂估金额 （元） |  | 结算金额 (元) |  | 差额 ±(元) | 备注
1
合 计 |  |  | 0.00 |  |  |  |  | —
注：此表由招标人填写，投标人应将上述专业工程暂估价计入投标总价中。
表—12—3

## 表-12-4 计日工表
计日工表
工程名称：东方红幼儿园校门及围墙改造工程-安装工程 |  |  |  |  | 标段： |  | 第 1 页 共 1 页
编号 | 项目名称 | 单位 | 暂定数量 | 实际数量 |  | 单价(元) |  | 合价（元）
[8 empty] | 暂定 | 实际
1 | 人工
1.1
人工小计
2 | 材料
2.1
材料小计
3 | 施工机具
3.1
施工机具小计
4.企业管理费和利润
总 计
注：此表项目名称、暂定数量由招标人填写，编制招标控制价时，单价由招标人按有关计价规定确定；投标时，单价由投标人自主报价，按暂定数量计算合价计入投标总价中。结算时，按发承包双方确认的实际数量计算合价。
表—12—4

## 表-12-5 总承包服务费计价表
总承包服务费计价表
工程名称：东方红幼儿园校门及围墙改造工程-安装工程 |  |  |  | 标段： |  | 第 1 页 共 1 页
序号 | 项目名称 | 项目价值（元） | 服务内容 |  | 计算基础 |  | 费率(%) | 金额
1
合 计
注：此表项目名称、服务内容由招标人填写，编制招标控制价时，费率及金额由招标人按有关计价规定确定；投标时，费率及金额由投标人自主报价，计入投标总价中。
表—12—5

## 表-13 规费、税金项目清单与计价表
规费、税金项目清单与计价表
工程名称：东方红幼儿园校门及围墙改造工程-安装工程 |  |  | 标段： |  | 第 1 页 共 1 页
序号 | 项目名称 | 计算基础 | 计算基数 | 计算费率 (%) |  | 金额(元)
1 | 增值税销项税额 | 分部分项合计+措施合计+其他项目 |  | 9
合 计
编制人（造价人员）： |  |  | 复核人（造价工程师）：
表—13

## 表-20 发包人提供材料和工程设备一览表
发包人提供材料和工程设备一览表
工程名称：东方红幼儿园校门及围墙改造工程-安装工程 |  |  |  |  | 标段： |  | 第 1 页 共 1 页
序号 | 材料(工程设备) 名称、规格、型号 | 单位 | 数量 | 单价(元) |  | 交货方式 |  | 送达地点 | 备注
注：此表由招标人填写，供投标人在投标报价、确定总承包服务费时参考
表-20

## 表-21 承包人提供主要材料和工程设备一览表
承包人提供主要材料和工程设备一览表
(适用于造价信息差额调整法)
工程名称：东方红幼儿园校门及围墙改造工程-安装工程 | [5 empty] | 标段： |  | 第 1 页 共 1 页
序号 | 名称、规格、型号 | 单位 | 数量 | 风险系数 (%) | 基准单价 （元） |  | 投标单价 （元） |  | 发承包人 确认单价 (元) | 备注
注：1.此表由招标人填写除“投标单价”栏的内容，投标人在投标时自主确定投标单价。 2.基准单价应优先采用工程造价管理机构发布的单价，未发布的，通过市场调查确定其基准单价。
表-21