## 封-1 招标工程量清单封面
天河区怡东苑等老旧小区排水单元达标改造工程施工图设计及施工总承包（EPC）
招 标 工 程 量 清 单
|  | 招 标 人： | 广州市天河区水务设施建设中心
(单位盖章)
|  | 造价咨询人： | 广东工程建设监理有限公司
(单位盖章)
2023-08-04
封-1

## 扉-1 招标工程量清单扉页
天河区怡东苑等老旧小区排水单元达标改造工程施工图设计及施工总承包（EPC）
招 标 工 程 量 清 单
招 标 人： |  | 广州市天河区水务设施建设中心 | 造价咨询人： | 广东工程建设监理有限公司
|  | （单位盖章） |  | (单位资质专用章)
法定代表人 或其授权人： |  |  | 法定代表人 或其授权人：
|  | (签字或盖章) |  | (签字或盖章)
编 制 人： |  |  | 复 核 人：
|  | (造价人员签字盖专用章) |  | (造价工程师签字盖专用章)
编制时间： |  |  | 复核时间：
扉-1

## Sheet1
编制说明
一、工程概况
1.工程名称：天河区怡东苑等老旧小区排水单元达标改造工程施工图设计及施工总承包（EPC）
2.工程地点：广州市天河区
3.工程内容：项目涉及7个街道64个老旧小区排水单元，本工程达标单元创建工程达标面积为63.99公顷。主要建设内容包括：（1）雨水管网改造工程：新建DN200~DN1000雨水管、200*200~400*400雨水边沟约13.574km，雨水检查井、雨水沉砂井等。（2）污水管网改造工程：新建DN200~DN600污水管约12.342km，污水检查井、污水沉砂井、化粪池等。（3）新建DN100立管约29.769km；混凝土路面破除及修复、人行道拆除及修复、沥青路面摊铺、管线及房屋保护、附属工程等。
二、编制依据
（一）图纸、图集及相关技术文件
1.根据建设单位提供的由中恩工程技术有限公司编制的“天河区怡东苑等老旧小区排水单元达标改造工程初步设计”图纸。
（二）执行标准
1.《建设工程工程量清单计价规范》（GB50500-2013）。
广东工程建设监理有限公司
2023-08-04

## 表-02-1 建设项目招标控制价汇总表(含单位工程)
建设项目招标控制价汇总表
工程名称：天河区怡东苑等老旧小区排水单元达标改造工程施工图设计及施工总承包（EPC） |  |  |  |  | 第 1 页 共 1 页
序号 | 单项工程名称 | 金额（元） | 其中: （元）
|  |  | 暂列金额 | 暂估价 |  | 绿色施工安全防护措施费 | 规费
1 | 天河区怡东苑等老旧小区排水单元达标改造工程施工图设计及施工总承包（EPC）-建安工程费 |  | 2178696.72 |  |  | 4811761.3
1.1 | 天河区怡东苑等老旧小区排水单元达标改造工程施工图设计及施工总承包（EPC）-排水工程 |  | 2072750.89 |  |  | 2341303.67
1.2 | 天河区怡东苑等老旧小区排水单元达标改造工程施工图设计及施工总承包（EPC）-立管工程 |  | 89898.05 |  |  | 1100147.58
1.3 | 天河区怡东苑等老旧小区排水单元达标改造工程施工图设计及施工总承包（EPC）-绿化工程 |  | 16047.78 |  |  | 13699.63
1.4 | 天河区怡东苑等老旧小区排水单元达标改造工程施工图设计及施工总承包（EPC）-交通疏解工程 |  |  |  |  | 1356610.42
2 | 天河区怡东苑等老旧小区排水单元达标改造工程施工图设计及施工总承包（EPC）-设计费
2.1 | 天河区怡东苑等老旧小区排水单元达标改造工程施工图设计及施工总承包（EPC）-设计费
合计 |  |  | 2178696.72 |  |  | 4811761.3
表-02

## 表-04 单位工程招标控制价汇总表【天河区怡东苑等老旧小区
单位工程招标控制价汇总表
工程名称：天河区怡东苑等老旧小区排水单元达标改造工程施工图设计及施工总承包（EPC）-排水工程 |  | 标段： |  | 第 1 页 共 1 页
序号 | 汇总内容 |  | 金额:(元) |  | 其中：暂估价(元)
1 | 分部分项合计
1.1 | 排水单元改造
2 | 措施合计
2.1 | 绿色施工安全防护措施费
2.2 | 其他措施费
3 | 其他项目
3.1 | 暂列金额
3.2 | 暂估价
3.3 | 计日工
3.4 | 总承包服务费
3.5 | 预算包干费
3.6 | 工程优质费
3.7 | 概算幅度差
3.8 | 索赔费用
3.9 | 现场签证费用
3.10 | 其他费用
4 | 税前工程造价
5 | 增值税销项税额
6 | 总造价
7 | 人工费
招标控制价合计=1+2+3+5
注：本表适用于单位工程招标控制价或投标报价的汇总，如无单位工程划分，单项工程也使用本表汇总
表—04

## 表-08 分部分项工程和单价措施项目清单与计价表【天河区怡
分部分项工程和单价措施项目清单与计价表
工程名称：天河区怡东苑等老旧小区排水单元达标改造工程施工图设计及施工总承包（EPC）-排水工程 |  |  |  | 标段： |  |  |  | 第 1 页 共 25 页
序号 | 项目编码 | 项目名称 | 项目特征描述 |  | 计量单位 | 工程量 | 金额（元）
[7 empty] | 综合单价 |  | 综合合价 | 其中
暂估价
排水单元改造
土石方工程
1 | 040101002001 | 挖沟槽土方 | 1.土壤类别:具体以地勘报告为准 2.挖土深度:深2m以内 3.人工挖土 4.其他详见设计图纸、相关技术规范 |  | m3 | 14372.9
2 | 040101002002 | 挖沟槽土方 | 1.土壤类别:具体以地勘报告为准 2.挖土深度:深2m以内 3.人机配合挖土 4.其他详见设计图纸、相关技术规范 |  | m3 | 40653.02
3 | 040101002003 | 挖沟槽土方 | 1.土壤类别:具体以地勘报告为准 2.挖土深度:深4m以内 3.在支撑下人机配合挖土 4.其他详见设计图纸、相关技术规范 |  | m3 | 1000
4 | 040103001001 | 回填石屑 | 1.填方材料品种:石屑 2.密实度:符合设计图纸及规范要求 3.其他详见设计图纸、相关技术规范 |  | m3 | 40985.11
5 | 040305001001 | 回填中粗砂 | 1.填方材料品种:中粗砂 2.密实度:符合设计图纸及规范要求 3.其他详见设计图纸、相关技术规范 |  | m3 | 865.74
6 | 粤040101007001 | 挡土板 | 1、材质:支密板挡土板 双面 2、挡土深度:综合考虑 3、其它:未尽事项,设计图纸、相关技术规范等 |  | m2 | 50100.23
7 | 040303002001 | 满包混凝土加固 | 1.混凝土强度等级:C20商品混凝土 2.其他详见设计图纸、相关技术规范 |  | m3 | 537.76
本页小计
注：为计取规费等的使用，可在表中增设其中：“定额人工费”。
表—08
分部分项工程和单价措施项目清单与计价表
工程名称：天河区怡东苑等老旧小区排水单元达标改造工程施工图设计及施工总承包（EPC）-排水工程 |  |  |  | 标段： |  |  |  | 第 2 页 共 25 页
序号 | 项目编码 | 项目名称 | 项目特征描述 |  | 计量单位 | 工程量 | 金额（元）
[7 empty] | 综合单价 |  | 综合合价 | 其中
暂估价
8 | 粤040101006001 | 打拔钢板桩 | 1.支护形式:[25b槽钢 2.工程量:清单工程量为槽钢重量 3.其他详见设计图纸、相关技术规范 |  | t | 1809.59
9 | 粤040101006002 | 打拔拉森钢板桩 | 1.类型:拉森Ⅲ型钢板桩 2.桩长:6m 3.支撑:钢腰梁、焊接钢管対撑 4.其他:其他详见设计图纸、相关技术规范 |  | t | 1110.6
10 | 粤040101006003 | 钢板桩支撑 | 1.宽度:安、拆 宽度4m内 2.其他:其他详见设计图纸、相关技术规范 |  | m | 647
11 | 粤040101006004 | 打拔拉森钢板桩 | 1.类型:拉森Ⅲ型钢板桩 2.桩长:9m 3.支撑:钢腰梁、焊接钢管対撑 4.其他详见设计图纸、相关技术规范 |  | t | 27
12 | 粤040101006005 | 打拔拉森钢板桩 | 1.类型:拉森Ⅳ型钢板桩 2.桩长:12m 3.支撑:钢腰梁、焊接钢管対撑 4.其他详见设计图纸、相关技术规范 |  | t | 72
13 | 040201015001 | φ500高压旋喷桩 | 1.部位:房屋保护 2.桩截面尺寸:φ500高压旋喷桩 3.旋喷类型、方法:单管法施工 4.水泥强度等级、掺量:水泥P.O 42.5 水泥含量170kg/m 5.其他详见设计图纸、相关技术规范 |  | m | 3741.99
土石方工程合计
管道敷设
本页小计
注：为计取规费等的使用，可在表中增设其中：“定额人工费”。
表—08
分部分项工程和单价措施项目清单与计价表
工程名称：天河区怡东苑等老旧小区排水单元达标改造工程施工图设计及施工总承包（EPC）-排水工程 |  |  |  | 标段： |  |  |  | 第 3 页 共 25 页
序号 | 项目编码 | 项目名称 | 项目特征描述 |  | 计量单位 | 工程量 | 金额（元）
[7 empty] | 综合单价 |  | 综合合价 | 其中
暂估价
14 | 040501004001 | PVC-U排水管DN200（污水管） | 1.垫层、基础材质及厚度:200mm机制砂垫层 2.材质及规格:PVC-U硬聚乙烯埋地排水管 DN200 3.连接形式:胶圈连接 4.管道检验及试验要求:满足设计和规范要求 5.其他详见设计图纸、相关技术规范 |  | m | 5353
15 | 040501001001 | Ⅱ级钢筋混凝土管d300（污水管） | 1.垫层、基础材质及厚度:A型135°混凝土基础、150mm碎石砂1：1垫层 2.规格:d300 II级钢筋混凝土排水管（承插口）含芯片 3.接口方式:胶圈接口 4.管道检验及试验要求:满足设计和规范要求 5.其他详见设计图纸、相关技术规范 |  | m | 5710
16 | 040501001002 | Ⅱ级钢筋混凝土管d400（污水管） | 1.垫层、基础材质及厚度:A型135°混凝土基础、150mm碎石砂1：1垫层 2.规格:d400 II级钢筋混凝土排水管（承插口）含芯片 3.接口方式:胶圈接口 4.管道检验及试验要求:满足设计和规范要求 5.其他详见设计图纸、相关技术规范 |  | m | 856
17 | 040501003001 | 球墨铸铁管DN500（污水管） | 1.名称:球墨铸铁排水管 2.规格:DN500 3.接口方式:橡胶圈接口 4.管道检验及试验要求:满足设计和规范要求 5.垫层、基础材质及厚度:200mm机制砂垫层 6.其他详见设计图纸、相关技术规范 |  | m | 355
本页小计
注：为计取规费等的使用，可在表中增设其中：“定额人工费”。
表—08
分部分项工程和单价措施项目清单与计价表
工程名称：天河区怡东苑等老旧小区排水单元达标改造工程施工图设计及施工总承包（EPC）-排水工程 |  |  |  | 标段： |  |  |  | 第 4 页 共 25 页
序号 | 项目编码 | 项目名称 | 项目特征描述 |  | 计量单位 | 工程量 | 金额（元）
[7 empty] | 综合单价 |  | 综合合价 | 其中
暂估价
18 | 040501003002 | 球墨铸铁管DN600（污水管） | 1.名称:球墨铸铁排水管 2.规格:DN600 3.接口方式:橡胶圈接口 4.管道检验及试验要求:满足设计和规范要求 5.垫层、基础材质及厚度:200mm机制砂垫层 6.其他详见设计图纸、相关技术规范 |  | m | 68
19 | 040501004002 | PVC-U排水管DN200（雨水管） | 1.垫层、基础材质及厚度:200mm机制砂垫层 2.材质及规格:PVC-U硬聚乙烯埋地排水管 DN200 3.连接形式:胶圈连接 4.其他详见设计图纸、相关技术规范 |  | m | 3871
20 | 040501001003 | Ⅱ级钢筋混凝土管d300（雨水管） | 1.垫层、基础材质及厚度:A型135°混凝土基础、150mm碎石砂1：1垫层 2.规格:d300 II级钢筋混凝土排水管（承插口）含芯片 3.接口方式:胶圈接口 4.管道检验及试验要求:满足设计和规范要求 5.其他详见设计图纸、相关技术规范 |  | m | 2267
21 | 040501001004 | Ⅱ级钢筋混凝土管d400（雨水管） | 1.垫层、基础材质及厚度:A型135°混凝土基础、150mm碎石砂1：1垫层 2.规格:d400 II级钢筋混凝土排水管（承插口）含芯片 3.接口方式:胶圈接口 4.管道检验及试验要求:满足设计和规范要求 5.其他详见设计图纸、相关技术规范 |  | m | 793
本页小计
注：为计取规费等的使用，可在表中增设其中：“定额人工费”。
表—08
分部分项工程和单价措施项目清单与计价表
工程名称：天河区怡东苑等老旧小区排水单元达标改造工程施工图设计及施工总承包（EPC）-排水工程 |  |  |  | 标段： |  |  |  | 第 5 页 共 25 页
序号 | 项目编码 | 项目名称 | 项目特征描述 |  | 计量单位 | 工程量 | 金额（元）
[7 empty] | 综合单价 |  | 综合合价 | 其中
暂估价
22 | 040501001005 | Ⅱ级钢筋混凝土管d500（雨水管） | 1.垫层、基础材质及厚度:A型135°混凝土基础、150mm碎石砂1：1垫层 2.规格:d500 II级钢筋混凝土排水管（承插口）含芯片 3.接口方式:胶圈接口 4.管道检验及试验要求:满足设计和规范要求 5.其他详见设计图纸、相关技术规范 |  | m | 216
23 | 040501001006 | Ⅱ级钢筋混凝土管d600（雨水管） | 1.垫层、基础材质及厚度:A型135°混凝土基础、150mm碎石砂1：1垫层 2.规格:d600 II级钢筋混凝土排水管（承插口）含芯片 3.接口方式:胶圈接口 4.管道检验及试验要求:满足设计和规范要求 5.其他详见设计图纸、相关技术规范 |  | m | 908
24 | 040501001007 | Ⅱ级钢筋混凝土管d800（雨水管） | 1.垫层、基础材质及厚度:A型135°混凝土基础、150mm碎石砂1：1垫层 2.规格:d800 II级钢筋混凝土排水管（承插口）含芯片 3.接口方式:胶圈接口 4.管道检验及试验要求:满足设计和规范要求 5.其他详见设计图纸、相关技术规范 |  | m | 157
25 | 040501001008 | Ⅱ级钢筋混凝土管d1000（雨水管） | 1.垫层、基础材质及厚度:A型135°混凝土基础、150mm碎石砂1：1垫层 2.规格:d1000 II级钢筋混凝土排水管（承插口）含芯片 3.接口方式:胶圈接口 4.管道检验及试验要求:满足设计和规范要求 5.其他详见设计图纸、相关技术规范 |  | m | 8
本页小计
注：为计取规费等的使用，可在表中增设其中：“定额人工费”。
表—08
分部分项工程和单价措施项目清单与计价表
工程名称：天河区怡东苑等老旧小区排水单元达标改造工程施工图设计及施工总承包（EPC）-排水工程 |  |  |  | 标段： |  |  |  | 第 6 页 共 25 页
序号 | 项目编码 | 项目名称 | 项目特征描述 |  | 计量单位 | 工程量 | 金额（元）
[7 empty] | 综合单价 |  | 综合合价 | 其中
暂估价
26 | 040501017001 | 混凝土雨水边沟200×200 | 1.断面规格:200×200 2.垫层、基础材质及厚度:C20砼垫层 3.混凝土强度等级:C30砼 4.盖板材质、规格:C30砼预制盖板 5.其他详见设计图纸、相关技术规范 |  | m | 230
27 | 040501017002 | 混凝土雨水边沟300×300 | 1.断面规格:300×300 2.垫层、基础材质及厚度:C20砼垫层 3.混凝土强度等级:C30砼 4.盖板材质、规格:C30砼预制盖板 5.其他详见设计图纸、相关技术规范 |  | m | 2007
28 | 040501017003 | 混凝土雨水边沟400×400 | 1.断面规格:400×400 2.垫层、基础材质及厚度:C20砼垫层 3.混凝土强度等级:C30砼 4.盖板材质、规格:C30砼预制盖板 5.其他详见设计图纸、相关技术规范 |  | m | 3117
29 | 040901001001 | 现浇构件钢筋 | 1.钢筋规格:钢筋制作、安装 带肋钢筋 φ10~25mm 2.其他详见设计图纸、相关技术规范 |  | t | 274.833
管道敷设合计
管道附属构筑物
本页小计
注：为计取规费等的使用，可在表中增设其中：“定额人工费”。
表—08
分部分项工程和单价措施项目清单与计价表
工程名称：天河区怡东苑等老旧小区排水单元达标改造工程施工图设计及施工总承包（EPC）-排水工程 |  |  |  | 标段： |  |  |  | 第 7 页 共 25 页
序号 | 项目编码 | 项目名称 | 项目特征描述 |  | 计量单位 | 工程量 | 金额（元）
[7 empty] | 综合单价 |  | 综合合价 | 其中
暂估价
30 | 040504002001 | 现浇钢筋混凝土污水方井500×500 | 1.基础换填材质及厚度:300mm厚7:3碎石砂 2.垫层材质及厚度:100mm厚C15砼 3.基础材质及厚度：250mm厚C30 P6砼 4.混凝土强度等级:C30 P6 5.平均井深:1m 6.井盖、井圈材质及规格:圈梁制作安装，防盗型球墨铸铁井盖φ500， 7.防坠网：挂钩螺栓8个，高强度聚乙烯或尼龙网绳、标识铭牌 8.其他详见设计图纸、相关技术规范 |  | 座 | 927
31 | 040901001002 | 现浇构件钢筋 | 1.钢筋规格:钢筋制作、安装 带肋钢筋 φ10~25mm 2.其他详见设计图纸、相关技术规范 |  | t | 343.326
32 | 040901001003 | 现浇构件钢筋 | 1.钢筋规格:钢筋制作、安装 圆钢 φ10mm以内 2.其他详见设计图纸、相关技术规范 |  | t | 1.071
33 | 040504002002 | 预制钢筋混凝土污水检查井φ1000 | 1.井规格:预制钢筋混凝土检查井φ1000 2.平均井深:1.5m 3.图集号:预制装配式钢筋混凝土排水检查井标准图集(试行) 4.井盖、井圈材质及规格:D400级可调式防沉降球墨铸铁井盖φ700(含井标识铭牌、球墨铸铁防坠网 ) 5.其他详见设计图纸、相关技术规范 |  | 座 | 656
本页小计
注：为计取规费等的使用，可在表中增设其中：“定额人工费”。
表—08
分部分项工程和单价措施项目清单与计价表
工程名称：天河区怡东苑等老旧小区排水单元达标改造工程施工图设计及施工总承包（EPC）-排水工程 |  |  |  | 标段： |  |  |  | 第 8 页 共 25 页
序号 | 项目编码 | 项目名称 | 项目特征描述 |  | 计量单位 | 工程量 | 金额（元）
[7 empty] | 综合单价 |  | 综合合价 | 其中
暂估价
34 | 040504002003 | 预制钢筋混凝土污水检查井φ1200 | 1.井规格:预制钢筋混凝土检查井φ1200 2.平均井深:2m 3.图集号:预制装配式钢筋混凝土排水检查井标准图集(试行) 4.井盖、井圈材质及规格:D400级可调式防沉降球墨铸铁井盖φ700(含井标识铭牌、球墨铸铁防坠网 ) 5.其他详见设计图纸、相关技术规范 |  | 座 | 4
35 | 040504002004 | 预制钢筋混凝土污水检查井 φ1600 | 1、井类型、规格:预制装配式钢筋混凝土检查井 φ1600 H=3m 2、垫层、基础材质及厚度:100mmC20素砼、100mm1:1碎石砂 3、混凝土强度等级:C35、P6 4、井盖、井圈材质及规格:球墨铸铁井盖φ700(含井标识铭牌、球墨铸铁防坠网 ) 5、结构及做法:详见设计说明及相应图集 6、其他:未尽事项,详见图纸及国家相关规范 |  | 座 | 3
36 | 040504002005 | 预制钢筋混凝土雨水检查井φ1000 | 1.井规格:预制钢筋混凝土检查井φ1000 2.平均井深:1.5m 3.图集号:预制装配式钢筋混凝土排水检查井标准图集(试行) 4.井盖、井圈材质及规格:D400级可调式防沉降球墨铸铁井盖φ700(含井标识铭牌、球墨铸铁防坠网 ) 5.其他详见设计图纸、相关技术规范 |  | 座 | 445
本页小计
注：为计取规费等的使用，可在表中增设其中：“定额人工费”。
表—08
分部分项工程和单价措施项目清单与计价表
工程名称：天河区怡东苑等老旧小区排水单元达标改造工程施工图设计及施工总承包（EPC）-排水工程 |  |  |  | 标段： |  |  |  | 第 9 页 共 25 页
序号 | 项目编码 | 项目名称 | 项目特征描述 |  | 计量单位 | 工程量 | 金额（元）
[7 empty] | 综合单价 |  | 综合合价 | 其中
暂估价
37 | 040504002006 | 预制钢筋混凝土雨水检查井φ1200 | 1.井规格:预制钢筋混凝土检查井φ1200 2.平均井深:2m 3.图集号:预制装配式钢筋混凝土排水检查井标准图集(试行) 4.井盖、井圈材质及规格:D400级可调式防沉降球墨铸铁井盖φ700(含井标识铭牌、球墨铸铁防坠网 ) 5.其他详见设计图纸、相关技术规范 |  | 座 | 77
38 | 040504002007 | 预制钢筋混凝土雨水检查井φ1600 | 1、井类型、规格:预制装配式钢筋混凝土检查井 φ1600 H=3m 2、垫层、基础材质及厚度:100mmC20素砼、100mm1:1碎石砂 3、混凝土强度等级:C35、P6 4、井盖、井圈材质及规格:球墨铸铁井盖φ700(含井标识铭牌、球墨铸铁防坠网 ) 5、结构及做法:详见设计说明及相应图集 6、其他:未尽事项,详见图纸及国家相关规范 |  | 座 | 12
39 | 040504002009 | 预制钢筋混凝土雨水检查井1600×1600 | 1、井类型、规格:预制装配式钢筋混凝土检查井 1600×1600 H=3m 2、垫层、基础材质及厚度:100mmC20素砼、100mm1:1碎石砂 3、混凝土强度等级:C35、P6 4、井盖、井圈材质及规格:球墨铸铁井盖φ700(含井标识铭牌、球墨铸铁防坠网 ) 5、结构及做法:详见设计说明及相应图集 6、其他:未尽事项,详见图纸及国家相关规范 |  | 座 | 2
本页小计
注：为计取规费等的使用，可在表中增设其中：“定额人工费”。
表—08
分部分项工程和单价措施项目清单与计价表
工程名称：天河区怡东苑等老旧小区排水单元达标改造工程施工图设计及施工总承包（EPC）-排水工程 |  |  |  | 标段： |  |  |  | 第 10 页 共 25 页
序号 | 项目编码 | 项目名称 | 项目特征描述 |  | 计量单位 | 工程量 | 金额（元）
[7 empty] | 综合单价 |  | 综合合价 | 其中
暂估价
40 | 040504009001 | 预制平入式单箅雨水口 | 1.雨水篦子及圈口材质、型号、规格:平入式单箅雨水口 2.垫层、基础材质及厚度:100mm C15 3.混凝土强度等级:C30 P6 4.井盖、井圈材质及规格:球墨铸铁井箅（带截污挂篮、不锈钢防蚊网） 5.砂浆强度等级及配合比:1：2水泥砂浆 6.其他详见设计图纸、相关技术规范 |  | 座 | 1053
41 | 040504009004 | 预制平入式双箅雨水口 | 1.雨水篦子及圈口材质、型号、规格:平入式双箅雨水口 2.垫层、基础材质及厚度:100mm C15 3.混凝土强度等级:C30 P6 4.井盖、井圈材质及规格:球墨铸铁井箅（带截污挂篮、不锈钢防蚊网） 5.砂浆强度等级及配合比:1：2水泥砂浆 6.其他详见设计图纸、相关技术规范 |  | 座 | 10
42 | 040504007001 | 混凝土出水口DN400 | 1.垫层、基础材质及厚度:C15砼基层 2.混凝土强度等级:C30砼 3.规格:DN400 4.其他详见设计图纸、相关技术规范 |  | 座 | 9
43 | 040602034001 | 拍门 | 1.材质:钢制圆形拍门 2.规格、型号:DN400 3.其他详见设计图纸、相关技术规范 |  | 座 | 9
44 | 040504007002 | 混凝土出水口DN600 | 1.垫层、基础材质及厚度:C15砼基层 2.混凝土强度等级:C30砼 3.规格:DN600 4.其他详见设计图纸、相关技术规范 |  | 座 | 5
本页小计
注：为计取规费等的使用，可在表中增设其中：“定额人工费”。
表—08
分部分项工程和单价措施项目清单与计价表
工程名称：天河区怡东苑等老旧小区排水单元达标改造工程施工图设计及施工总承包（EPC）-排水工程 |  |  |  | 标段： |  |  |  | 第 11 页 共 25 页
序号 | 项目编码 | 项目名称 | 项目特征描述 |  | 计量单位 | 工程量 | 金额（元）
[7 empty] | 综合单价 |  | 综合合价 | 其中
暂估价
45 | 040602034002 | 拍门 | 1.材质:钢制圆形拍门 2.规格、型号:DN600 3.其他详见设计图纸、相关技术规范 |  | 座 | 5
46 | 040504007003 | 混凝土出水口DN800 | 1.垫层、基础材质及厚度:C15砼基层 2.混凝土强度等级:C30砼 3.规格:DN800 4.其他详见设计图纸、相关技术规范 |  | 座 | 2
47 | 040602034003 | 拍门 | 1.材质:钢制圆形拍门 2.规格、型号:DN800 3.其他详见设计图纸、相关技术规范 |  | 座 | 2
管道附属构筑物合计
破除修复路面
破除及修复现状砼路面-（20cmC35混凝土+20cm4%水泥稳定碎石层）
48 | 041001001001 | 旧路面机械切缝 | 1.名称:路面切缝（混凝土路面） 2.厚度:综合考虑 3.其他详见设计图纸、相关技术规范 |  | m | 21577.33
49 | 041001001002 | 拆除混凝土路面 | 1.材质:拆除混凝土路面 2.厚度:20cm 3.其他详见设计图纸、相关技术规范 |  | m2 | 16183
50 | 041001003001 | 拆除混凝土路基层 | 1.部位:拆除水泥稳定级配碎石基层 2.厚度:20cm 3.其他详见设计图纸、相关技术规范 |  | m2 | 16183
51 | 040901008001 | 植筋 | 1.材料品种、规格:纵向拉杆 2.直径:Φ14，L=70cm，植入35cm 3.其他详见设计图纸、相关技术规范 |  | 根 | 35963
本页小计
注：为计取规费等的使用，可在表中增设其中：“定额人工费”。
表—08
分部分项工程和单价措施项目清单与计价表
工程名称：天河区怡东苑等老旧小区排水单元达标改造工程施工图设计及施工总承包（EPC）-排水工程 |  |  |  | 标段： |  |  |  | 第 12 页 共 25 页
序号 | 项目编码 | 项目名称 | 项目特征描述 |  | 计量单位 | 工程量 | 金额（元）
[7 empty] | 综合单价 |  | 综合合价 | 其中
暂估价
52 | 040203007001 | 水泥混凝土路面 | 1.混凝土强度等级:C35 2.厚度:20cm 3.水养生 4.其他详见设计图纸、相关技术规范 |  | m2 | 16183
53 | 040402018001 | 施工缝 | 1.类别:缩缝 2.材料品种、规格:石油沥青 3.其他:详见图纸要求及国家相关规范 |  | m | 2697.17
54 | 040402018002 | 施工缝 | 1.类别:伸缝 2.材料品种、规格:沥青玛蹄脂 3.其他:详见图纸要求及国家相关规范 |  | m2 | 16.18
55 | 040202015001 | 水泥稳定碎(砾)石（混凝土路基） | 1.水泥含量:4%水泥稳定级配碎石 2.厚度:20cm 3.运距:综合考虑 4.其他详见设计图纸、相关技术规范 |  | m2 | 16183
破除及修复现状砼路面-（20cmC35混凝土+20cm4%水泥稳定碎石层）合计
破除及修复现状沥青路面面层-（4cm细粒式改性沥青混凝土面层（AC-13C）+乳化沥青粘层油(PC-3)+6cm中粒式改性沥青混凝土面层+乳化沥青粘层油(PC-3)+8cm粗粒式沥青混凝土）
本页小计
注：为计取规费等的使用，可在表中增设其中：“定额人工费”。
表—08
分部分项工程和单价措施项目清单与计价表
工程名称：天河区怡东苑等老旧小区排水单元达标改造工程施工图设计及施工总承包（EPC）-排水工程 |  |  |  | 标段： |  |  |  | 第 13 页 共 25 页
序号 | 项目编码 | 项目名称 | 项目特征描述 |  | 计量单位 | 工程量 | 金额（元）
[7 empty] | 综合单价 |  | 综合合价 | 其中
暂估价
56 | 041001001003 | 旧路面机械切缝 | 1.名称:路面切缝（沥青路面） 2.厚度:综合考虑 3.其他详见设计图纸、相关技术规范 |  | m | 6797
57 | 041001001004 | 拆除路面 | 1.材质:拆除现状沥青路面 2.厚度:18cm 3.其他详见设计图纸、相关技术规范 |  | m2 | 6797
58 | 040203006001 | 沥青混凝土 | 1.沥青品种:细粒式改性沥青混凝土AC-13C 2.厚度:4cm 3.其他详见设计图纸、相关技术规范 |  | m2 | 6797
59 | 040203006002 | 沥青混凝土 | 1.沥青品种:中粒式改性沥青混凝土 AC-20C 2.厚度:6cm 3.其他详见设计图纸、相关技术规范 |  | m2 | 6797
60 | 040203006003 | 沥青混凝土 | 1.沥青品种:粗粒式沥青混凝土 AC-25C 2.厚度:8cm 3.其他详见设计图纸、相关技术规范 |  | m2 | 6797
61 | 040203003001 | 粘层 | 1.材料品种:乳化沥青 2.喷油量:0.55kg/m2 3.其他详见设计图纸、相关技术规范 |  | m2 | 13594
破除及修复现状沥青路面面层-（4cm细粒式改性沥青混凝土面层（AC-13C）+乳化沥青粘层油(PC-3)+6cm中粒式改性沥青混凝土面层+乳化沥青粘层油(PC-3)+8cm粗粒式沥青混凝土）合计
本页小计
注：为计取规费等的使用，可在表中增设其中：“定额人工费”。
表—08
分部分项工程和单价措施项目清单与计价表
工程名称：天河区怡东苑等老旧小区排水单元达标改造工程施工图设计及施工总承包（EPC）-排水工程 |  |  |  | 标段： |  |  |  | 第 14 页 共 25 页
序号 | 项目编码 | 项目名称 | 项目特征描述 |  | 计量单位 | 工程量 | 金额（元）
[7 empty] | 综合单价 |  | 综合合价 | 其中
暂估价
破除及修复现状沥青路面基层-（20cmC35混凝土+20cm4%水泥稳定碎石层）
62 | 041001003002 | 拆除沥青路砼基层 | 1.部位:拆除混凝土基层 2.厚度:20cm 3.其他详见设计图纸、相关技术规范 |  | m2 | 1942
63 | 041001003003 | 拆除沥青路水稳基层 | 1.部位:拆除水泥稳定级配碎石基层 2.厚度:20cm 3.其他详见设计图纸、相关技术规范 |  | m2 | 1942
64 | 040901008002 | 植筋 | 1.材料品种、规格:纵向拉杆 2.直径:Φ14，L=70cm，植入35cm 3.其他详见设计图纸、相关技术规范 |  | 根 | 2697
65 | 粤040202017001 | 水泥混凝土（沥青路面基层） | 1.混凝土强度等级:C35 2.厚度:20cm 3.其他详见设计图纸、相关技术规范 |  | m2 | 1942
66 | 040402018003 | 施工缝 | 1.类别:缩缝 2.材料品种、规格:石油沥青 3.其他:详见图纸要求及国家相关规范 |  | m | 323.67
67 | 040402018004 | 施工缝 | 1.类别:伸缝 2.材料品种、规格:沥青玛蹄脂 3.其他:详见图纸要求及国家相关规范 |  | m2 | 1.942
68 | 040202015002 | 水泥稳定碎(砾)石（沥青路面基层） | 1.水泥含量:4%水泥稳定级配碎石 2.厚度:20cm 3.运距:综合考虑 4.其他详见设计图纸、相关技术规范 |  | m2 | 1942
本页小计
注：为计取规费等的使用，可在表中增设其中：“定额人工费”。
表—08
分部分项工程和单价措施项目清单与计价表
工程名称：天河区怡东苑等老旧小区排水单元达标改造工程施工图设计及施工总承包（EPC）-排水工程 |  |  |  | 标段： |  |  |  | 第 15 页 共 25 页
序号 | 项目编码 | 项目名称 | 项目特征描述 |  | 计量单位 | 工程量 | 金额（元）
[7 empty] | 综合单价 |  | 综合合价 | 其中
暂估价
破除及修复现状沥青路面基层-（20cmC35混凝土+20cm4%水泥稳定碎石层）合计
破除及修复人行道-（6cm人行道混凝土地砖+3cmM10水泥砂浆+15cmC20混凝土+20cm天然级配碎石）
69 | 041001001005 | 拆除彩色透水砖路面 | 1.材质:拆除人行道混凝土砖 2.厚度:6cm 3.其他详见设计图纸、相关技术规范 |  | m2 | 1942
70 | 041001001006 | 拆除路面 | 1.材质:拆除水泥混凝土基层 2.厚度:15cm 3.其他详见设计图纸、相关技术规范 |  | m2 | 1942
71 | 041001003004 | 拆除基层 | 1.材质:拆除碎石基层 2.厚度:20cm 3.其他详见设计图纸、相关技术规范 |  | m2 | 1942
72 | 040204002001 | 修复彩色透水砖路面 | 1.材质:人行道混凝土地砖 2.厚度:6cm 人行道混凝土地砖+3cm M10水泥砂浆 3.其他:详见图纸要求及国家相关规范 |  | m2 | 1942
73 | 040203007002 | 修复人行道混凝土垫层 | 1.材质:水泥混凝土垫层 2.厚度:15cm C20混凝土 3.其他:详见图纸要求及国家相关规范 |  | m2 | 1942
74 | 040402018005 | 施工缝 | 1.类别:缩缝 2.材料品种、规格:石油沥青 3.其他:详见图纸要求及国家相关规范 |  | m | 323.67
本页小计
注：为计取规费等的使用，可在表中增设其中：“定额人工费”。
表—08
分部分项工程和单价措施项目清单与计价表
工程名称：天河区怡东苑等老旧小区排水单元达标改造工程施工图设计及施工总承包（EPC）-排水工程 |  |  |  | 标段： |  |  |  | 第 16 页 共 25 页
序号 | 项目编码 | 项目名称 | 项目特征描述 |  | 计量单位 | 工程量 | 金额（元）
[7 empty] | 综合单价 |  | 综合合价 | 其中
暂估价
75 | 040202011001 | 碎石 | 1.石料规格:级配碎石 2.厚度:20cm 3.其他:详见图纸要求及国家相关规范 |  | m2 | 1942
破除及修复人行道-（6cm人行道混凝土地砖+3cmM10水泥砂浆+15cmC20混凝土+20cm天然级配碎石）合计
破除及修复现状接驳市政砼路面-（25cmC35混凝土+20cm 5%水泥稳定碎石+20cm 4%水泥稳定碎石）
76 | 041001001007 | 旧路面机械切缝 | 1.名称:路面切缝（混凝土路面） 2.厚度:综合考虑 3.其他详见设计图纸、相关技术规范 |  | m | 554.86
77 | 041001001008 | 拆除混凝土路面 | 1.材质:拆除混凝土路面 2.厚度:25cm 3.其他详见设计图纸、相关技术规范 |  | m2 | 1942
78 | 041001003005 | 拆除混凝土路基层 | 1.部位:拆除水泥稳定级配碎石基层 2.厚度:40cm 3.其他详见设计图纸、相关技术规范 |  | m2 | 1942
79 | 040901008003 | 植筋 | 1.材料品种、规格:纵向拉杆 2.直径:Φ14，L=70cm，植入35cm 3.其他详见设计图纸、相关技术规范 |  | 根 | 925
本页小计
注：为计取规费等的使用，可在表中增设其中：“定额人工费”。
表—08
分部分项工程和单价措施项目清单与计价表
工程名称：天河区怡东苑等老旧小区排水单元达标改造工程施工图设计及施工总承包（EPC）-排水工程 |  |  |  | 标段： |  |  |  | 第 17 页 共 25 页
序号 | 项目编码 | 项目名称 | 项目特征描述 |  | 计量单位 | 工程量 | 金额（元）
[7 empty] | 综合单价 |  | 综合合价 | 其中
暂估价
80 | 040203007003 | 水泥混凝土路面 | 1.混凝土强度等级:C35 2.厚度:25cm 3.水养生 4.其他详见设计图纸、相关技术规范 |  | m2 | 1942
81 | 040402018006 | 施工缝 | 1.类别:缩缝 2.材料品种、规格:石油沥青 3.其他:详见图纸要求及国家相关规范 |  | m | 323.67
82 | 040402018007 | 施工缝 | 1.类别:伸缝 2.材料品种、规格:沥青玛蹄脂 3.其他:详见图纸要求及国家相关规范 |  | m2 | 2.43
83 | 040202015003 | 水泥稳定碎(砾)石（混凝土路基） | 1.水泥含量:5%水泥稳定级配碎石 2.厚度:20cm 3.运距:综合考虑 4.其他详见设计图纸、相关技术规范 |  | m2 | 1942
84 | 040202015004 | 水泥稳定碎(砾)石（混凝土路基） | 1.水泥含量:4%水泥稳定级配碎石 2.厚度:20cm 3.运距:综合考虑 4.其他详见设计图纸、相关技术规范 |  | m2 | 1942
破除及修复现状接驳市政砼路面-（25cmC35混凝土+20cm 5%水泥稳定碎石+20cm 4%水泥稳定碎石）合计
本页小计
注：为计取规费等的使用，可在表中增设其中：“定额人工费”。
表—08
分部分项工程和单价措施项目清单与计价表
工程名称：天河区怡东苑等老旧小区排水单元达标改造工程施工图设计及施工总承包（EPC）-排水工程 |  |  |  | 标段： |  |  |  | 第 18 页 共 25 页
序号 | 项目编码 | 项目名称 | 项目特征描述 |  | 计量单位 | 工程量 | 金额（元）
[7 empty] | 综合单价 |  | 综合合价 | 其中
暂估价
破除及修复现状接驳市政沥青路面面层-（4cm细粒式改性沥青混凝土面层（AC-13C）+乳化沥青粘层油(PC-3)+6cm中粒式改性沥青混凝土面层+乳化沥青粘层油(PC-3)+8cm粗粒式沥青混凝土）
85 | 041001001009 | 旧路面机械切缝 | 1.名称:路面切缝（沥青路面） 2.厚度:综合考虑 3.其他详见设计图纸、相关技术规范 |  | m | 233.14
86 | 041001001010 | 拆除路面 | 1.材质:拆除现状沥青路面 2.厚度:18cm 3.其他详见设计图纸、相关技术规范 |  | m2 | 816
87 | 040203006004 | 沥青混凝土 | 1.沥青品种:细粒式改性沥青混凝土AC-13C 2.厚度:4cm 3.其他详见设计图纸、相关技术规范 |  | m2 | 816
88 | 040203006005 | 沥青混凝土 | 1.沥青品种:中粒式改性沥青混凝土 AC-20C 2.厚度:6cm 3.其他详见设计图纸、相关技术规范 |  | m2 | 816
89 | 040203006006 | 沥青混凝土 | 1.沥青品种:粗粒式沥青混凝土 AC-25C 2.厚度:8cm 3.其他详见设计图纸、相关技术规范 |  | m2 | 816
90 | 040203003002 | 粘层 | 1.材料品种:乳化沥青 2.喷油量:0.55kg/m2 3.其他详见设计图纸、相关技术规范 |  | m2 | 1632
本页小计
注：为计取规费等的使用，可在表中增设其中：“定额人工费”。
表—08
分部分项工程和单价措施项目清单与计价表
工程名称：天河区怡东苑等老旧小区排水单元达标改造工程施工图设计及施工总承包（EPC）-排水工程 |  |  |  | 标段： |  |  |  | 第 19 页 共 25 页
序号 | 项目编码 | 项目名称 | 项目特征描述 |  | 计量单位 | 工程量 | 金额（元）
[7 empty] | 综合单价 |  | 综合合价 | 其中
暂估价
破除及修复现状接驳市政沥青路面面层-（4cm细粒式改性沥青混凝土面层（AC-13C）+乳化沥青粘层油(PC-3)+6cm中粒式改性沥青混凝土面层+乳化沥青粘层油(PC-3)+8cm粗粒式沥青混凝土）合计
破除及修复现状接驳市政沥青路面基层（25cmC35混凝土+20cm5%水泥稳定碎石层+20cm4%水泥稳定碎石层）
91 | 041001001011 | 拆除沥青路面砼基层 | 1.材质:拆除混凝土路面 2.厚度:25cm 3.其他详见设计图纸、相关技术规范 |  | m2 | 233
92 | 041001003006 | 拆除沥青路面基层 | 1.部位:拆除水泥稳定级配碎石基层 2.厚度:40cm 3.其他详见设计图纸、相关技术规范 |  | m2 | 233
93 | 040901008004 | 植筋 | 1.材料品种、规格:纵向拉杆 2.直径:Φ14，L=70cm，植入35cm 3.其他详见设计图纸、相关技术规范 |  | 根 | 111
94 | 粤040202017002 | 水泥混凝土 | 1.混凝土强度等级:C35 2.厚度:25cm 3.水养生 4.其他详见设计图纸、相关技术规范 |  | m2 | 233
本页小计
注：为计取规费等的使用，可在表中增设其中：“定额人工费”。
表—08
分部分项工程和单价措施项目清单与计价表
工程名称：天河区怡东苑等老旧小区排水单元达标改造工程施工图设计及施工总承包（EPC）-排水工程 |  |  |  | 标段： |  |  |  | 第 20 页 共 25 页
序号 | 项目编码 | 项目名称 | 项目特征描述 |  | 计量单位 | 工程量 | 金额（元）
[7 empty] | 综合单价 |  | 综合合价 | 其中
暂估价
95 | 040402018008 | 施工缝 | 1.类别:缩缝 2.材料品种、规格:石油沥青 3.其他:详见图纸要求及国家相关规范 |  | m | 38.83
96 | 040402018009 | 施工缝 | 1.类别:伸缝 2.材料品种、规格:沥青玛蹄脂 3.其他:详见图纸要求及国家相关规范 |  | m2 | 0.29
97 | 040202015005 | 水泥稳定碎(砾)石（沥青路面基层） | 1.水泥含量:5%水泥稳定级配碎石 2.厚度:20cm 3.运距:综合考虑 4.其他详见设计图纸、相关技术规范 |  | m2 | 233
98 | 040202015006 | 水泥稳定碎(砾)石（沥青路面基层） | 1.水泥含量:4%水泥稳定级配碎石 2.厚度:20cm 3.运距:综合考虑 4.其他详见设计图纸、相关技术规范 |  | m2 | 233
破除及修复现状接驳市政沥青路面基层（25cmC35混凝土+20cm5%水泥稳定碎石层+20cm4%水泥稳定碎石层）合计
草皮
草皮合计
破除修复路面合计
其他
99 | 040101005001 | 挖淤泥、流砂 | 1.管道规格:按D≤600 2.清淤方式:水力冲洗 3.其他详见设计图纸、相关技术规范 |  | m3 | 1028
本页小计
注：为计取规费等的使用，可在表中增设其中：“定额人工费”。
表—08
分部分项工程和单价措施项目清单与计价表
工程名称：天河区怡东苑等老旧小区排水单元达标改造工程施工图设计及施工总承包（EPC）-排水工程 |  |  |  | 标段： |  |  |  | 第 21 页 共 25 页
序号 | 项目编码 | 项目名称 | 项目特征描述 |  | 计量单位 | 工程量 | 金额（元）
[7 empty] | 综合单价 |  | 综合合价 | 其中
暂估价
100 | 040101005002 | 挖淤泥、流砂 | 1.管道规格:按D＞600 2.清淤方式:水力冲洗 3.其他详见设计图纸、相关技术规范 |  | m3 | 411
101 | 040504009003 | 封堵现状雨水口 | 1.雨水篦子及圈口材质、型号、规格:封闭式铸铁井盖（方形） 2.其他详见设计图纸、相关技术规范 |  | 座 | 63
102 | 040504001001 | 管道封堵 | 1.工作内容:砖砌封堵 2.其他详见设计图纸、相关技术规范 |  | m3 | 84.54
103 | 041001008001 | 拆除混凝土结构 | 1.部位:化粪池 2.结构形式:无筋混凝土 3.其他详见设计图纸、相关技术规范 |  | m3 | 33.5
104 | 041001008002 | 拆除混凝土结构 | 1.部位:化粪池 2.结构形式:钢筋混凝土 3.其他详见设计图纸、相关技术规范 |  | m3 | 139
105 | 040504008001 | 化粪池修复 | 1.类型:化粪池开孔修复 2.修复工艺:开孔,穿管后用防渗水泥填缝 3.要求:化粪池开孔前,应对化粪池进行掀盖并清掏,1座井有两个盖板 4.其他:未尽事项,详见国家相关规范 |  | 座 | 50
106 | 040504008002 | 化粪池重建 | 1.化粪池型号：Z1-2SQF 2.井盖、座：双层加锁井盖及盖座 3.垫层：C15素混凝土垫层100mm厚 4.混凝土强度：:C30混凝土 5.底板：200mm厚 6.墙身：240mm厚MU15砖，M10砂浆砌筑 7.抹灰：DP M20砂浆抹面 8.其他：详见设计图纸 |  | 座 | 51
本页小计
注：为计取规费等的使用，可在表中增设其中：“定额人工费”。
表—08
分部分项工程和单价措施项目清单与计价表
工程名称：天河区怡东苑等老旧小区排水单元达标改造工程施工图设计及施工总承包（EPC）-排水工程 |  |  |  | 标段： |  |  |  | 第 22 页 共 25 页
序号 | 项目编码 | 项目名称 | 项目特征描述 |  | 计量单位 | 工程量 | 金额（元）
[7 empty] | 综合单价 |  | 综合合价 | 其中
暂估价
107 | 040901001004 | 现浇构件钢筋 | 1.部位:化粪池 2.钢筋规格:钢筋制作、安装 带肋钢筋 φ10~25mm 3.其他:详见设计图纸 |  | t | 19.431
108 | 041001009001 | 拆除井 | 1.结构形式:拆除现状井 2.规格尺寸:φ1000 3.其他详见设计图纸、相关技术规范 |  | 座 | 58
109 | 040504002008 | 修复雨水检查井φ1000 | 1.井规格:预制钢筋混凝土检查井φ1000 2.平均井深:1.5m 3.图集号:预制装配式钢筋混凝土排水检查井标准图集(试行) 4.井盖、井圈材质及规格:D400级可调式防沉降球墨铸铁井盖φ700(含井标识铭牌、球墨铸铁防坠网 ) 5.其他详见设计图纸、相关技术规范 |  | 座 | 58
110 | 040504002010 | 更换井盖 | 1.井盖、井圈材质及规格:D400级可调式防沉降球墨铸铁井盖φ700(含井标识铭牌、球墨铸铁防坠网 ) 2.其他详见设计图纸、相关技术规范 |  | 座 | 377
111 | 041001006001 | 拆除管道 | 1.材质:HDPE管 2.管径:DN200 3.其他详见设计图纸、相关技术规范 |  | m | 765
112 | 041001006002 | 拆除管道 | 1.材质:砼管 2.管径:d300 3.其他详见设计图纸、相关技术规范 |  | m | 393
113 | 041001006003 | 拆除管道 | 1.材质:砼管 2.管径:d400 3.其他详见设计图纸、相关技术规范 |  | m | 272
本页小计
注：为计取规费等的使用，可在表中增设其中：“定额人工费”。
表—08
分部分项工程和单价措施项目清单与计价表
工程名称：天河区怡东苑等老旧小区排水单元达标改造工程施工图设计及施工总承包（EPC）-排水工程 |  |  |  | 标段： |  |  |  | 第 23 页 共 25 页
序号 | 项目编码 | 项目名称 | 项目特征描述 |  | 计量单位 | 工程量 | 金额（元）
[7 empty] | 综合单价 |  | 综合合价 | 其中
暂估价
114 | 040501004003 | 修复PVC-U排水管DN200（雨水管） | 1.垫层、基础材质及厚度:200mm砂垫层 2.材质及规格:PVC-U硬聚乙烯埋地排水管 DN200 3.连接形式:胶圈连接 4.其他详见设计图纸、相关技术规范 |  | m | 765
115 | 040501001009 | 修复Ⅱ级钢筋混凝土管d300（雨水管） | 1.垫层、基础材质及厚度:A型135°混凝土基础、150mm碎石砂1：1垫层 2.规格:d300 II级钢筋混凝土排水管（承插口）含芯片 3.接口方式:胶圈接口 4.其他详见设计图纸、相关技术规范 |  | m | 393
116 | 040501001010 | 修复Ⅱ级钢筋混凝土管d400（雨水管） | 1.垫层、基础材质及厚度:A型135°混凝土基础、150mm碎石砂1：1垫层 2.规格:d400 II级钢筋混凝土排水管（承插口）含芯片 3.接口方式:胶圈接口 4.其他详见设计图纸、相关技术规范 |  | m | 272
其他合计
余泥渣土场外运输与排放
117 | 040103002001 | 余方弃置 | 1.废弃料品种:土方 2.运距:20km 3.其他详见设计图纸、相关技术规范 |  | m3 | 62343.24
118 | 040103002002 | 余方弃置 | 1.废弃料品种:石方 2.运距:20km 3.其他详见设计图纸、相关技术规范 |  | m3 | 6160.2
119 | 040103002003 | 余方弃置 | 1.废弃料品种:渠泥 2.运距:20km 3.其他详见设计图纸、相关技术规范 |  | m3 | 1439
本页小计
注：为计取规费等的使用，可在表中增设其中：“定额人工费”。
表—08
分部分项工程和单价措施项目清单与计价表
工程名称：天河区怡东苑等老旧小区排水单元达标改造工程施工图设计及施工总承包（EPC）-排水工程 |  |  |  | 标段： |  |  |  | 第 24 页 共 25 页
序号 | 项目编码 | 项目名称 | 项目特征描述 |  | 计量单位 | 工程量 | 金额（元）
[7 empty] | 综合单价 |  | 综合合价 | 其中
暂估价
120 | 040103002004 | 自卸汽车运土方 每增减一公里运费 | 1、废弃料品种:土方 2、运距:每增减1km 3、其他:详见图纸要求及国家相关规范 |  | m3 | 1
121 | 040103002005 | 自卸汽车运石方 每增减一公里运费 | 1、废弃料品种:石方 2、运距:每增减1km 3、其他:详见图纸要求及国家相关规范 |  | m3 | 1
122 | 040103002006 | 渠泥运输车运渠泥 每增减一公里运费 | 1、废弃料品种:渠泥 2、运距:每增减1km 3、其他:详见图纸要求及国家相关规范 |  | m3 | 1
余泥渣土场外运输与排放合计
排水单元改造合计
分部分项合计
措施项目
123 | 041102032001 | 管(渠)道管座模板 | 1.构件类型:管、渠道及其他 管座 复合木模 2.其他详见招标图纸、招标文件、国家相关规范 3.完成本项目清单所需的一切相关工作 |  | m2 | 5991.34
124 | 041102001001 | 垫层模板 | 1.构件类型:构筑物及池类 垫层模板 2.其他详见招标图纸、招标文件、国家相关规范 3.完成本项目清单所需的一切相关工作 |  | m2 | 4410.29
125 | 041102023001 | 箱涵侧墙模板 | 1.构件类型:排水沟 2.其他详见招标图纸、招标文件、国家相关规范 3.完成本项目清单所需的一切相关工作 |  | m2 | 3789.8
本页小计
注：为计取规费等的使用，可在表中增设其中：“定额人工费”。
表—08
分部分项工程和单价措施项目清单与计价表
工程名称：天河区怡东苑等老旧小区排水单元达标改造工程施工图设计及施工总承包（EPC）-排水工程 |  |  |  | 标段： |  |  |  | 第 25 页 共 25 页
序号 | 项目编码 | 项目名称 | 项目特征描述 |  | 计量单位 | 工程量 | 金额（元）
[7 empty] | 综合单价 |  | 综合合价 | 其中
暂估价
126 | 041102034001 | 池底模板 | 1.构件类型:构筑物及池类 平池底钢模 2.其他详见招标图纸、招标文件、国家相关规范 3.完成本项目清单所需的一切相关工作 |  | m2 | 104.55
127 | 041102035001 | 池壁(隔墙)模板 | 1.构件类型:构筑物及池类 矩形池壁 木模 2.支模高度:综合考虑 3.其他详见招标图纸、招标文件、国家相关规范 4.完成本项目清单所需的一切相关工作 |  | m2 | 1732.73
128 | 041102036001 | 池盖模板 | 1.构件类型:构筑物及池类 无梁池盖 复合木模 2.支模高度:综合考虑 3.其他详见招标图纸、招标文件、国家相关规范 4.完成本项目清单所需的一切相关工作 |  | m2 | 220.96
129 | 粤040101006006 | 管线保护 | 1、类型:槽钢、工字钢支架，16mm钢垫板，10#钢丝紧绕 2、其他:未尽事项,详见招标图纸、招标文件及国家相关规范 |  | t | 235.81
130 | 粤040101006007 | 管线保护 | 1、类型:槽钢支架支撑枕木 2、周转次数:12次 3、其他:未尽事项,详见招标图纸、招标文件及国家相关规范 |  | m3 | 544.9
单价措施合计
本页小计
合 计
注：为计取规费等的使用，可在表中增设其中：“定额人工费”。
表—08

## 表-09 综合单价分析表【天河区怡东苑等老旧小区排水单元达
综合单价分析表
工程名称： | [6 empty] | 标段： |  |  |  | 第 页 共 页
项目编码 |  |  |  | 项目名称 |  |  |  |  | 计量单位 |  |  | 工程量
清单综合单价组成明细
定额编号 | 定额项目名称 | 定额 单位 | 数量 | 单价 |  |  |  |  | 合价
|  |  |  | 人工费 | 材料费 | 机具费 |  | 管理费 和利润 | 人工费 | 材料费 |  | 机具费 | 管理费 和利润
人工单价 |  | 小计
元/工日 |  | 未计价材料费
清单项目综合单价
材 料 费 明 细 | 主要材料名称、规格、型号 |  |  |  |  | 单位 |  | 数量 | 单价（元） | 合价（元） |  | 暂估单价 （元） | 暂估合价 （元）
| 其他材料费 | [7 empty] | - |  |  | -
| 材料费小计 | [7 empty] | - |  |  | -
注：1.如不使用省级或行业建设主管部门发布的计价依据，可不填定额编码、名称等； 2.招标文件提供了暂估单价的材料，按暂估的单价填入表内“暂估单价”栏及“暂估合价”栏。
表-09

## 表-11 总价措施项目清单与计价表【天河区怡东苑等老旧小区
总价措施项目清单与计价表
工程名称：天河区怡东苑等老旧小区排水单元达标改造工程施工图设计及施工总承包（EPC）-排水工程 |  |  |  |  | 标段： |  |  | 第 1 页 共 2 页
序号 | 项目编码 | 项目名称 | 计算基础 | 费率 (%) |  | 金额 (元) | 调整费率 (%) |  | 调整后金额 (元) | 备注
1 | LSSGCSF00001 | 绿色施工安全防护措施费 | 分部分项人工费+分部分项机具费 | 16.5 | [5 empty] | 以分部分项的人工费与施工机具费之和为计算基础；以专业工程类型 区分不同费率计算； 单独场地平整工程费率为4.35%； 道路、管网工程费率为16.50%； 桥涵、隧道、水处理构筑物工程费率为14.50%； 分部分项工程总费用在300 万元以内（含300 万元）的项目按基本费率乘以1.20；
2 | 粤041109009001 | 文明工地增加费 | 分部分项人工费+分部分项机具费 | 0 | [5 empty] | 以分部分项的人工费与施工机具费之和为计算基础；市级文明工地0.60%；省级文明工地1.20%
3 | 041109002001 | 夜间施工增加费 |  | 20 | [5 empty] | 以夜间施工项目人工费的20%计算
4 | 041109005001 | 交通疏解员增加费 |  | 15 | [5 empty] | 按照项目分部分项人工费的15%计算（有方案的按照方案计算），
编制人（造价人员）： |  |  |  |  | 复核人（造价工程师）：
表-11
总价措施项目清单与计价表
工程名称：天河区怡东苑等老旧小区排水单元达标改造工程施工图设计及施工总承包（EPC）-排水工程 |  |  |  |  | 标段： |  |  | 第 2 页 共 2 页
序号 | 项目编码 | 项目名称 | 计算基础 | 费率 (%) |  | 金额 (元) | 调整费率 (%) |  | 调整后金额 (元) | 备注
结算时据实结算。
5 | 041108001001 | 地下管线交叉降效费 |  | 0 | [5 empty] | 按实际发生或经批准的施工方案计算
6 | 粤041109008001 | 赶工措施费 | 分部分项人工费+分部分项机具费 | 0 | [5 empty] | 赶工措施费=（1-δ）*分部分项的（人工费+施工机具费）*0.30 （0.8≤δ＜1 式中：δ=合同工期/定额工期）
7 | QTFY00000001 | 其他费用 | [7 empty] | 按实际发生或经批准的施工组织设计方案计算
合 计
编制人（造价人员）： |  |  |  |  | 复核人（造价工程师）：
表-11

## 表-12 其他项目清单与计价汇总表【天河区怡东苑等老旧小区
其他项目清单与计价汇总表
工程名称：天河区怡东苑等老旧小区排水单元达标改造工程施工图设计及施工总承包（EPC）-排水工程 |  |  | 标段： |  | 第 1 页 共 1 页
序号 | 项目名称 | 金额（元） |  | 结算金额（元） |  | 备注
1 | 暂列金额 | 2072750.89 |  |  |  | 明细详见表-12-1
2 | 暂估价 | 0.00
2.1 | 材料暂估价 | — |  |  |  | 明细详见表-12-2
2.2 | 专业工程暂估价 | 0.00 |  |  |  | 明细详见表-12-3
3 | 计日工 |  |  |  |  | 明细详见表-12-4
4 | 总承包服务费 |  |  |  |  | 明细详见表-12-5
5 | 预算包干费
6 | 工程优质费
7 | 概算幅度差
8 | 现场签证费用
9 | 索赔费用
10 | 其他费用
合 计 | [5 empty] | —
注：材料（工程设备）暂估单价进入清单项目综合单价，此处不汇总。
表—12

## 表-12-1 暂列金额表【天河区怡东苑等老旧小区排水单元达
暂列金额明细表
工程名称：天河区怡东苑等老旧小区排水单元达标改造工程施工图设计及施工总承包（EPC）-排水工程 |  |  | 标段： |  | 第 1 页 共 1 页
序号 | 名称 | 计量单位 |  | 暂定金额（元） |  | 备注
1 | 暂列金额 | 元 |  | 2072750.89
合 计 |  |  |  | 2072750.89 |  | —
注：此表由招标人填写，如不能详列，也可只列暂列金额总额，投标人应将上述暂列金额计入投标总价中。
表—12—1

## 表-13 规费、税金项目清单与计价表【天河区怡东苑等老旧小
规费、税金项目清单与计价表
工程名称：天河区怡东苑等老旧小区排水单元达标改造工程施工图设计及施工总承包（EPC）-排水工程 |  |  | 标段： |  | 第 1 页 共 1 页
序号 | 项目名称 | 计算基础 | 计算基数 | 计算费率 (%) |  | 金额(元)
1 | 增值税销项税额 | 分部分项合计+措施合计+其他项目 |  | 9
合 计
编制人（造价人员）： |  |  | 复核人（造价工程师）：
表—13

## 表-04 单位工程招标控制价汇总表【天河区怡东苑等老旧小区_1
单位工程招标控制价汇总表
工程名称：天河区怡东苑等老旧小区排水单元达标改造工程施工图设计及施工总承包（EPC）-立管工程 |  | 标段： |  | 第 1 页 共 1 页
序号 | 汇总内容 |  | 金额:(元) |  | 其中：暂估价(元)
1 | 分部分项合计
1.1 | 立管工程
2 | 措施合计
2.1 | 绿色施工安全防护措施费
2.2 | 其他措施费
3 | 其他项目
3.1 | 暂列金额
3.2 | 暂估价
3.3 | 计日工
3.4 | 总承包服务费
3.5 | 预算包干费
3.6 | 工程优质费
3.7 | 概算幅度差
3.8 | 索赔费用
3.9 | 现场签证费用
3.10 | 其他费用
4 | 税前工程造价
5 | 增值税销项税额
6 | 总造价
7 | 人工费
招标控制价合计=1+2+3+5
注：本表适用于单位工程招标控制价或投标报价的汇总，如无单位工程划分，单项工程也使用本表汇总
表—04

## 表-08 分部分项工程和单价措施项目清单与计价表【天河区怡_1
分部分项工程和单价措施项目清单与计价表
工程名称：天河区怡东苑等老旧小区排水单元达标改造工程施工图设计及施工总承包（EPC）-立管工程 |  |  |  | 标段： |  |  |  | 第 1 页 共 2 页
序号 | 项目编码 | 项目名称 | 项目特征描述 |  | 计量单位 | 工程量 | 金额（元）
[7 empty] | 综合单价 |  | 综合合价 | 其中
暂估价
立管工程
1 | 031001006004 | 塑料管 | 1.材质及规格:PVC-U污水立管 DN100 2.连接形式:粘结 3.其他:详见图纸要求及国家相关规范 |  | m | 4521
2 | 031001006005 | 塑料管 | 1.材质及规格:PVC-U雨水立管 DN100 2.连接形式:粘结 3.其他:详见图纸要求及国家相关规范 |  | m | 29769
3 | 031002003003 | 套管 | 1.名称、类型:塑料套管 2.材质:PVC 3.规格:DN150 4.详见图纸要求及国家相关规范 |  | 个 | 2740
4 | 031004014009 | 塑料雨水斗 | 1.材质、名称：塑料雨水斗 2.规格：DN100 3.其他:详见图纸要求及国家相关规范 |  | 个 | 1370
5 | 031001006006 | 拆除现状立管 | 1.拆除现状立管 2.其他:详见图纸要求及国家相关规范 |  | m | 685
6 | 030413003002 | 打洞(孔) | 1.名称:打洞（孔） 2.规格:150mm 3.类型:砖墙 4.详见图纸要求及国家相关规范 |  | 个 | 2740
7 | 040103002003 | 余方弃置 | 1.废弃料品种:石方 2.运距:20km 3.其他详见设计图纸、相关技术规范 |  | m3 | 11.61
8 | 040103002004 | 自卸汽车运石方 每增减一公里运费 | 1、废弃料品种:石方 2、运距:每增减1km 3、其他:详见图纸要求及国家相关规范 |  | m3 | 1
立管工程合计
分部分项合计
措施项目
本页小计
注：为计取规费等的使用，可在表中增设其中：“定额人工费”。
表—08
分部分项工程和单价措施项目清单与计价表
工程名称：天河区怡东苑等老旧小区排水单元达标改造工程施工图设计及施工总承包（EPC）-立管工程 |  |  |  | 标段： |  |  |  | 第 2 页 共 2 页
序号 | 项目编码 | 项目名称 | 项目特征描述 |  | 计量单位 | 工程量 | 金额（元）
[7 empty] | 综合单价 |  | 综合合价 | 其中
暂估价
9 | 031301017001 | 脚手架搭拆费 | 1.搭设高度:27m内 2.搭设方式：电动吊篮 3.未尽事项,详见招标图纸、招标文件及国家相关规范 |  | m2 | 59538
10 | 031302007001 | 高层施工增加 |  |  | 项 | 1
单价措施合计
本页小计
合 计
注：为计取规费等的使用，可在表中增设其中：“定额人工费”。
表—08

## 表-09 综合单价分析表【天河区怡东苑等老旧小区排水单元达_1
综合单价分析表
工程名称： | [6 empty] | 标段： |  |  |  | 第 页 共 页
项目编码 |  |  |  | 项目名称 |  |  |  |  | 计量单位 |  |  | 工程量
清单综合单价组成明细
定额编号 | 定额项目名称 | 定额 单位 | 数量 | 单价 |  |  |  |  | 合价
|  |  |  | 人工费 | 材料费 | 机具费 |  | 管理费 和利润 | 人工费 | 材料费 |  | 机具费 | 管理费 和利润
人工单价 |  | 小计
元/工日 |  | 未计价材料费
清单项目综合单价
材 料 费 明 细 | 主要材料名称、规格、型号 |  |  |  |  | 单位 |  | 数量 | 单价（元） | 合价（元） |  | 暂估单价 （元） | 暂估合价 （元）
| 其他材料费 | [7 empty] | - |  |  | -
| 材料费小计 | [7 empty] | - |  |  | -
注：1.如不使用省级或行业建设主管部门发布的计价依据，可不填定额编码、名称等； 2.招标文件提供了暂估单价的材料，按暂估的单价填入表内“暂估单价”栏及“暂估合价”栏。
表-09

## 表-11 总价措施项目清单与计价表【天河区怡东苑等老旧小区_1
总价措施项目清单与计价表
工程名称：天河区怡东苑等老旧小区排水单元达标改造工程施工图设计及施工总承包（EPC）-立管工程 |  |  |  |  | 标段： |  |  | 第 1 页 共 2 页
序号 | 项目编码 | 项目名称 | 计算基础 | 费率 (%) |  | 金额 (元) | 调整费率 (%) |  | 调整后金额 (元) | 备注
1 | LSSGCSF00001 | 绿色施工安全防护措施费 | 分部分项人工费+分部分项机具费 | 35.77 | [5 empty] | 以分部分项的人工费与施工机具费之和为计算基础，费率35.77%
2 | 031301010001 | 安装与生产同时进行增加费用 | 分部分项人工费 | 0 | [5 empty] | 按人工费的10%计算
3 | 031301011001 | 在有害身体健康环境中施工增加费 | 分部分项人工费 | 0 | [5 empty] | 按人工费的10%计算
4 | TSSGBWZJF001 | 在地下（暗）室、设备及大口径管道内等特殊施工部位进行施工增加费 |  | 30 | [5 empty] | 按该部分人工费的30%计算
5 | 粤031302008001 | 赶工措施费 | 分部分项人工费+分部分项机具费 | 0 | [5 empty] | 赶工措施费=（1-δ）*分部分项（人工费+施工机具费）*0.344 （0.8≤δ＜1 式中：δ=合同工期/定额工期）
6 | 031302002001 | 夜间施工增加费 |  | 20 | [5 empty] | 按其夜间施工项目人工费的20%计算
7 | JTGRSGZJF001 | 交通干扰工程施工增加费 |  | 10 | [5 empty] | 按在市政道路上施工项目人工费的10%计算
8 | 粤031302009001 | 文明工地增加费 | 分部分项人工费+分部分项机具费 | 0 | [5 empty] | 以分部分项的人工费与施工机具费之和为计算基础；市级文明工地1.00%；省级文明工地2.00%
9 | DXGXJCJXF001 | 地下管线交叉降效费 | [7 empty] | 按实际发生或经批准的施工方案计算
编制人（造价人员）： |  |  |  |  | 复核人（造价工程师）：
表-11
总价措施项目清单与计价表
工程名称：天河区怡东苑等老旧小区排水单元达标改造工程施工图设计及施工总承包（EPC）-立管工程 |  |  |  |  | 标段： |  |  | 第 2 页 共 2 页
序号 | 项目编码 | 项目名称 | 计算基础 | 费率 (%) |  | 金额 (元) | 调整费率 (%) |  | 调整后金额 (元) | 备注
10 | QTFY00000001 | 其他费用 | [7 empty] | 按实际发生或经批准的施工组织设计方案计算
合 计
编制人（造价人员）： |  |  |  |  | 复核人（造价工程师）：
表-11

## 表-12 其他项目清单与计价汇总表【天河区怡东苑等老旧小区_1
其他项目清单与计价汇总表
工程名称：天河区怡东苑等老旧小区排水单元达标改造工程施工图设计及施工总承包（EPC）-立管工程 |  |  | 标段： |  | 第 1 页 共 1 页
序号 | 项目名称 | 金额（元） |  | 结算金额（元） |  | 备注
1 | 暂列金额 | 89898.05 |  |  |  | 明细详见表-12-1
2 | 暂估价 | 0.00
2.1 | 材料暂估价 | — |  |  |  | 明细详见表-12-2
2.2 | 专业工程暂估价 | 0.00 |  |  |  | 明细详见表-12-3
3 | 计日工 |  |  |  |  | 明细详见表-12-4
4 | 总承包服务费 |  |  |  |  | 明细详见表-12-5
5 | 预算包干费
6 | 工程优质费
7 | 概算幅度差
8 | 现场签证费用
9 | 索赔费用
10 | 其他费用
合 计 | [5 empty] | —
注：材料（工程设备）暂估单价进入清单项目综合单价，此处不汇总。
表—12

## 表-12-1 暂列金额表【天河区怡东苑等老旧小区排水单元达_1
暂列金额明细表
工程名称：天河区怡东苑等老旧小区排水单元达标改造工程施工图设计及施工总承包（EPC）-立管工程 |  |  | 标段： |  | 第 1 页 共 1 页
序号 | 名称 | 计量单位 |  | 暂定金额（元） |  | 备注
1 | 暂列金额 | 元 |  | 89898.05
合 计 |  |  |  | 89898.05 |  | —
注：此表由招标人填写，如不能详列，也可只列暂列金额总额，投标人应将上述暂列金额计入投标总价中。
表—12—1

## 表-13 规费、税金项目清单与计价表【天河区怡东苑等老旧小_1
规费、税金项目清单与计价表
工程名称：天河区怡东苑等老旧小区排水单元达标改造工程施工图设计及施工总承包（EPC）-立管工程 |  |  | 标段： |  | 第 1 页 共 1 页
序号 | 项目名称 | 计算基础 | 计算基数 | 计算费率 (%) |  | 金额(元)
1 | 增值税销项税额 | 分部分项合计+措施合计+其他项目 |  | 9
合 计
编制人（造价人员）： |  |  | 复核人（造价工程师）：
表—13

## 表-04 单位工程招标控制价汇总表【天河区怡东苑等老旧小区_2
单位工程招标控制价汇总表
工程名称：天河区怡东苑等老旧小区排水单元达标改造工程施工图设计及施工总承包（EPC）-绿化工程 |  | 标段： |  | 第 1 页 共 1 页
序号 | 汇总内容 |  | 金额:(元) |  | 其中：暂估价(元)
1 | 分部分项合计
1.1 | 灌木
1.2 | 地被
1.3 | 其他
2 | 措施合计
2.1 | 绿色施工安全防护措施费
2.2 | 其他措施费
3 | 其他项目
3.1 | 暂列金额
3.2 | 暂估价
3.3 | 计日工
3.4 | 总承包服务费
3.5 | 预算包干费
3.6 | 工程优质费
3.7 | 概算幅度差
3.8 | 索赔费用
3.9 | 现场签证费用
3.10 | 其他费用
4 | 税前工程造价
5 | 增值税销项税额
6 | 总造价
7 | 人工费
招标控制价合计=1+2+3+5
注：本表适用于单位工程招标控制价或投标报价的汇总，如无单位工程划分，单项工程也使用本表汇总
表—04

## 表-08 分部分项工程和单价措施项目清单与计价表【天河区怡_2
分部分项工程和单价措施项目清单与计价表
工程名称：天河区怡东苑等老旧小区排水单元达标改造工程施工图设计及施工总承包（EPC）-绿化工程 |  |  |  | 标段： |  |  |  | 第 1 页 共 4 页
序号 | 项目编码 | 项目名称 | 项目特征描述 |  | 计量单位 | 工程量 | 金额（元）
[7 empty] | 综合单价 |  | 综合合价 | 其中
暂估价
灌木
1 | 050102002001 | 栽植灌木 | 1.种类:大叶伞 2.冠丛高:苗高×冠径 200cm×100cm 3.养护期:一年 4.其他:其他详见设计图纸、相关技术规范 |  | 株 | 29
2 | 050102002002 | 栽植灌木 | 1.种类:海桐球 2.冠丛高:苗高×冠径 150cm×120cm 3.养护期:一年 4.其他:其他详见设计图纸、相关技术规范 |  | 株 | 39
3 | 050102002003 | 栽植灌木 | 1.种类:灰莉球 2.冠丛高:苗高×冠径 150cm×120cm 3.养护期:一年 4.其他:其他详见设计图纸、相关技术规范 |  | 株 | 30
4 | 050102002004 | 栽植灌木 | 1.种类:红继木球 2.冠丛高:苗高×冠径 100cm×80cm 3.养护期:一年 4.其他:其他详见设计图纸、相关技术规范 |  | 株 | 18
5 | 050102002005 | 栽植灌木 | 1.种类:红花鸡蛋花 2.冠丛高:苗高×冠径 200cm×250cm，D11-13cm 3.养护期:一年 4.其他:其他详见设计图纸、相关技术规范 |  | 株 | 5
6 | 050102002006 | 栽植灌木 | 1.种类:苏铁 2.冠丛高:苗高×冠径 120cm×120cm 3.养护期:一年 4.其他:其他详见设计图纸、相关技术规范 |  | 株 | 6
灌木合计
地被
本页小计
注：为计取规费等的使用，可在表中增设其中：“定额人工费”。
表—08
分部分项工程和单价措施项目清单与计价表
工程名称：天河区怡东苑等老旧小区排水单元达标改造工程施工图设计及施工总承包（EPC）-绿化工程 |  |  |  | 标段： |  |  |  | 第 2 页 共 4 页
序号 | 项目编码 | 项目名称 | 项目特征描述 |  | 计量单位 | 工程量 | 金额（元）
[7 empty] | 综合单价 |  | 综合合价 | 其中
暂估价
7 | 050102008001 | 栽植花卉 | 1.外观:冠幅饱满，密不露土，袋苗 2.花卉种类:黄菖蒲 3.单位面积株数:36株/m2 4.株高或蓬径:苗高×冠幅 35cm×30cm 5.养护期:一年 6.其他详见设计图纸、相关技术规范 |  | m2 | 338
8 | 050102008002 | 栽植花卉 | 1.外观:冠幅饱满，密不露土，袋苗 2.花卉种类:肾蕨 3.单位面积株数:49株/m2 4.株高或蓬径:苗高×冠幅 25cm×20cm 5.养护期:一年 6.其他详见设计图纸、相关技术规范 |  | m2 | 161
9 | 050102012001 | 铺种草皮 | 1.草皮种类:大叶油草 件装 30cm×30cm/件 2.铺种方式:满铺 3.养护期:一年 4.其他详见设计图纸、相关技术规范 |  | m2 | 2202
10 | 050102008003 | 栽植花卉 | 1.外观:冠幅饱满，密不露土，袋苗 2.花卉种类:红背桂 3.单位面积株数:36株/m2 4.株高或蓬径:苗高×冠幅 35cm×30cm 5.养护期:一年 6.其他详见设计图纸、相关技术规范 |  | m2 | 47
11 | 050102008004 | 栽植花卉 | 1.外观:冠幅饱满，密不露土，袋苗 2.花卉种类:小蚌兰 3.单位面积株数:49株/m2 4.株高或蓬径:苗高×冠幅 25cm×20cm 5.养护期:一年 6.其他详见设计图纸、相关技术规范 |  | m2 | 173
本页小计
注：为计取规费等的使用，可在表中增设其中：“定额人工费”。
表—08
分部分项工程和单价措施项目清单与计价表
工程名称：天河区怡东苑等老旧小区排水单元达标改造工程施工图设计及施工总承包（EPC）-绿化工程 |  |  |  | 标段： |  |  |  | 第 3 页 共 4 页
序号 | 项目编码 | 项目名称 | 项目特征描述 |  | 计量单位 | 工程量 | 金额（元）
[7 empty] | 综合单价 |  | 综合合价 | 其中
暂估价
12 | 050102008005 | 栽植花卉 | 1.外观:冠幅饱满，密不露土，袋苗 2.花卉种类:冷水花 3.单位面积株数:49株/m2 4.株高或蓬径:苗高×冠幅 25cm×20cm 5.养护期:一年 6.其他详见设计图纸、相关技术规范 |  | m2 | 308
13 | 050102008006 | 栽植花卉 | 1.外观:冠幅饱满，密不露土，袋苗 2.花卉种类:鸢尾 3.单位面积株数:36株/m2 4.株高或蓬径:苗高×冠幅 35cm×30cm 5.养护期:一年 6.其他详见设计图纸、相关技术规范 |  | m2 | 143
地被合计
其他
14 | 050101007001 | 清除地被植物 | 1.植物种类:清理现状杂草 2.其他:详见图纸要求及国家相关规范 |  | m2 | 3372
15 | 050101009001 | 种植土回填 | 1.回填土质要求:种植土 2.厚度:50cm 3.其他:详见图纸要求及国家相关规范 |  | m3 | 1686
16 | 040201021001 | 土工合成材料 | 1.材料品种:土工布 2.规格:200g/m2 3.其他详见设计图纸、相关技术规范 |  | m2 | 2218
17 | 040204004001 | 路缘石切割开口 | 1.材料品种、规格:现状路缘石切割开口 2.其他详见设计图纸、相关技术规范 |  | 处 | 16
18 | 040204004002 | 安砌侧(平、缘)石 | 1.材料品种、规格:混凝土缘石50cm×15cm×10cm 2.其他详见设计图纸、相关技术规范 |  | m | 8
本页小计
注：为计取规费等的使用，可在表中增设其中：“定额人工费”。
表—08
分部分项工程和单价措施项目清单与计价表
工程名称：天河区怡东苑等老旧小区排水单元达标改造工程施工图设计及施工总承包（EPC）-绿化工程 |  |  |  | 标段： |  |  |  | 第 4 页 共 4 页
序号 | 项目编码 | 项目名称 | 项目特征描述 |  | 计量单位 | 工程量 | 金额（元）
[7 empty] | 综合单价 |  | 综合合价 | 其中
暂估价
19 | 040504009002 | 溢流式雨水口 | 1.雨水篦子及圈口材质、型号、规格:圆形铸铁溢流口 2.垫层、基础材质及厚度:100mm厚C20素砼 3.砌筑材料品种、规格:MU10砖 4.砂浆强度等级及配合比:M10水泥砂浆砌筑 5.抹灰:1:2水泥砂浆20mm 6.深度:1m 7.其他:详见图纸要求及国家相关规范 |  | 座 | 16
其他合计
分部分项合计
措施项目
单价措施合计
本页小计
合 计
注：为计取规费等的使用，可在表中增设其中：“定额人工费”。
表—08

## 表-09 综合单价分析表【天河区怡东苑等老旧小区排水单元达_2
综合单价分析表
工程名称： | [6 empty] | 标段： |  |  |  | 第 页 共 页
项目编码 |  |  |  | 项目名称 |  |  |  |  | 计量单位 |  |  | 工程量
清单综合单价组成明细
定额编号 | 定额项目名称 | 定额 单位 | 数量 | 单价 |  |  |  |  | 合价
|  |  |  | 人工费 | 材料费 | 机具费 |  | 管理费 和利润 | 人工费 | 材料费 |  | 机具费 | 管理费 和利润
人工单价 |  | 小计
元/工日 |  | 未计价材料费
清单项目综合单价
材 料 费 明 细 | 主要材料名称、规格、型号 |  |  |  |  | 单位 |  | 数量 | 单价（元） | 合价（元） |  | 暂估单价 （元） | 暂估合价 （元）
| 其他材料费 | [7 empty] | - |  |  | -
| 材料费小计 | [7 empty] | - |  |  | -
注：1.如不使用省级或行业建设主管部门发布的计价依据，可不填定额编码、名称等； 2.招标文件提供了暂估单价的材料，按暂估的单价填入表内“暂估单价”栏及“暂估合价”栏。
表-09

## 表-11 总价措施项目清单与计价表【天河区怡东苑等老旧小区_2
总价措施项目清单与计价表
工程名称：天河区怡东苑等老旧小区排水单元达标改造工程施工图设计及施工总承包（EPC）-绿化工程 |  |  |  |  | 标段： |  |  | 第 1 页 共 1 页
序号 | 项目编码 | 项目名称 | 计算基础 | 费率 (%) |  | 金额 (元) | 调整费率 (%) |  | 调整后金额 (元) | 备注
1 | LSSGCSF00001 | 绿色施工安全防护措施费 | 分部分项人工费+分部分项机具费 | 10 | [5 empty] | 以分部分项的人工费与施工机具费之和为计算基础，按10%计算
2 | 粤050405010001 | 文明工地增加费 | 分部分项人工费+分部分项机具费 | 0 | [5 empty] | 以分部分项的人工费与施工机具费之和为计算基础；市级文明工地0.61%；省级文明工地1.20%
3 | 050405002001 | 夜间施工增加费 |  | 20 | [5 empty] | 以夜间施工项目人工费的20%计算
4 | 粤050405009001 | 赶工措施费 | 分部分项人工费+分部分项机具费 | 0 | [5 empty] | 赶工措施费=（1-δ）*分部分项的（人工费+施工机具费）*0.58 （0.8≤δ＜1 式中：δ=合同工期/定额工期）
5 | 050405006001 | 反季节栽植影响措施 | [7 empty] | 按实际发生或经批准的施工方案计算
6 | QTFY00000001 | 其他费用 | [7 empty] | 按经批准的专项施工组织方案计算
合 计
编制人（造价人员）： |  |  |  |  | 复核人（造价工程师）：
表-11

## 表-12 其他项目清单与计价汇总表【天河区怡东苑等老旧小区_2
其他项目清单与计价汇总表
工程名称：天河区怡东苑等老旧小区排水单元达标改造工程施工图设计及施工总承包（EPC）-绿化工程 |  |  | 标段： |  | 第 1 页 共 1 页
序号 | 项目名称 | 金额（元） |  | 结算金额（元） |  | 备注
1 | 暂列金额 | 16047.78 |  |  |  | 明细详见表-12-1
2 | 暂估价 | 0.00
2.1 | 材料暂估价 | — |  |  |  | 明细详见表-12-2
2.2 | 专业工程暂估价 | 0.00 |  |  |  | 明细详见表-12-3
3 | 计日工 |  |  |  |  | 明细详见表-12-4
4 | 总承包服务费 |  |  |  |  | 明细详见表-12-5
5 | 预算包干费
6 | 工程优质费
7 | 概算幅度差
8 | 现场签证费用
9 | 索赔费用
10 | 其他费用
合 计 | [5 empty] | —
注：材料（工程设备）暂估单价进入清单项目综合单价，此处不汇总。
表—12

## 表-12-1 暂列金额表【天河区怡东苑等老旧小区排水单元达_2
暂列金额明细表
工程名称：天河区怡东苑等老旧小区排水单元达标改造工程施工图设计及施工总承包（EPC）-绿化工程 |  |  | 标段： |  | 第 1 页 共 1 页
序号 | 名称 | 计量单位 |  | 暂定金额（元） |  | 备注
1 | 暂列金额 |  |  | 16047.78
合 计 |  |  |  | 16047.78 |  | —
注：此表由招标人填写，如不能详列，也可只列暂列金额总额，投标人应将上述暂列金额计入投标总价中。
表—12—1

## 表-13 规费、税金项目清单与计价表【天河区怡东苑等老旧小_2
规费、税金项目清单与计价表
工程名称：天河区怡东苑等老旧小区排水单元达标改造工程施工图设计及施工总承包（EPC）-绿化工程 |  |  | 标段： |  | 第 1 页 共 1 页
序号 | 项目名称 | 计算基础 | 计算基数 | 计算费率 (%) |  | 金额(元)
1 | 增值税销项税额 | 分部分项合计+措施合计+其他项目 |  | 9
合 计
编制人（造价人员）： |  |  | 复核人（造价工程师）：
表—13

## 表-04 单位工程招标控制价汇总表【天河区怡东苑等老旧小区_3
单位工程招标控制价汇总表
工程名称：天河区怡东苑等老旧小区排水单元达标改造工程施工图设计及施工总承包（EPC）-交通疏解工程 |  | 标段： |  | 第 1 页 共 1 页
序号 | 汇总内容 |  | 金额:(元) |  | 其中：暂估价(元)
1 | 分部分项合计
2 | 措施合计
2.1 | 绿色施工安全防护措施费
2.2 | 其他措施费
3 | 其他项目
3.1 | 暂列金额
3.2 | 暂估价
3.3 | 计日工
3.4 | 总承包服务费
3.5 | 预算包干费
3.6 | 工程优质费
3.7 | 概算幅度差
3.8 | 索赔费用
3.9 | 现场签证费用
3.10 | 其他费用
4 | 税前工程造价
5 | 增值税销项税额
6 | 总造价
7 | 人工费
招标控制价合计=1+2+3+5
注：本表适用于单位工程招标控制价或投标报价的汇总，如无单位工程划分，单项工程也使用本表汇总
表—04

## 表-08 分部分项工程和单价措施项目清单与计价表【天河区怡_3
分部分项工程和单价措施项目清单与计价表
工程名称：天河区怡东苑等老旧小区排水单元达标改造工程施工图设计及施工总承包（EPC）-交通疏解工程 |  |  |  | 标段： |  |  |  | 第 1 页 共 1 页
序号 | 项目编码 | 项目名称 | 项目特征描述 |  | 计量单位 | 工程量 | 金额（元）
[7 empty] | 综合单价 |  | 综合合价 | 其中
暂估价
整个项目
分部分项合计
措施项目
1 | 040205012003 | 隔离护栏 | 1、类型:铁马 2、计划工作天数：15天 |  | m | 59714
2 | 040205004011 | 太阳能施工警示灯 | 1.类型:太阳能施工警示灯 2.拆除并综合考虑构件摊销次数 3.其他详见招标图纸、招标文件、国家相关规范 4.完成本项目清单所需的一切相关工作 |  | 个 | 5914
3 | 040205004005 | 交通疏解员 | 1.交通疏解员 2.其他详见招标图纸、招标文件、国家相关规范 3.完成本项目清单所需的一切相关工作 |  | 工日 | 600
单价措施合计
本页小计
合 计
注：为计取规费等的使用，可在表中增设其中：“定额人工费”。
表—08

## 表-09 综合单价分析表【天河区怡东苑等老旧小区排水单元达_3
综合单价分析表
工程名称： | [6 empty] | 标段： |  |  |  | 第 页 共 页
项目编码 |  |  |  | 项目名称 |  |  |  |  | 计量单位 |  |  | 工程量
清单综合单价组成明细
定额编号 | 定额项目名称 | 定额 单位 | 数量 | 单价 |  |  |  |  | 合价
|  |  |  | 人工费 | 材料费 | 机具费 |  | 管理费 和利润 | 人工费 | 材料费 |  | 机具费 | 管理费 和利润
人工单价 |  | 小计
元/工日 |  | 未计价材料费
清单项目综合单价
材 料 费 明 细 | 主要材料名称、规格、型号 |  |  |  |  | 单位 |  | 数量 | 单价（元） | 合价（元） |  | 暂估单价 （元） | 暂估合价 （元）
| 其他材料费 | [7 empty] | - |  |  | -
| 材料费小计 | [7 empty] | - |  |  | -
注：1.如不使用省级或行业建设主管部门发布的计价依据，可不填定额编码、名称等； 2.招标文件提供了暂估单价的材料，按暂估的单价填入表内“暂估单价”栏及“暂估合价”栏。
表-09

## 表-11 总价措施项目清单与计价表【天河区怡东苑等老旧小区_3
总价措施项目清单与计价表
工程名称：天河区怡东苑等老旧小区排水单元达标改造工程施工图设计及施工总承包（EPC）-交通疏解工程 |  |  |  |  | 标段： |  |  | 第 1 页 共 2 页
序号 | 项目编码 | 项目名称 | 计算基础 | 费率 (%) |  | 金额 (元) | 调整费率 (%) |  | 调整后金额 (元) | 备注
1 | LSSGCSF00002 | 绿色施工安全防护措施费 | 分部分项人工费+分部分项机具费 | 16.5 | [5 empty] | 以分部分项的人工费与施工机具费之和为计算基础；以专业工程类型 区分不同费率计算； 单独场地平整工程费率为4.35%； 道路、管网工程费率为16.50%； 桥涵、隧道、水处理构筑物工程费率为14.50%； 分部分项工程总费用在300 万元以内（含300 万元）的项目按基本费率乘以1.20；
2 | 粤041109009002 | 文明工地增加费 | 分部分项人工费+分部分项机具费 | 0 | [5 empty] | 以分部分项的人工费与施工机具费之和为计算基础；市级文明工地0.60%；省级文明工地1.20%
3 | 041109002002 | 夜间施工增加费 |  | 20 | [5 empty] | 以夜间施工项目人工费的20%计算
4 | 041109005002 | 交通疏解员增加费 |  | 15 | [5 empty] | 按照项目分部分项人工费的15%计算（有方案的按照方案计算），
编制人（造价人员）： |  |  |  |  | 复核人（造价工程师）：
表-11
总价措施项目清单与计价表
工程名称：天河区怡东苑等老旧小区排水单元达标改造工程施工图设计及施工总承包（EPC）-交通疏解工程 |  |  |  |  | 标段： |  |  | 第 2 页 共 2 页
序号 | 项目编码 | 项目名称 | 计算基础 | 费率 (%) |  | 金额 (元) | 调整费率 (%) |  | 调整后金额 (元) | 备注
结算时据实结算。
合 计
编制人（造价人员）： |  |  |  |  | 复核人（造价工程师）：
表-11

## 表-12 其他项目清单与计价汇总表【天河区怡东苑等老旧小区_3
其他项目清单与计价汇总表
工程名称：天河区怡东苑等老旧小区排水单元达标改造工程施工图设计及施工总承包（EPC）-交通疏解工程 |  |  | 标段： |  | 第 1 页 共 1 页
序号 | 项目名称 | 金额（元） |  | 结算金额（元） |  | 备注
1 | 暂列金额 | 0.00 |  |  |  | 明细详见表-12-1
2 | 暂估价 | 0.00
2.1 | 材料暂估价 | — |  |  |  | 明细详见表-12-2
2.2 | 专业工程暂估价 | 0.00 |  |  |  | 明细详见表-12-3
3 | 计日工 |  |  |  |  | 明细详见表-12-4
4 | 总承包服务费 |  |  |  |  | 明细详见表-12-5
5 | 预算包干费
6 | 工程优质费
7 | 概算幅度差
8 | 现场签证费用
9 | 索赔费用
10 | 其他费用
合 计 | [5 empty] | —
注：材料（工程设备）暂估单价进入清单项目综合单价，此处不汇总。
表—12

## 表-12-1 暂列金额表【天河区怡东苑等老旧小区排水单元达_3
暂列金额明细表
工程名称：天河区怡东苑等老旧小区排水单元达标改造工程施工图设计及施工总承包（EPC）-交通疏解工程 |  |  | 标段： |  | 第 1 页 共 1 页
序号 | 名称 | 计量单位 |  | 暂定金额（元） |  | 备注
1 | 暂列金额 | 元 |  |  |  | 以分部分项工程费为计算基础 * 10.00%
合 计 |  |  |  | 0.00 |  | —
注：此表由招标人填写，如不能详列，也可只列暂列金额总额，投标人应将上述暂列金额计入投标总价中。
表—12—1

## 表-13 规费、税金项目清单与计价表【天河区怡东苑等老旧小_3
规费、税金项目清单与计价表
工程名称：天河区怡东苑等老旧小区排水单元达标改造工程施工图设计及施工总承包（EPC）-交通疏解工程 |  |  | 标段： |  | 第 1 页 共 1 页
序号 | 项目名称 | 计算基础 | 计算基数 | 计算费率 (%) |  | 金额(元)
1 | 增值税销项税额 | 分部分项合计+措施合计+其他项目 |  | 9
合 计
编制人（造价人员）： |  |  | 复核人（造价工程师）：
表—13

## 表-04 单位工程招标控制价汇总表【天河区怡东苑等老旧小区_4
单位工程招标控制价汇总表
工程名称：天河区怡东苑等老旧小区排水单元达标改造工程施工图设计及施工总承包（EPC）-设计费 |  | 标段： |  | 第 1 页 共 1 页
序号 | 汇总内容 |  | 金额:(元) |  | 其中：暂估价(元)
1 | 分部分项合计
2 | 措施合计
2.1 | 绿色施工安全防护措施费
2.2 | 其他措施费
3 | 其他项目
3.1 | 暂列金额
3.2 | 暂估价
3.3 | 计日工
3.4 | 总承包服务费
3.5 | 预算包干费
3.6 | 工程优质费
3.7 | 概算幅度差
3.8 | 索赔费用
3.9 | 现场签证费用
3.10 | 其他费用
4 | 税前工程造价
5 | 增值税销项税额
6 | 总造价
7 | 人工费
招标控制价合计=1+2+3+5
注：本表适用于单位工程招标控制价或投标报价的汇总，如无单位工程划分，单项工程也使用本表汇总
表—04

## 表-08 分部分项工程和单价措施项目清单与计价表【天河区怡_4
分部分项工程和单价措施项目清单与计价表
工程名称：天河区怡东苑等老旧小区排水单元达标改造工程施工图设计及施工总承包（EPC）-设计费 |  |  |  | 标段： |  |  |  | 第 1 页 共 1 页
序号 | 项目编码 | 项目名称 | 项目特征描述 |  | 计量单位 | 工程量 | 金额（元）
[7 empty] | 综合单价 |  | 综合合价 | 其中
暂估价
整个项目
1 | 01B001 | 施工图设计费（含税） | 1.施工图设计费（含税） |  | 项 | 1
2 | 01B002 | 施工图预算编制费（含税） | 1.施工图预算编制费（含税） |  | 项 | 1
3 | 01B003 | 竣工图编制费（含税） | 1.竣工图编制费（含税） |  | 项 | 1
分部分项合计
措施项目
单价措施合计
本页小计
合 计
注：为计取规费等的使用，可在表中增设其中：“定额人工费”。
表—08