## 表-04 单位工程招标控制价汇总表
单位工程预算价汇总表
工程名称：海滨社区-（安装部分） |  |  | 标段： | 第 1 页 共 1 页
序号 | 汇总内容 | 金额:(元) |  |  | 其中：暂估价(元)
1 | 分部分项合计 |  |  |  | 709597.9
1.1 | 充电桩 |  |  |  | 709597.9
2 | 措施合计
2.1 | 绿色施工安全防护措施费 | 11372.59
2.2 | 其他措施费
3 | 其他项目 |  |  |  | －
3.1 | 暂列金额 | 41098.32
3.2 | 暂估价 | 790497.90
3.3 | 计日工
3.4 | 总承包服务费
3.5 | 预算包干费
3.6 | 工程优质费
3.7 | 概算幅度差
3.8 | 索赔费用
3.9 | 现场签证费用
3.10 | 其他费用
4 | 税前工程造价
5 | 增值税销项税额 |  |  |  | －
6 | 总造价
7 | 人工费
招标控制价合计=1+2+3+5 |  |  |  |  | 709597.90
注：本表适用于单位工程招标控制价或投标报价的汇总，如无单位工程划分，单项工程也使用本表汇总
表—04

## 表-08 分部分项工程和单价措施项目清单与计价表
分部分项工程和单价措施项目清单与计价表
工程名称：海滨社区-（安装部分） |  |  |  | 标段： |  |  |  | 第 1 页 共 3 页
序号 | 项目编码 | 项目名称 | 项目特征描述 |  | 计量单位 | 工程量 | 金额（元）
[7 empty] | 综合单价 |  | 综合合价 | 其中
暂估价
|  | 充电桩 | [7 empty] | 709597.9
|  | 电气设备 | [7 empty] | 709597.9
1 | 030404012001 | 分体式直流充电机 | 1.名称:分体式直流充电机 2.规格:120kW,输出电压范围DC200-500V,最大输出电流240A;一机两充,充电电缆长度2.5m 3.其他:每套包含一面整流柜,两台直流充电桩,两只直流电表 |  | 台 | 2 |  |  |  | 180719.4
2 | 030404012002 | 一体式直流充电机 | 1.名称:一体式直流充电机 2.规格:60kW,输出电压范围DC200-500V,最大输出电流120A;一机一充,充电枪电缆长度2.5m 3.其他:每套包含一面整流柜,两台直流充电桩,两只直流电表 |  | 台 | 4 |  |  |  | 158043.68
3 | 030507008001 | 监控摄像设备 | 1.名称:红外枪机 2.安装方式:支架安装 |  | 台 | 2
4 | 030404016001 | 通信柜 | 1.名称:通信柜 2.型号:850*2100*900 3.规格:含监控单元及无线通信 |  | 台 | 1 |  |  |  | 5000
5 | 030501012001 | 交换机 | 1.名称:交换机 2.功能:具备通信采集、转发、存储功能 |  | 台 | 1
6 | 080606005001 | 录像、记录、存储设备 | 1.名称:数字硬盘录像机 |  | 台 | 1 |  |  |  | 1327.43
7 | 030501003001 | 控制设备 | 1.名称:时控开关KG316T |  | 台 | 1
8 | 030402018001 | 组合型成套箱式变电站 | 1.名称:预装式箱式变电站 2.容量（kV·A):SCB10-630kVA 3.电压(kV):10kV 4.组合形式:详见施工图 |  | 台 | 1 |  |  |  | 364507.39
9 | 040807002001 | 供电系统调试 | 1.名称:送配电装置系统调试 (综合) 10kV以下交流供电 |  | 系统 | 1
本页小计 | [9 empty] | 709597.9
注：为计取规费等的使用，可在表中增设其中：“定额人工费”。
表—08
分部分项工程和单价措施项目清单与计价表
工程名称：海滨社区-（安装部分） |  |  |  | 标段： |  |  |  | 第 2 页 共 3 页
序号 | 项目编码 | 项目名称 | 项目特征描述 |  | 计量单位 | 工程量 | 金额（元）
[7 empty] | 综合单价 |  | 综合合价 | 其中
暂估价
10 | 040807002002 | 供电系统调试 | 1.名称:送配电装置系统调试 (综合) 1kV以下交流供电 |  | 系统 | 6
施工电缆
11 | 030408001001 | 电力电缆 | 1.名称:充电机充电电缆 2.型号:ZC-YJV-0.6/1-1*95 |  | m | 40.57
12 | 030408002001 | 控制电缆 | 1.名称:控制线缆(信号、电源) 2.型号:ZC-KVVP 6*1.5 |  | m | 169.09
13 | 030408002002 | 控制电缆 | 1.名称:充电机通讯电缆 2.型号:RVVP[22]-2-4*0.3 |  | m | 147.48
14 | 030408001002 | 电力电缆 | 1.名称:380V交联电缆 2.型号:ZC-VV3*70+2*35 |  | m | 93.75
15 | 030408001003 | 电力电缆 | 1.名称:380V交联电缆 2.型号:ZC-VV-3*6 |  | m | 67.6
16 | 030411004001 | 配线 | 1.名称:阻燃电源线缆 2.配线形式:管内穿线 3.型号:ZR-RVV 2*1.5 |  | m | 35.14
17 | 030411004002 | 配线 | 1.名称:摄像机视频线 2.配线形式:管内穿线 3.型号:ZR-SYV75-5-41 |  | m | 40
18 | 030408001004 | 电力电缆 | 1.名称:380V交联电缆 2.型号:ZC-VV3*120+2*70 |  | m | 65.18
19 | 030408001005 | 电力电缆 | 1.名称:380V交联电缆 2.型号:ZC-VV3*2.5 |  | m | 100
20 | 030502005001 | 双绞线缆 | 1.名称:超五类屏蔽双绞线 2.敷设方式:线槽内敷设 |  | m | 147.47
21 | 030408007001 | 控制电缆头 | 1.名称:塑料控制电缆头制作、安装 终端头(芯以下) 6 |  | 个 | 20
22 | 030408006001 | 电力电缆头 | 1.名称:1kV以下户内干包式铜芯电力电缆终端头制作、安装 铜芯干包终端头(截面mm2以下) 70 |  | 个 | 8
23 | 030408006002 | 电力电缆头 | 1.名称:1kV以下户内干包式铜芯电力电缆终端头制作、安装 铜芯干包终端头(截面mm2以下) 120 |  | 个 | 16
接地部分
本页小计
注：为计取规费等的使用，可在表中增设其中：“定额人工费”。
表—08
分部分项工程和单价措施项目清单与计价表
工程名称：海滨社区-（安装部分） |  |  |  | 标段： |  |  |  | 第 3 页 共 3 页
序号 | 项目编码 | 项目名称 | 项目特征描述 |  | 计量单位 | 工程量 | 金额（元）
[7 empty] | 综合单价 |  | 综合合价 | 其中
暂估价
24 | 030408001006 | 电力电缆 | 1.名称:设备接地电缆 2.型号:YJV-2*6 |  | m | 40
25 | 030409001001 | 接地极 | 1.名称:接地极 2.规格:∠63×6mm×2500mm角钢 |  | 根 | 10
26 | 030409002001 | 接地母线 | 1.名称:接地线 2.材质:扁钢 -50*5 |  | m | 227.25
27 | 030414011001 | 接地装置 | 1.名称:接地网调试 |  | 系统 | 1
0.38KV土建通道
28 | 030411001001 | 配管 | 1.名称:镀锌钢管 2.规格:DN100 3.配置形式:埋地敷设 |  | m | 36.11
29 | 030411001002 | 配管 | 1.名称:镀锌钢管 2.规格:DN20 3.配置形式:埋地敷设 |  | m | 25.83
30 | 040205001001 | 接线手井 | 1.砌筑材料:M7.5砂浆砌灰砂砖 2.垫层材料:C15混凝土 3.井圈:C20混凝土现浇 4.井盖材料:钢筋砼板70*45*10cm |  | 座 | 1
其他
31 | 030901013001 | 灭火器 | 1.形式:干粉灭火器 2.规格、型号:手提式8KG |  | 具 | 8
32 | 030412002001 | 工厂灯 | 1.名称:投光灯 2.规格:100W |  | 套 | 4
33 | 030408008001 | 防火堵洞 | 1.名称:电缆防火泥堵洞 |  | kg | 100
措施项目
34 | 031302007001 | 高层施工增加 |  |  | 项 | 1
35 | 031301017001 | 脚手架搭拆费 |  |  | 项 | 1
本页小计
合 计 | [9 empty] | 709597.9
注：为计取规费等的使用，可在表中增设其中：“定额人工费”。
表—08

## 表-11 总价措施项目清单与计价表
总价措施项目清单与计价表
工程名称：海滨社区-（安装部分） | [5 empty] | 标段： |  | 第 1 页 共 2 页
序号 | 项目编码 | 项目名称 | 计算基础 | 费率 (%) | 金额 (元) |  | 调整 费率(%) |  | 调整后 金额(元) | 备注
1 | LSSGCSF00001 | 绿色施工安全防护措施费 | 分部分项人工费+分部分项机具费 | 35.77 | 11372.59 |  |  |  |  | 以分部分项的人工费与施工机具费之和为计算基础，费率35.77%
2 | 031301010001 | 安装与生产同时进行增加费用 | 分部分项人工费 | 0 | [5 empty] | 按人工费的10%计算
3 | 031301011001 | 在有害身体健康环境中施工增加费 | 分部分项人工费 | 0 | [5 empty] | 按人工费的10%计算
4 | TSSGBWZJF001 | 在地下（暗）室、设备及大口径管道内等特殊施工部位进行施工增加费 |  | 30 | [5 empty] | 按该部分人工费的30%计算
5 | 粤031302008001 | 赶工措施费 | 分部分项人工费+分部分项机具费 | 0 | [5 empty] | 赶工措施费=（1-δ）*分部分项（人工费+施工机具费）*0.344 （0.8≤δ＜1 式中：δ=合同工期/定额工期）
6 | 031302002001 | 夜间施工增加费 |  | 20 | [5 empty] | 按其夜间施工项目人工费的20%计算
7 | JTGRSGZJF001 | 交通干扰工程施工增加费 |  | 10 | [5 empty] | 按在市政道路上施工项目人工费的10%计算
8 | 粤031302009001 | 文明工地增加费 | 分部分项人工费+分部分项机具费 | 0 | [5 empty] | 以分部分项的人工费与施工机具费之和为计算基础；市级文明工地1.00%；省级文明工地2.00%
9 | DXGXJCJXF001 | 地下管线交叉降效费 | [7 empty] | 按实际发生或经批准的施工方案计
编制人（造价人员）： | [5 empty] | 复核人（造价工程师）：
表-11
总价措施项目清单与计价表
工程名称：海滨社区-（安装部分） | [5 empty] | 标段： |  | 第 2 页 共 2 页
序号 | 项目编码 | 项目名称 | 计算基础 | 费率 (%) | 金额 (元) |  | 调整 费率(%) |  | 调整后 金额(元) | 备注
算
10 | QTFY00000001 | 其他费用 | [7 empty] | 按实际发生或经批准的施工组织设计方案计算
合 计
编制人（造价人员）： | [5 empty] | 复核人（造价工程师）：
表-11

## 表-12 其他项目清单与计价汇总表
其他项目清单与计价汇总表
工程名称：海滨社区-（安装部分） |  |  | 标段： |  | 第 1 页 共 1 页
序号 | 项目名称 | 金额（元） |  | 结算金额（元） |  | 备注
1 | 暂列金额 | 41098.32 |  |  |  | 明细详见表-12-1
2 | 暂估价 | 790497.90
2.1 | 材料暂估价 | — |  |  |  | 明细详见表-12-2
2.2 | 专业工程暂估价 | 80900.00 |  |  |  | 明细详见表-12-3
3 | 计日工 |  |  |  |  | 明细详见表-12-4
4 | 总承包服务费 |  |  |  |  | 明细详见表-12-5
5 | 预算包干费
6 | 工程优质费
7 | 概算幅度差
8 | 现场签证费用
9 | 索赔费用
10 | 其他费用
| 合 计 |  |  |  |  | —
注：材料（工程设备）暂估单价进入清单项目综合单价，此处不汇总。
表—12

## 表-12-1 暂列金额表
暂列金额明细表
工程名称：海滨社区-（安装部分） |  |  | 标段： |  | 第 1 页 共 1 页
序号 | 名称 | 计量单位 |  | 暂定金额（元） |  | 备注
1 | 暂列金额 |  |  | 41098.32
合 计 | [5 empty] | —
注：此表由招标人填写，如不能详列，也可只列暂列金额总额，投标人应将上述暂列金额计入投标总价中。
表—12—1

## 表-12-2 材料(工程设备)暂估价及调整表
材料（工程设备）暂估单价及调整表
工程名称：海滨社区-（安装部分） | [6 empty] | 标段： |  |  | 第 1 页 共 1 页
序号 | 材料(工程设备) 名称、规格、型号 | 计量单位 | 数量 |  | 暂估（元） |  |  | 确认(元) |  |  | 差额±(元) |  | 备注
|  |  | 暂估 | 确认 | 单价 | 合价 |  | 单价 | 合价 |  | 单价 | 合价
1 | 分体式直流充电机 120kW,输出电压范围DC200-500V,最大输出电流240A;一机两充,充电电缆长度2.5m | 台 | 2 |  | 90359.7 | 180719.4
2 | 数字硬盘录像机 | 台 | 1 |  | 1327.43 | 1327.43
3 | 箱式变电站 | 台 | 1 |  | 364507.39 | 364507.39
4 | 一体式直流充电机 60kW,输出电压范围DC200-500V,最大输出电流120A;一机一充,充电枪电缆长度2.5m | 台 | 4 |  | 39510.92 | 158043.68
5 | 通信柜（含监控单元及无线通信） 850*2100*900 | 台 | 1 |  | 5000 | 5000 | [6 empty] | 3+2+2
合 计
注：1.此表由招标人填写“暂估单价”，并在备注栏说明暂估价的材料、工程设备拟用在那些清单项目上，投标人应将上述材料、工程设备暂估单价计入工程量清单综合单价报价中
表—12—2

## 表-12-3 专业工程暂估价及结算价表
专业工程暂估价及结算价表
工程名称：海滨社区-（安装部分） |  |  |  | 标段： |  | 第 1 页 共 1 页
序号 | 工程名称 | 工程内容 | 暂估金额 （元） |  | 结算金额 (元) |  | 差额 ±(元) | 备注
1 | 电缆沟（800*800） | 包含相关配套工程 | 9000 |  |  |  |  | 暂估300元1m，30m共9000元
2 | 一体式直流充电机基础 | 包含相关配套工程 | 800 |  |  |  |  | 暂估200元1座，4座共800元
3 | 箱变基础 | 包含相关配套工程 | 2000 |  |  |  |  | 暂估2000元1座，1座共2000元
4 | 整流柜基础 | 包含相关配套工程 | 2000 |  |  |  |  | 暂估1000元1座，2座共2000元
5 | 充电桩基础 | 包含相关配套工程 | 400 |  |  |  |  | 暂估200元1座，2座共400元
6 | 车辆限位装置 | 包含相关配套工程 | 1600 |  |  |  |  | 暂估100元1套，16套共1600元
8 | 标识牌 | 包含相关配套工程 | 100 |  |  |  |  | 暂估100元1套，1套共100元
10 | 停车棚 | 包含相关配套工程 | 20000 |  |  |  |  | 暂估1000元/m，20m共20000元
11 | 配电房（3*2.3*3m） | 包含相关配套工程 | 45000 |  |  |  |  | 暂估45000元/座，1座共45000元
合 计 | [7 empty] | —
注：此表“暂估金额”由招标人填写，投标人应将“暂估金额”计入投标总价中。结算时按合同约定结算金额填写。
表—12—3

## 表-13 规费、税金项目清单与计价表
规费、税金项目清单与计价表
工程名称：海滨社区-（安装部分） |  |  | 标段： |  |  | 第 1 页 共 1 页
序号 | 项目名称 | 计算基础 |  | 计算基数 | 计算费率 (%) |  | 金额(元)
1 | 增值税销项税额 | 分部分项合计+措施合计+其他项目 |  |  | 9
合 计
编制人（造价人员）： |  |  | 复核人（造价工程师）：
表—13

## 表-21 承包人提供主要材料和工程设备一览表
承包人提供主要材料和工程设备一览表
(适用于造价信息差额调整法)
工程名称：海滨社区-（安装部分） | [5 empty] | 标段： |  | 第 1 页 共 6 页
序号 | 名称、规格、型号 | 单位 | 数量 | 风险系数 (%) | 基准单价 （元） |  | 投标单价 |  | 发承包人 确认单价 (元) | 备注
1 | 人工费调整 | 元 | 1156.2344
2 | 材料费调整 | 元 | -0.0081
3 | 人工费 | 元 | 30378.9414
4 | 镀锌低碳钢丝 φ1.2~2.5 | kg | 0.3277
5 | 镀锌低碳钢丝 φ2.5~4.0 | kg | 0.6
6 | 镀锌钢绞线 综合 | kg | 4.488
7 | 镀锌扁钢 综合 | kg | 15.6
8 | 镀锌扁钢 综合 | kg | 190
9 | 钢板 综合 | kg | 3.96
10 | 镀锌钢板 综合 | kg | 5.66
11 | 封铅 含铅65% 含锡35% | kg | 4.1131
12 | 塑料薄膜 | m2 | 2.1009
13 | 三色塑料带 综合 | kg | 10.16
14 | 尼龙扎带 综合 | 根 | 200
15 | 尼龙绳 φ0.5~1 | kg | 0.02
16 | 棉纱 | kg | 1.4375
17 | 白布 | kg | 23.3928
18 | 半圆头镀锌螺栓 M5×40 | 十套 | 0.204
19 | 镀锌六角螺栓 2个垫圈 M10×14~70 | 十套 | 0.816
20 | 镀锌六角螺栓 2平1弹垫 M8×100以内 | 十套 | 5.1742
21 | 镀锌六角螺栓 2平1弹垫 M10×100以内 | 十套 | 21.09
22 | 镀锌六角螺栓 2平1弹垫 M12×100以内 | 十套 | 8
23 | 镀锌六角螺栓 2平1弹垫 M16×250以内 | 十套 | 0.61
24 | 膨胀螺栓 M8 | 十套 | 0.816
25 | 膨胀螺栓 M10 | 十套 | 0.816
26 | 膨胀螺栓 M12 | 十套 | 0.9792
注：1.此表由招标人填写除“投标单价”栏的内容，投标人在投标时自主确定投标单价。 2.基准单价应优先采用工程造价管理机构发布的单价，未发布的，通过市场调查确定其基准单价。
表-21
承包人提供主要材料和工程设备一览表
(适用于造价信息差额调整法)
工程名称：海滨社区-（安装部分） | [5 empty] | 标段： |  | 第 2 页 共 6 页
序号 | 名称、规格、型号 | 单位 | 数量 | 风险系数 (%) | 基准单价 （元） |  | 投标单价 |  | 发承包人 确认单价 (元) | 备注
27 | 镀锌锁紧螺母 DN100×3 | 十套 | 0.2975
28 | 镀锌锁紧螺母 DN20×3 | 十套 | 0.2128
29 | 平顶螺纹射钉 | 十个 | 10.1
30 | 铁砂布 0~2# | 张 | 5
31 | 低碳钢焊条 综合 | kg | 10.7357
32 | 焊锡丝 综合 | kg | 5.89
33 | 焊锡膏 | kg | 1.2122
34 | 锡基钎料 | kg | 0.2157
35 | 钢锯条 | 条 | 43.8158
36 | 合金钢钻头 φ10 | 个 | 0.5637
37 | 复合普通硅酸盐水泥 P.C 32.5 | t | 0.0767
38 | 复合普通硅酸盐水泥 P.C 32.5 | kg | 4.8
39 | 中砂 | m3 | 0.3429
40 | 标准砖 240×115×53 | 千块 | 0.3679
41 | 松杂板枋材 | m3 | 0.015
42 | 醇酸磁漆 | kg | 0.4755
43 | 酚醛磁漆 | kg | 0.03
44 | 酚醛调和漆 | kg | 0.23
45 | 酚醛调和漆 | kg | 0.6
46 | 沥青清漆 | kg | 1.5862
47 | 厚漆 | kg | 1.0307
48 | 防锈漆 C53-1 | kg | 0.6
49 | 沥青绝缘漆 | kg | 0.401
50 | 汽油 综合 | kg | 16.2556
51 | 汽油 综合 | kg | 1
52 | 溶剂油 | kg | 0.416
53 | 变压器油 | kg | 1
54 | 电力复合脂 | kg | 1.96
注：1.此表由招标人填写除“投标单价”栏的内容，投标人在投标时自主确定投标单价。 2.基准单价应优先采用工程造价管理机构发布的单价，未发布的，通过市场调查确定其基准单价。
表-21
承包人提供主要材料和工程设备一览表
(适用于造价信息差额调整法)
工程名称：海滨社区-（安装部分） | [5 empty] | 标段： |  | 第 3 页 共 6 页
序号 | 名称、规格、型号 | 单位 | 数量 | 风险系数 (%) | 基准单价 （元） |  | 投标单价 |  | 发承包人 确认单价 (元) | 备注
55 | 硬脂酸 | kg | 0.2122
56 | 多功能上光清洁剂 | 盒 | 0.1
57 | 塑料异型管 D2.5~5 | m | 5.4
58 | 塑料异型管 D2.5~5 | m | 24
59 | 塑料软管 D5 | m | 0.5
60 | 塑料软管 D5 | m | 2.8
61 | 固定卡子 φ6 | 只 | 5.656
62 | 固定卡子 φ40 | 个 | 20.6
63 | 固定卡子 φ90 | 个 | 49.44
64 | 镀锌钢管塑料护口 DN20 | 个 | 2.1284
65 | 镀锌钢管塑料护口 DN100 | 个 | 2.9755
66 | 镀锌钢管接头 20×2.75 | 个 | 4.2568
67 | 镀锌钢管接头 100×4 | 个 | 5.579
68 | 铜卡码 | 个 | 5.656
69 | 拉线环 大号 | 个 | 1.616
70 | 电气绝缘胶带 18mm×10m×0.13mm | 卷 | 13.5517
71 | 镀锡裸铜绞线 16mm2 | kg | 9.2
72 | 铜芯橡皮花线 2×16/0.15mm2 | m | 20
73 | 双色多股铜芯聚氯乙烯绝缘软导线 BVR-4mm2 | m | 27.2101
74 | 铜芯聚氯乙烯绝缘导线 BV-4mm2 | m | 3.6648
75 | 铜芯聚氯乙烯绝缘导线 BV-6mm2 | m | 2.04
76 | 电缆挂钩 25 | 个 | 80.8
77 | 镀锌钢管塑料护口 DN15~20 | 个 | 5.9578
78 | 套管 KT2型 | 个 | 21
79 | 电缆敷设牵引头 综合 | 只 | 0.2759
80 | 铜端子 6mm2 | 个 | 2.04
注：1.此表由招标人填写除“投标单价”栏的内容，投标人在投标时自主确定投标单价。 2.基准单价应优先采用工程造价管理机构发布的单价，未发布的，通过市场调查确定其基准单价。
表-21
承包人提供主要材料和工程设备一览表
(适用于造价信息差额调整法)
工程名称：海滨社区-（安装部分） | [5 empty] | 标段： |  | 第 4 页 共 6 页
序号 | 名称、规格、型号 | 单位 | 数量 | 风险系数 (%) | 基准单价 （元） |  | 投标单价 |  | 发承包人 确认单价 (元) | 备注
81 | 铜接线端子 DT-4mm2 | 个 | 4.06
82 | 铜接线端子 DT-16mm2 | 个 | 44.76
83 | 铜接线端子 DT-70mm2 | 个 | 24.36
84 | 铜接线端子 DT-120mm2 | 个 | 48.72
85 | 镀锌地线夹 20 | 套 | 12.5043
86 | 镀锌地线夹 100 | 套 | 22.316
87 | 胶木线夹 | 个 | 8
88 | 胶木线夹 | 个 | 24
89 | 终端转角墙担 | 根 | 1.616
90 | 镀锌电缆卡子 2×35 | 个 | 39.5671
91 | 中间支持物 | 套 | 3.232
92 | 塑料手套 ST型 | 个 | 25.2
93 | 脱脂棉 | kg | 0.06
94 | 水 | m3 | 0.4634
95 | 标志牌 塑料扁形 | 个 | 2
96 | 电缆敷设滚轮 综合 | 个 | 0.4583
97 | 电缆敷设转向导轮 综合 | 个 | 0.1193
98 | 端子号牌 | 个 | 100
99 | 钢垫板 1~2 | kg | 20
100 | 其他材料费 | 元 | 189.9709
101 | 普通预拌混凝土 碎石粒径综合考虑 C15 | m3 | 0.1349
102 | 普通预拌混凝土 碎石粒径综合考虑 C25 | m3 | 0.1224
103 | 防火泥 | kg | 104
104 | DN100镀锌钢管 | m | 37.1933
105 | DN20镀锌钢管 | m | 26.6049
106 | 干粉灭火器 手提式8KG | 个 | 8
107 | 投光灯 100W | 套 | 4.04
108 | 扁钢 -50*5 | m | 238.6125
注：1.此表由招标人填写除“投标单价”栏的内容，投标人在投标时自主确定投标单价。 2.基准单价应优先采用工程造价管理机构发布的单价，未发布的，通过市场调查确定其基准单价。
表-21
承包人提供主要材料和工程设备一览表
(适用于造价信息差额调整法)
工程名称：海滨社区-（安装部分） | [5 empty] | 标段： |  | 第 5 页 共 6 页
序号 | 名称、规格、型号 | 单位 | 数量 | 风险系数 (%) | 基准单价 （元） |  | 投标单价 |  | 发承包人 确认单价 (元) | 备注
109 | 超五类屏蔽双绞线 | m | 150.4194
110 | RVVP[22]-2-4*0.3 | m | 159.2784
111 | ZR-RVV 2*1.5 | m | 37.9512
112 | ZC-KVVP 6*1.5 | m | 171.6264
113 | ZC-VV3*70+2*35 | m | 94.6875
114 | ZC-VV-3*6 | m | 68.276
115 | ZC-VV3*120+2*70 | m | 65.8318
116 | ZC-VV3*2.5 | m | 101
117 | YJV-2*6 | m | 40.4
118 | ZC-YJV-0.6/1-1*95 | m | 40.9757
119 | ZR-SYV75-5-41 | m | 40.8
120 | 红外枪机 | 台 | 2
121 | 通信柜（含监控单元及无线通信） 850*2100*900 | 台 | 1 | [6 empty] | 3+2+2
122 | 数字硬盘录像机 | 台 | 1
123 | 交换机 | 台 | 1
124 | 手井井盖(钢筋砼板70*45*10cm) | 套 | 2.02
125 | ∠63×6mm×2500mm角钢 | 根 | 10.5
126 | 一体式直流充电机 60kW,输出电压范围DC200-500V,最大输出电流120A;一机一充,充电枪电缆长度2.5m | 台 | 4
127 | 分体式直流充电机 120kW,输出电压范围DC200-500V,最大输出电流240A;一机两充,充电电缆长度2.5m | 台 | 2
128 | 箱式变电站 | 台 | 1
129 | 时控开关KG316T | 个 | 1
130 | 预拌水泥砂浆 1:2 | m3 | 0.0568
131 | 预拌水泥砂浆 M7.5 | m3 | 0.1683
132 | 预拌混凝土 | m3 | 0.2573
133 | 机上人工 | 工日 | 2.7066
注：1.此表由招标人填写除“投标单价”栏的内容，投标人在投标时自主确定投标单价。 2.基准单价应优先采用工程造价管理机构发布的单价，未发布的，通过市场调查确定其基准单价。
表-21
承包人提供主要材料和工程设备一览表
(适用于造价信息差额调整法)
工程名称：海滨社区-（安装部分） | [5 empty] | 标段： |  | 第 6 页 共 6 页
序号 | 名称、规格、型号 | 单位 | 数量 | 风险系数 (%) | 基准单价 （元） |  | 投标单价 |  | 发承包人 确认单价 (元) | 备注
134 | 折旧费 | 元 | 748.435
135 | 检修费 | 元 | 57.8255
136 | 维护费 | 元 | 304.5775
137 | 安拆费 | 元 | 60.5785
138 | 汽油 (机械用)国Ⅲ93# | kg | 9.4276
139 | 柴油 (机械用)0# | kg | 42.943
140 | 电 (机械用) | kW·h | 302.4505
141 | 校验费 | 元 | 219.1465
注：1.此表由招标人填写除“投标单价”栏的内容，投标人在投标时自主确定投标单价。 2.基准单价应优先采用工程造价管理机构发布的单价，未发布的，通过市场调查确定其基准单价。
表-21