## 表-04 单位工程招标控制价汇总表
单位工程预算价汇总表
工程名称：关草田社区-市政部分 |  |  | 标段： | 第 1 页 共 1 页
序号 | 汇总内容 | 金额:(元) |  |  | 其中：暂估价(元)
1 | 分部分项合计 |  |  |  | 174391.4
1.1 | 拆除工程
1.2 | 拆除及修复道路
1.3 | 沥青路面
1.4 | 人行道铺装
1.5 | 加高井盖
1.6 | 交通标线
1.7 | 消防及生活给水工程 |  |  |  | 174391.4
1.8 | 通信部分
1.9 | 照明部分
2 | 措施合计
2.1 | 绿色施工安全防护措施费 | 3332968.43
2.2 | 其他措施费
3 | 其他项目 |  |  |  | －
3.1 | 暂列金额 | 2197224.69
3.2 | 暂估价 | 174391.40
3.3 | 计日工
3.4 | 总承包服务费
3.5 | 预算包干费
3.6 | 工程优质费
3.7 | 概算幅度差
3.8 | 索赔费用
3.9 | 现场签证费用
3.10 | 其他费用
4 | 税前工程造价
5 | 增值税销项税额 |  |  |  | －
6 | 总造价
7 | 人工费
招标控制价合计=1+2+3+5 |  |  |  |  | 174391.40
注：本表适用于单位工程招标控制价或投标报价的汇总，如无单位工程划分，单项工程也使用本表汇总
表—04

## 表-08 分部分项工程和单价措施项目清单与计价表
分部分项工程和单价措施项目清单与计价表
工程名称：关草田社区-市政部分 |  |  |  | 标段： |  |  |  | 第 1 页 共 10 页
序号 | 项目编码 | 项目名称 | 项目特征描述 |  | 计量单位 | 工程量 | 金额（元）
[7 empty] | 综合单价 |  | 综合合价 | 其中
暂估价
拆除工程
1 | 041001001003 | 拆除路面 | 1.材质:拆除100厚砼路面 2.废料运距:综合考虑 |  | m2 | 43512.26
2 | 041001001004 | 拆除路面 | 1.材质:拆除150厚砼路面 2.废料运距:综合考虑 |  | m2 | 156.27
3 | 041001003004 | 拆除基层 | 1.材质:拆除150厚石屑垫层 2.废料运距:综合考虑 |  | m2 | 43512.26
4 | 041001002001 | 拆除人行道 | 1.材质:拆除地面瓷砖 2.厚度:6cm 3.废料运距:综合考虑 |  | m2 | 447.83
5 | 041001003005 | 拆除基层 | 1.材质:拆除100厚砼基层 2.废料运距:综合考虑 |  | m2 | 291.56
6 | 041001002002 | 拆除人行道 | 1.材质:拆除透水砖 2.厚度:6cm 3.废料运距:综合考虑 |  | m2 | 3366.57
7 | 041001003006 | 拆除基层 | 1.材质:拆除110厚砼基层 2.废料运距:综合考虑 |  | m2 | 3366.57
8 | 041001005001 | 拆除侧、平(缘)石 | 1.材质:拆除混凝土路侧石 2.废料运距:综合考虑 |  | m | 1440.38
9 | 041001005002 | 拆除侧、平(缘)石 | 1.材质:拆除圆形树池砼块 2.废料运距:综合考虑 |  | m | 1843.2
10 | 041001003007 | 拆除基层 | 1.材质:拆除50厚树池砼垫层 2.废料运距:综合考虑 |  | m2 | 394.81
拆除及修复道路
11 | 040402018003 | 路面切缝 | 1.类别:旧路面机械切缝 水泥混凝土路面 5cm厚 |  | m | 618.56
12 | 041001001006 | 拆除路面 | 1.材质:混凝土路面 2.厚度:200厚 3.废料运距:综合考虑 |  | m2 | 6949.95
13 | 041001003008 | 拆除基层 | 1.材质:拆除150厚水稳层 2.废料运距:综合考虑 |  | m2 | 6949.95
14 | 040203007003 | 水泥混凝土 | 1.混凝土强度等级:C35 2.厚度:20cm 3.嵌缝材料:缩缝 4.养生方式:水养生 5.部位:修复道路面层 |  | m2 | 6949.95
本页小计
注：为计取规费等的使用，可在表中增设其中：“定额人工费”。
表—08
分部分项工程和单价措施项目清单与计价表
工程名称：关草田社区-市政部分 |  |  |  | 标段： |  |  |  | 第 2 页 共 10 页
序号 | 项目编码 | 项目名称 | 项目特征描述 |  | 计量单位 | 工程量 | 金额（元）
[7 empty] | 综合单价 |  | 综合合价 | 其中
暂估价
15 | 040203007004 | 水泥混凝土 | 1.混凝土强度等级:C25 2.厚度:15cm 3.养生方式:水养生 4.部位:修复道路基层 |  | m2 | 6949.95
沥青路面
加铺沥青路面部分
16 | 041001004001 | 铣刨路面 | 1.材质:旧混凝土路面 2.厚度:2cm 3.废料运距:综合考虑 |  | m2 | 84398.96
17 | 040203003001 | 透层、粘层 | 1.粘层材料品种:改性乳化沥青 2.喷油量:1-1.4kg/m2 3.喷洒方式:机械喷洒 |  | m2 | 84398.96
18 | 060105006001 | 土工布铺设 | 1.铺设方式:玻纤土工格栅 |  | m2 | 84398.96
19 | 040203003002 | 透层、粘层 | 1.粘层材料品种:改性乳化沥青 2.喷油量:1-1.4kg/m2 3.喷洒方式:机械喷洒 |  | m2 | 168797.92
20 | 040203006001 | 沥青混凝土 | 1.沥青品种:普通沥青碎石调平层 2.沥青混凝土种类:AC-13C细粒式SBS改性沥青砼 3.厚度:2cm |  | m2 | 84398.96
21 | 040203006002 | 沥青混凝土 | 1.沥青品种:AC-13SBS改性沥青砼 2.沥青混凝土种类:沥青混凝土 3.石料粒径:细粒式 4.厚度:5cm |  | m2 | 84398.96
新旧路面加铺沥青部分
22 | 041001004002 | 铣刨路面 | 1.材质:旧混凝土路面 2.厚度:2cm 3.废料运距:综合考虑 |  | m2 | 1720.68
本页小计
注：为计取规费等的使用，可在表中增设其中：“定额人工费”。
表—08
分部分项工程和单价措施项目清单与计价表
工程名称：关草田社区-市政部分 |  |  |  | 标段： |  |  |  | 第 3 页 共 10 页
序号 | 项目编码 | 项目名称 | 项目特征描述 |  | 计量单位 | 工程量 | 金额（元）
[7 empty] | 综合单价 |  | 综合合价 | 其中
暂估价
23 | 040203003003 | 透层、粘层 | 1.粘层材料品种:改性乳化沥青 2.喷油量:1-1.4kg/m2 3.喷洒方式:机械喷洒 |  | m2 | 1720.68
24 | 040203006003 | 沥青混凝土 | 1.沥青品种:AC-13SBS改性沥青砼 2.沥青混凝土种类:沥青混凝土 3.石料粒径:细粒式 4.厚度:5cm |  | m2 | 1720.68
人行道铺装
人行道铺装
25 | 040204001001 | 人行道整形碾压 | 1.部位:人行道整形碾压 |  | m2 | 48081.37
26 | 040202011001 | 碎石 | 1.石料规格:10cm厚级配碎石 2.其他:人机配合 |  | m2 | 48081.37
27 | 040204002001 | 人行道块料铺设 | 1.块料品种、规格:60x30x5cm烧面芝麻灰花岗岩 2.基础、垫层:材料品种、厚度:150厚C20砼垫层 |  | m2 | 48081.37
路侧石、路平石
28 | 040204004001 | 安砌侧(平、缘)石 | 1.材料品种、规格:100x30x10cm花岗岩侧石 2.结合层:1:2.5水泥砂浆 3.基础:15砼靠背 |  | m | 35064.79
树池
29 | 040204004002 | 安砌侧(平、缘)石 | 1.材料品种、规格:芝麻灰花岗岩侧石50x20x10cm 2.结合层:20mm厚1:2水泥砂浆 3.垫层:5cm厚砼 4.部位:树池 |  | m | 2793.6
30 | 040204002002 | 人行道块料铺设 | 1.块料品种、规格:灰色井字型草坪砖25x19x7cm 2.找平层:5cm厚回填专用砂 |  | m2 | 488.88
本页小计
注：为计取规费等的使用，可在表中增设其中：“定额人工费”。
表—08
分部分项工程和单价措施项目清单与计价表
工程名称：关草田社区-市政部分 |  |  |  | 标段： |  |  |  | 第 4 页 共 10 页
序号 | 项目编码 | 项目名称 | 项目特征描述 |  | 计量单位 | 工程量 | 金额（元）
[7 empty] | 综合单价 |  | 综合合价 | 其中
暂估价
31 | 粤050101023001 | 回填方 | 1.填方材料品种:回填种植土 |  | m3 | 291
32 | 050102001001 | 栽植乔木 | 1.种类:小叶榄仁 2.胸径或干径:11-13cm 3.株高、冠径:高度3-3.5m 4.养护期:6个月 |  | 株 | 198
加高井盖
33 | 粤R1-1-33 | 人工单项拆除 预制钢筋混凝土构件 其他钢筋砼构件 | 1.名称:拆除砼井圈 2.废料运距:综合考虑 |  | m3 | 48.07
34 | 040303024001 | 混凝土其他构件 | 1.混凝土强度等级:C30砼井圈 |  | m3 | 72.46
35 | 040901001001 | 现浇构件钢筋 | 1.材料种类:现浇构件圆钢 φ10以外 |  | t | 2.561
36 | 010512008001 | 沟盖板 | 1.名称:拆除井盖 |  | 套 | 455
37 | 010512008002 | 沟盖板 | 1.名称:安装井盖 2.其他:利旧 |  | 套 | 455
交通标线
交通标线
38 | 040205006001 | 标线 | 1.材料品种:热熔标线涂料 2.工艺:热熔漆 3.线型:按设计要求 |  | m2 | 7005.68
单柱式交通标志
39 | 040205003001 | 标杆(Φ60*3500mm单杆) | 1、类型:单柱式埋地标志杆 2、立杆材质、规格:Φ60*3500mm高 3、基础：材料品种:C25砼,500*500*600mm 4、预埋铁件:底座法兰盘、加劲法兰盘、钢筋、M20地脚螺栓等 5.接地极:镀锌角钢 ∠50x5 L=2.5mm |  | 根 | 113
本页小计
注：为计取规费等的使用，可在表中增设其中：“定额人工费”。
表—08
分部分项工程和单价措施项目清单与计价表
工程名称：关草田社区-市政部分 |  |  |  | 标段： |  |  |  | 第 5 页 共 10 页
序号 | 项目编码 | 项目名称 | 项目特征描述 |  | 计量单位 | 工程量 | 金额（元）
[7 empty] | 综合单价 |  | 综合合价 | 其中
暂估价
40 | 040205004001 | 标志板(△ L=700mm) | 1、标志板材质、尺寸:3mm厚铝板（含反光膜）、△ L=700mm |  | 块 | 60
41 | 040205004002 | 标志板(□600*600mm) | 1、标志板材质、尺寸:3mm厚铝板（含反光膜）、□600*600mm |  | 块 | 60
42 | 040205004003 | 标志板(○ R=600mm) | 1、标志板材质、尺寸:3mm厚铝板（含反光膜）、○ R=600mm |  | 块 | 48
43 | 040205004004 | 路牌 | 1.类型:路牌 2.材质、规格尺寸:1200*400*3mm |  | 块 | 29
44 | 040205004005 | 路牌 | 1.类型:路牌 2.材质、规格尺寸:700*400*3mm |  | 块 | 2
45 | 040205004006 | 标志板 | 1.类型:交通设施标志牌 |  | 块 | 197
46 | 040101003001 | 挖基坑土方 | 1.土壤类别:人工挖一、二类土 2.挖土深度:综合考虑 |  | m3 | 57.86
47 | 040103002013 | 余方弃置 | 1.废弃料品种:原有土 2.运距:综合考虑 |  | m3 | 57.86
停车位标线
48 | 040205006002 | 标线 | 1.材料品种:热熔标线涂料 2.工艺:热熔漆 3.线型:按设计要求 |  | m2 | 777.59
|  | 消防及生活给水工程 | [7 empty] | 174391.4
|  | 管道其它 | [7 empty] | 174391.4
49 | 040101002001 | 挖沟槽土方 | 1.土壤类别:人机辅助开挖一、二类土 2.挖土深度:综合考虑 |  | m3 | 7425.24
50 | 040103001001 | 回填方 | 1.密实度要求:按设计要求 2.填方材料品种:石屑 |  | m3 | 7208.11
51 | 040103002006 | 余方弃置 | 1.废弃料品种:挖方土 2.运距:综合考虑 |  | m3 | 217.13
本页小计
注：为计取规费等的使用，可在表中增设其中：“定额人工费”。
表—08
分部分项工程和单价措施项目清单与计价表
工程名称：关草田社区-市政部分 |  |  |  | 标段： |  |  |  | 第 6 页 共 10 页
序号 | 项目编码 | 项目名称 | 项目特征描述 |  | 计量单位 | 工程量 | 金额（元）
[7 empty] | 综合单价 |  | 综合合价 | 其中
暂估价
52 | 031001006001 | 塑料管 | 1.安装部位:室外 2.介质:给水 3.材质、规格:PE100管DN315 4.连接形式:热熔连接 5.压力试验及吹、洗设计要求:管道消毒、冲洗 |  | m | 1880.33
53 | 031001006002 | 塑料管 | 1.安装部位:室外 2.介质:给水 3.材质、规格:PE100管DN110 4.连接形式:热熔连接 5.压力试验及吹、洗设计要求:管道消毒、冲洗 |  | m | 7439.45
54 | 030901011001 | 室外消火栓 | 1.安装方式:地上 2.型号、规格:SS150/80-1.6型地上消防栓 |  | 套 | 20
55 | 粤050101024001 | 阀门井 | 1.消防栓阀门井 2.详见图集：07MS101-1,页12 |  | 座 | 20
56 | 040502005001 | 阀门 | 1.材质及规格:DN300 PVH弹性座封球墨铸铁管法兰闸阀 2.试验要求:阀门水压试验 |  | 个 | 45 |  |  |  | 151200
57 | 040502005002 | 阀门 | 1.材质及规格:DN100 PVH弹性座封球墨铸铁管法兰闸阀 2.试验要求:阀门水压试验 |  | 个 | 38 |  |  |  | 23191.4
58 | 040502005003 | 阀门 | 1.种类:闸阀 2.材质及规格:DN80 3.连接形式:法兰连接 |  | 个 | 4
59 | 040502005004 | 阀门 | 1.材质及规格:DN80 排气阀 |  | 个 | 2
60 | 040502005005 | 阀门 | 1.材质及规格:DN80 排泥阀 |  | 个 | 2
检查井
61 | 040504001001 | 砌筑井 | 1.部位:砖砌圆形阀井 2.名称:立式闸阀井 井内径1.20m 井室深1.20m 井深(m) 1.45 3.盖板材质、规格:Φ700铸铁圆形检查井盖 |  | 座 | 83
本页小计 | [9 empty] | 174391.4
注：为计取规费等的使用，可在表中增设其中：“定额人工费”。
表—08
分部分项工程和单价措施项目清单与计价表
工程名称：关草田社区-市政部分 |  |  |  | 标段： |  |  |  | 第 7 页 共 10 页
序号 | 项目编码 | 项目名称 | 项目特征描述 |  | 计量单位 | 工程量 | 金额（元）
[7 empty] | 综合单价 |  | 综合合价 | 其中
暂估价
62 | 040504001006 | 砌筑井 | 1.部位:砖砌排泥井 2.名称:立式闸阀井 井内径1.20m 井室深1.20m 井深(m) 1.45 3.盖板材质、规格:Φ700铸铁圆形检查井盖 |  | 座 | 2
63 | 040504001007 | 砌筑井 | 1.部位:砖砌排气井 2.名称:立式闸阀井 井内径1.20m 井室深1.20m 井深(m) 1.45 3.盖板材质、规格:Φ700铸铁圆形检查井盖 |  | 座 | 2
拆除及修复
64 | 040402018002 | 路面切缝 | 1.类别:旧路面机械切缝 水泥混凝土路面 5cm厚 |  | m | 18639.56
65 | 041001001002 | 拆除路面 | 1.材质:拆除200厚砼面层 |  | m2 | 7002.51
66 | 041001003003 | 拆除基层 | 1.材质:拆除150厚基层 |  | m2 | 7002.51
67 | 040103002007 | 余方弃置 | 1.废弃料品种:道路基层 2.运距:综合考虑 |  | m3 | 1050.38
68 | 040103002008 | 余方弃置 | 1.废弃料品种:道路面层 2.运距:综合考虑 |  | m3 | 1400.5
69 | 040202003002 | 水泥稳定土 | 1.水泥含量:6%水泥碎石 2.厚度:15cm |  | m2 | 7002.51
70 | 040203007002 | 水泥混凝土 | 1.混凝土强度等级:C35 2.厚度:20cm 3.嵌缝材料:缩缝 4.养生方式:水养生 |  | m2 | 7002.51
通信部分
管道部分
71 | 040101002002 | 挖沟槽土方 | 1.土壤类别:人机辅助开挖一、二类土 2.挖土深度:综合考虑 |  | m3 | 15653.8
72 | 040103001002 | 回填方 | 1.密实度要求:按设计要求 2.填方材料品种:石屑 |  | m3 | 5789.87
本页小计
注：为计取规费等的使用，可在表中增设其中：“定额人工费”。
表—08
分部分项工程和单价措施项目清单与计价表
工程名称：关草田社区-市政部分 |  |  |  | 标段： |  |  |  | 第 8 页 共 10 页
序号 | 项目编码 | 项目名称 | 项目特征描述 |  | 计量单位 | 工程量 | 金额（元）
[7 empty] | 综合单价 |  | 综合合价 | 其中
暂估价
73 | 040103001003 | 回填方 | 1.填方材料品种:原土回填 |  | m3 | 9285.4
74 | 040103002010 | 余方弃置 | 1.废弃料品种:挖方土 2.运距:综合考虑 |  | m3 | 6368.4
75 | 030408003001 | 通讯管道 | 1.名称:通讯管道 2.规格:通信主线(2*2)PVC-U直径110 |  | m | 7067.96
76 | 030408003002 | 通讯管道 | 1.名称:通讯管道 2.规格:通信主线(4*2)PVC-U直径110 |  | m | 3083.42
77 | 030408003003 | 通讯管道 | 1.名称:通讯管道 2.规格:通信主线PVC-U直径110 |  | m | 7968
检查井
78 | 040504001004 | 砌筑井（双联通信检查井） | 1.垫层、基础材质及厚度:100厚C15砼垫层 2.砌筑材料品种、规格、强度等级:标准砖240*115*53 3.勾缝、抹面要求:水泥砂浆1:3 4.砂浆强度等级、配合比:M7.5 5.盖板材质、规格:铸铁重型防盗井盖110*80 |  | 座 | 42
79 | 040504001005 | 砌筑井（通信检查井） | 1.垫层、基础材质及厚度:100厚C15砼垫层 2.砌筑材料品种、规格、强度等级:标准砖240*115*53 3.勾缝、抹面要求:水泥砂浆1:3 4.砂浆强度等级、配合比:M7.5 5.盖板材质、规格:铸铁重型防盗井盖110*80 |  | 座 | 61
80 | 040901001002 | 现浇构件钢筋 | 1.材料种类:井圈钢筋 2.钢筋规格:钢筋制作、安装 φ10mm以内 |  | t | 2.288
拆除及修复
本页小计
注：为计取规费等的使用，可在表中增设其中：“定额人工费”。
表—08
分部分项工程和单价措施项目清单与计价表
工程名称：关草田社区-市政部分 |  |  |  | 标段： |  |  |  | 第 9 页 共 10 页
序号 | 项目编码 | 项目名称 | 项目特征描述 |  | 计量单位 | 工程量 | 金额（元）
[7 empty] | 综合单价 |  | 综合合价 | 其中
暂估价
81 | 040402018004 | 路面切缝 | 1.类别:旧路面机械切缝 水泥混凝土路面 5cm厚 |  | m | 20302.75
82 | 041001001007 | 拆除路面 | 1.材质:拆除200厚砼面层 |  | m2 | 9818.39
83 | 041001003009 | 拆除基层 | 1.材质:拆除150厚基层 |  | m2 | 9818.39
84 | 040103002011 | 余方弃置 | 1.废弃料品种:道路基层 2.运距:综合考虑 |  | m3 | 1472.76
85 | 040103002012 | 余方弃置 | 1.废弃料品种:道路面层 2.运距:综合考虑 |  | m3 | 1963.68
86 | 040202003003 | 水泥稳定土 | 1.水泥含量:6%水泥碎石 2.厚度:15cm |  | m2 | 9818.39
87 | 040203007005 | 水泥混凝土 | 1.混凝土强度等级:C35 2.厚度:20cm 3.嵌缝材料:缩缝 4.养生方式:水养生 |  | m2 | 9818.39
照明部分
路灯部分
88 | 070201206001 | 拆除原灯杆 | 1.名称:拆除原灯杆 |  | 根 | 41
89 | 040805003001 | 更换灯杆 | 更换6m高灯杆 |  | 套 | 41
90 | 040805003002 | 更换路灯灯杆及灯具 | 1.名称:更换路灯灯杆及灯具 2.型号:6m高单臂，灯具50W 3.灯杆材质、高度:Q235钢材 |  | 套 | 1
措施项目
91 | 粤050401008001 | 施工围栏 | 1.材料种类、规格:立柱2000*100*100*1.5mm，1.0mm镀锌冲孔板，孔径20*20mm，上下连接板250*50*4mm，斜撑1500*40*2.5mm角铁，法兰盘200*200*7mm 2.围栏高度:2m高 |  | m | 31470.75
92 | 011702008001 | 圈梁 | 1.名称:井圈模板 |  | m2 | 860.9
93 | 041102002001 | 基础模板 | 1.构件类型:设备基础模板 |  | m2 | 158.2
94 | 041102001001 | 垫层模板 | 1.构件类型:垫层模板 |  | m2 | 22.6
本页小计
注：为计取规费等的使用，可在表中增设其中：“定额人工费”。
表—08
分部分项工程和单价措施项目清单与计价表
工程名称：关草田社区-市政部分 |  |  |  | 标段： |  |  |  | 第 10 页 共 10 页
合 计
注：为计取规费等的使用，可在表中增设其中：“定额人工费”。
表—08

## 表-11 总价措施项目清单与计价表
总价措施项目清单与计价表
工程名称：关草田社区-市政部分 | [5 empty] | 标段： |  | 第 1 页 共 2 页
序号 | 项目编码 | 项目名称 | 计算基础 | 费率 (%) | 金额 (元) |  | 调整 费率(%) |  | 调整后 金额(元) | 备注
1 | LSSGCSF00001 | 绿色施工安全防护措施费 | 分部分项人工费+分部分项机具费 | 16.5 | 1548262.2 |  |  |  |  | 以分部分项的人工费与施工机具费之和为计算基础；以专业工程类型 区分不同费率计算； 单独场地平整工程费率为4.35%； 道路、管网工程费率为16.50%； 桥涵、隧道、水处理构筑物工程费率为14.50%； 分部分项工程总费用在300 万元以内（含300 万元）的项目按基本费率乘以1.20；
2 | 粤041109009001 | 文明工地增加费 | 分部分项人工费+分部分项机具费 | 0 | [5 empty] | 以分部分项的人工费与施工机具费之和为计算基础；市级文明工地0.60%；省级文明工地1.20%
3 | 041109002001 | 夜间施工增加费 |  | 20 | [5 empty] | 以夜间施工项目人工费的20%计算
4 | 041109005001 | 交通疏解员增加费 | 分部分项人工费 | 0 | [5 empty] | 按照项目分部分项人工费的15%计算（有方案的按照方案计算），
编制人（造价人员）： | [5 empty] | 复核人（造价工程师）：
表-11
总价措施项目清单与计价表
工程名称：关草田社区-市政部分 | [5 empty] | 标段： |  | 第 2 页 共 2 页
序号 | 项目编码 | 项目名称 | 计算基础 | 费率 (%) | 金额 (元) |  | 调整 费率(%) |  | 调整后 金额(元) | 备注
结算时据实结算。
5 | 041108001001 | 地下管线交叉降效费 |  | 0 | [5 empty] | 按实际发生或经批准的施工方案计算
6 | 粤041109008001 | 赶工措施费 | 分部分项人工费+分部分项机具费 | 0 | [5 empty] | 赶工措施费=（1-δ）*分部分项的（人工费+施工机具费）*0.30 （0.8≤δ＜1 式中：δ=合同工期/定额工期）
7 | QTFY00000001 | 其他费用 | [7 empty] | 按实际发生或经批准的施工组织设计方案计算
合 计
编制人（造价人员）： | [5 empty] | 复核人（造价工程师）：
表-11

## 表-12 其他项目清单与计价汇总表
其他项目清单与计价汇总表
工程名称：关草田社区-市政部分 |  |  | 标段： |  | 第 1 页 共 1 页
序号 | 项目名称 | 金额（元） |  | 结算金额（元） |  | 备注
1 | 暂列金额 | 2197224.69 |  |  |  | 明细详见表-12-1
2 | 暂估价 | 174391.40
2.1 | 材料暂估价 | — |  |  |  | 明细详见表-12-2
2.2 | 专业工程暂估价 |  |  |  |  | 明细详见表-12-3
3 | 计日工 |  |  |  |  | 明细详见表-12-4
4 | 总承包服务费 |  |  |  |  | 明细详见表-12-5
5 | 预算包干费
6 | 工程优质费
7 | 概算幅度差
8 | 现场签证费用
9 | 索赔费用
10 | 其他费用
| 合 计 |  |  |  |  | —
注：材料（工程设备）暂估单价进入清单项目综合单价，此处不汇总。
表—12

## 表-12-1 暂列金额表
暂列金额明细表
工程名称：关草田社区-市政部分 |  |  | 标段： |  | 第 1 页 共 1 页
序号 | 名称 | 计量单位 |  | 暂定金额（元） |  | 备注
1 | 暂列金额 |  |  | 2197224.69
合 计 | [5 empty] | —
注：此表由招标人填写，如不能详列，也可只列暂列金额总额，投标人应将上述暂列金额计入投标总价中。
表—12—1

## 表-12-2 材料(工程设备)暂估价及调整表
材料（工程设备）暂估单价及调整表
工程名称：关草田社区-市政部分 | [6 empty] | 标段： |  |  | 第 1 页 共 1 页
序号 | 材料(工程设备) 名称、规格、型号 | 计量单位 | 数量 |  | 暂估（元） |  |  | 确认(元) |  |  | 差额±(元) |  | 备注
|  |  | 暂估 | 确认 | 单价 | 合价 |  | 单价 | 合价 |  | 单价 | 合价
1 | DN300 PVH弹性座封球墨铸铁管法兰闸阀 | 个 | 45 |  | 3360 | 151200
2 | DN100 PVH弹性座封球墨铸铁管法兰闸阀 DN100 | 个 | 38 |  | 610.3 | 23191.4
合 计
注：1.此表由招标人填写“暂估单价”，并在备注栏说明暂估价的材料、工程设备拟用在那些清单项目上，投标人应将上述材料、工程设备暂估单价计入工程量清单综合单价报价中
表—12—2

## 表-12-3 专业工程暂估价及结算价表
专业工程暂估价及结算价表
工程名称：关草田社区-市政部分 |  |  |  | 标段： |  | 第 1 页 共 1 页
序号 | 工程名称 | 工程内容 | 暂估金额 （元） |  | 结算金额 (元) |  | 差额 ±(元) | 备注
1
合 计 |  |  | 0.00 |  |  |  |  | —
注：此表“暂估金额”由招标人填写，投标人应将“暂估金额”计入投标总价中。结算时按合同约定结算金额填写。
表—12—3

## 表-13 规费、税金项目清单与计价表
规费、税金项目清单与计价表
工程名称：关草田社区-市政部分 |  |  | 标段： |  |  | 第 1 页 共 1 页
序号 | 项目名称 | 计算基础 |  | 计算基数 | 计算费率 (%) |  | 金额(元)
1 | 增值税销项税额 | 分部分项合计+措施合计+其他项目 |  |  | 9
合 计
编制人（造价人员）： |  |  | 复核人（造价工程师）：
表—13

## 表-21 承包人提供主要材料和工程设备一览表
承包人提供主要材料和工程设备一览表
(适用于造价信息差额调整法)
工程名称：关草田社区-市政部分 | [5 empty] | 标段： |  | 第 1 页 共 7 页
序号 | 名称、规格、型号 | 单位 | 数量 | 风险系数 (%) | 基准单价 （元） |  | 投标单价 |  | 发承包人 确认单价 (元) | 备注
1 | 综合工日 | 工日 | 181.922
2 | 人工费 | 元 | 7056937.5873
3 | 人工费调整 | 元 | -105.0157
4 | 热轧圆盘条 φ10以内 | t | 2.3338
5 | 热轧圆盘条 φ10以内 | t | 2.9424
6 | 镀锌低碳钢丝 φ4.0 | kg | 555.6249
7 | 镀锌低碳钢丝 φ0.7~1.2 | kg | 0.0407
8 | 镀锌低碳钢丝 φ1.2~2.5 | kg | 21.8275
9 | 镀锌低碳钢丝 φ1.2~2.5 | kg | 25.5585
10 | 镀锌低碳钢丝 φ2.5~4.0 | kg | 90.5969
11 | 镀锌低碳钢丝 φ2.5~4.0 | kg | 36.6866
12 | 镀锌扁钢 综合 | kg | 29.38
13 | 六角空心钢 综合 | kg | 89.3783
14 | 钢板 综合 | t | 0.9702
15 | 钢板 综合 | kg | 89.457
16 | 钢板 8~15 | kg | 98.5042
17 | 镀锌钢板 综合 | kg | 63.958
18 | 橡胶板 1~3 | kg | 13.4401
19 | 橡胶板 4~15 | kg | 0.088
20 | 石棉橡胶板 3~6 | kg | 60.72
21 | 聚乙烯薄膜 0.05 | m2 | 543.5814
22 | 塑料薄膜 | m2 | 1148.6458
23 | 塑料薄膜 | m2 | 1676.5505
24 | 聚四氟乙烯生料带 26mm×20m×0.1mm | m | 7.92
25 | 棉纱 | kg | 905.969
26 | 白布 | kg | 8.02
27 | 300-400g/m2土工布 | m2 | 2.8905
28 | 麻丝 | kg | 0.016
注：1.此表由招标人填写除“投标单价”栏的内容，投标人在投标时自主确定投标单价。 2.基准单价应优先采用工程造价管理机构发布的单价，未发布的，通过市场调查确定其基准单价。
表-21
承包人提供主要材料和工程设备一览表
(适用于造价信息差额调整法)
工程名称：关草田社区-市政部分 | [5 empty] | 标段： |  | 第 2 页 共 7 页
序号 | 名称、规格、型号 | 单位 | 数量 | 风险系数 (%) | 基准单价 （元） |  | 投标单价 |  | 发承包人 确认单价 (元) | 备注
29 | 六角螺栓 综合 | kg | 11.609
30 | 六角螺栓 M12×55 | 十套 | 16.728
31 | 六角螺栓 M16×65~80 | 十套 | 0.816
32 | 六角螺栓 M20×80 | 十套 | 13.44
33 | 六角螺栓 M27×120 | 十套 | 28.8
34 | 弹簧垫圈 M16~30 | 十个 | 0.82
35 | 圆钉 综合 | kg | 33.8051
36 | 圆钉 50~75 | kg | 287.1934
37 | 铁砂布 0~2# | 张 | 74.967
38 | 低碳钢焊条 综合 | kg | 139.1691
39 | 低碳钢焊条 结422 φ3.2 | kg | 2.9839
40 | 合金钢钻头 一字型 | 个 | 57.05
41 | 钢锯条 | 条 | 2247.6579
42 | 钢锯条 | 条 | 113
43 | 钢锯片 φ300 | 片 | 194.9863
44 | 合金钎头 φ150 | 个 | 3.0278
45 | 合金钎头 φ150 | 个 | 11.2418
46 | 铣刨鼓边刀 | 把 | 1420.974
47 | 铁件 综合 | kg | 1093.3586
48 | 铁件 综合 | kg | 903.4936
49 | 零星卡具 | kg | 55.8921
50 | 复合普通硅酸盐水泥 P.C 32.5 | t | 1169.7176
51 | 中砂 | m3 | 1915.3192
52 | 回填专用砂 | m3 | 30.8972
53 | 粗砂 | m3 | 0.968
54 | 碎石 20~40 | m3 | 8627.1016
55 | 碎石 60 | m3 | 1462.6353
56 | 石屑 | m3 | 18144.2835
注：1.此表由招标人填写除“投标单价”栏的内容，投标人在投标时自主确定投标单价。 2.基准单价应优先采用工程造价管理机构发布的单价，未发布的，通过市场调查确定其基准单价。
表-21
承包人提供主要材料和工程设备一览表
(适用于造价信息差额调整法)
工程名称：关草田社区-市政部分 | [5 empty] | 标段： |  | 第 3 页 共 7 页
序号 | 名称、规格、型号 | 单位 | 数量 | 风险系数 (%) | 基准单价 （元） |  | 投标单价 |  | 发承包人 确认单价 (元) | 备注
57 | 余土外运 | m3 | 113.648
58 | 熟耕土(松方) | m3 | 176.2448
59 | 通用种植土(松方) | m3 | 234.255
60 | 标准砖 240×115×53 | 千块 | 163.7543
61 | 松杂原木 综合 | m3 | 4.05
62 | 板枋材 综合 | m3 | 14.5271
63 | 松杂板枋材 | m3 | 1.2483
64 | 防水胶合板 模板用 18mm | m2 | 139.1387
65 | 玻纤土工格栅 | m2 | 100463.458
66 | 氧气 | m3 | 2.2593
67 | 乙炔气 | kg | 0.9614
68 | 酚醛磁漆 | kg | 0.5
69 | 沥青清漆 | kg | 2.26
70 | 热塑标线底漆 | kg | 1323.1559
71 | 厚漆 | kg | 30.9
72 | 防锈漆 C53-1 | kg | 0.25
73 | 热熔标线涂料 | kg | 37927.8747
74 | 喷洒粘层油AL(M)-4 | kg | 265114.2624
75 | 石油沥青 60~100# | t | 2.7099
76 | 清油 | kg | 6.18
77 | 柴油 | t | 2.0683
78 | 柴油 | t | 4.3059
79 | 机油 综合 | kg | 10.95
80 | 隔离剂 | kg | 86.09
81 | 漂白粉 综合 | kg | 24.1416
82 | 脱模剂 | kg | 349.7186
83 | 氧气 | m3 | 67.3733
84 | 液化石油气 | m3 | 1221.9734
注：1.此表由招标人填写除“投标单价”栏的内容，投标人在投标时自主确定投标单价。 2.基准单价应优先采用工程造价管理机构发布的单价，未发布的，通过市场调查确定其基准单价。
表-21
承包人提供主要材料和工程设备一览表
(适用于造价信息差额调整法)
工程名称：关草田社区-市政部分 | [5 empty] | 标段： |  | 第 4 页 共 7 页
序号 | 名称、规格、型号 | 单位 | 数量 | 风险系数 (%) | 基准单价 （元） |  | 投标单价 |  | 发承包人 确认单价 (元) | 备注
85 | 乙炔气 | kg | 24.1485
86 | 焊接钢管 DN20 | kg | 20.5117
87 | 热轧无缝钢管 D63.5×5 | kg | 1035.8193
88 | 热轧无缝钢管 D22×2.5 | m | 8.7
89 | 胶管 D25 | m | 17.4
90 | 高压风管 | m | 9.5084
91 | 橡胶软管 DN20 | m | 8.7639
92 | 钢筋混凝土管 D300 | m | 54.891
93 | 镀锌内接头 DN80 | 个 | 4.04
94 | 镀锌钢管活接头 DN80 | 个 | 4.04
95 | 镀锌补芯 DN25×15~20 | 个 | 17.4
96 | 螺纹阀门 DN20 | 个 | 5.7799
97 | 螺纹截止阀 DN15 | 个 | 17.4
98 | 压力表 0~4.0MPa | 块 | 17.4
99 | 弹簧压力表 Y-100 0~1.6MPa | 块 | 2.9839
100 | 压力表弯管 DN15 | 个 | 20.3839
101 | 压力表汽门 DN15 | 个 | 17.4
102 | 电气绝缘胶带 18mm×10m×0.13mm | 卷 | 905.969
103 | 杀虫剂 | kg | 39.3228
104 | 无机肥(复合肥) | kg | 74.25
105 | 有机肥 | t | 1.782
106 | 灰色井字型草坪砖 25x19x7cm | m2 | 498.6576
107 | 塑钢踏步 | kg | 869.91
108 | 草板纸 80# | 张 | 47.46
109 | 水 | m3 | 16269.0821
110 | 电 | kW·h | 110.852
111 | 复合木模板面板 | m2 | 3.1007
注：1.此表由招标人填写除“投标单价”栏的内容，投标人在投标时自主确定投标单价。 2.基准单价应优先采用工程造价管理机构发布的单价，未发布的，通过市场调查确定其基准单价。
表-21
承包人提供主要材料和工程设备一览表
(适用于造价信息差额调整法)
工程名称：关草田社区-市政部分 | [5 empty] | 标段： |  | 第 5 页 共 7 页
序号 | 名称、规格、型号 | 单位 | 数量 | 风险系数 (%) | 基准单价 （元） |  | 投标单价 |  | 发承包人 确认单价 (元) | 备注
112 | 钢模板 | kg | 3242.5306
113 | 钢模板 | kg | 1968.6789
114 | 木支撑 | m3 | 0.8274
115 | 反光材料(玻璃珠) | kg | 2584.0457
116 | 钢垫板 2.5~5 | kg | 0.5
117 | 其他材料费 | 元 | 109955.6803
118 | 其他材料费 | 元 | 619.07
119 | 材料费调整 | 元 | 428.6289
120 | 2厚热镀锌钢板机械冲孔,孔径φ10围挡 | m | 509.8262
121 | 普通预拌混凝土 碎石粒径综合考虑 C15 | m3 | 1441.245
122 | 普通预拌混凝土 碎石粒径综合考虑 C20 | m3 | 7356.4496
123 | 普通预拌混凝土 碎石粒径综合考虑 C25 | m3 | 51.8267
124 | 普通预拌混凝土 碎石粒径综合考虑 C25 | m3 | 1063.3424
125 | 普通预拌混凝土 碎石粒径综合考虑 C30 | m3 | 73.1846
126 | 普通预拌混凝土 碎石粒径综合考虑 C35 | m3 | 4849.2534
127 | 煤焦油沥清漆 L01-17 | kg | 55.533
128 | Φ110PVC-U硬聚乙烯塑料管 | m | 19025.349
129 | PE环保给水管材 Ф315公称压力1.0MPa | m | 1921.6973
130 | PE环保给水管材 Ф110公称压力1.25MPa | m | 7551.0418
131 | 室外塑料给水管热熔管件 Ф110 | 个 | 2030.9699
132 | 室外塑料给水管热熔管件 Ф315 | 个 | 135.3838
133 | DN80 排气阀 | 个 | 4
注：1.此表由招标人填写除“投标单价”栏的内容，投标人在投标时自主确定投标单价。 2.基准单价应优先采用工程造价管理机构发布的单价，未发布的，通过市场调查确定其基准单价。
表-21
承包人提供主要材料和工程设备一览表
(适用于造价信息差额调整法)
工程名称：关草田社区-市政部分 | [5 empty] | 标段： |  | 第 6 页 共 7 页
序号 | 名称、规格、型号 | 单位 | 数量 | 风险系数 (%) | 基准单价 （元） |  | 投标单价 |  | 发承包人 确认单价 (元) | 备注
134 | DN300 PVH弹性座封球墨铸铁管法兰闸阀 | 个 | 45
135 | 法兰闸阀 DN80 | 个 | 4
136 | DN100 PVH弹性座封球墨铸铁管法兰闸阀 DN100 | 个 | 38
137 | 更换路灯灯杆及灯具50W 6m | 根 | 1
138 | 乔木苗 胸径13~15cm | 株 | 205.92
139 | 3mm厚铝板（含反光膜） □800*800mm | 块 | 168
140 | 标志板（路牌） 360*1200 | 块 | 31
141 | 3mm厚铝板（含反光膜） | 块 | 197
142 | 铸铁重型防盗井盖 110*80 | 套 | 146.45
143 | Φ700铸铁重型防盗圆形检查井盖 | 套 | 87
144 | 铸铁圆形检查井盖座 Ф700(重型) | 套
145 | 60x30x5cm烧面芝麻灰花岗岩 | m2 | 49042.9974
146 | 100x30x10cm花岗岩侧石 | m | 35590.7619
147 | 芝麻灰花岗岩侧石50x20x10cm | m | 2835.504
148 | 镀锌角钢 ∠50x5 L=2.5mm | 根 | 118.65
149 | 预拌水泥砂浆 1:2 | m3 | 4.1207
150 | 预拌水泥砂浆 M7.5 | m3 | 38.3989
151 | 预拌水泥防水砂浆 1:2 | m3 | 28.1299
152 | 预拌砂浆 | m3 | 1591.5526
153 | 预拌混凝土 | m3 | 14835.3017
154 | AC-13C细粒式SBS改性沥青砼 | m3 | 4392.1017
155 | AC-13C细粒式SBS改性沥青砼 | m3 | 1721.7388
156 | 机上人工 | 工日 | 4013.3159
注：1.此表由招标人填写除“投标单价”栏的内容，投标人在投标时自主确定投标单价。 2.基准单价应优先采用工程造价管理机构发布的单价，未发布的，通过市场调查确定其基准单价。
表-21
承包人提供主要材料和工程设备一览表
(适用于造价信息差额调整法)
工程名称：关草田社区-市政部分 | [5 empty] | 标段： |  | 第 7 页 共 7 页
序号 | 名称、规格、型号 | 单位 | 数量 | 风险系数 (%) | 基准单价 （元） |  | 投标单价 |  | 发承包人 确认单价 (元) | 备注
157 | 折旧费 | 元 | 782845.0303
158 | 检修费 | 元 | 219905.0096
159 | 维护费 | 元 | 630558.101
160 | 安拆费 | 元 | 36758.7968
161 | 汽油 (机械用)国Ⅲ93# | kg | 3168.3756
162 | 汽油 (机械用)国Ⅲ93# | kg | 3821.3153
163 | 汽油 (机械用)国Ⅲ93# | kg | 91.8983
164 | 柴油 (机械用)0# | kg | 44657.7652
165 | 柴油 (机械用)0# | kg | 34493.1985
166 | 柴油 (机械用)0# | kg | 34581.3461
167 | 电 (机械用) | kW·h | 89241.9279
168 | 电 (机械用) | kW·h | 1258.3531
169 | 折旧费 | 元 | 30.5152
170 | 大修理费 | 元 | 11.1226
171 | 经常修理费 | 元 | 23.0231
172 | 汽油 (机械用)国Ⅲ93# | kg | 9.553
173 | 其他费用 | 元 | 17.4742
174 | 机上人工 | 工日 | 0.41
175 | 机械费调整 | 元 | -0.7303
注：1.此表由招标人填写除“投标单价”栏的内容，投标人在投标时自主确定投标单价。 2.基准单价应优先采用工程造价管理机构发布的单价，未发布的，通过市场调查确定其基准单价。
表-21