## 表-04 单位工程招标控制价汇总表
单位工程招标控制价汇总表
工程名称：总图工艺管线 |  | 标段： |  | 第 1 页 共 1 页
序号 | 汇总内容 |  | 金额:(元) |  | 其中：暂估价(元)
1 | 分部分项合计
1.1 | 土方工程
1.2 | 工艺管线
2 | 措施合计
2.1 | 绿色施工安全防护措施费
2.2 | 其他措施费
3 | 其他项目
3.1 | 暂列金额
3.2 | 暂估价
3.3 | 计日工
3.4 | 总承包服务费
3.5 | 预算包干费
3.6 | 工程优质费
3.7 | 概算幅度差
3.8 | 索赔费用
3.9 | 现场签证费用
3.10 | 其他费用
4 | 税前工程造价
5 | 增值税销项税额
6 | 总造价
7 | 人工费
招标控制价合计=1+2+3+5
注：本表适用于单位工程招标控制价或投标报价的汇总，如无单位工程划分，单项工程也使用本表汇总
表—04

## 表-08 分部分项工程和单价措施项目清单与计价表
分部分项工程和单价措施项目清单与计价表
工程名称：总图工艺管线 |  |  |  | 标段： |  |  |  | 第 1 页 共 9 页
序号 | 项目编码 | 项目名称 | 项目特征描述 |  | 计量单位 | 工程量 | 金额（元）
[7 empty] | 综合单价 |  | 综合合价 | 其中
暂估价
土方工程
1 | 040101002001 | 挖沟槽土方(工程量暂定) | 1.土壤类别:一、二类土 2.挖土深度:2米内 3.人工挖土方占5％，机械挖土方占95％ |  | m3 | 2244
2 | 040103001001 | 回填方(工程量暂定) | 1.管(基)坑回填石屑 |  | m3 | 361.5
3 | 040103001002 | 回填方 | 1.压路机碾压土(石)方 填土方 |  | m3 | 1760
4 | 040103002002 | 余方弃置(综合利用方，工程量暂定) | 1.挖掘机装土 2.自卸汽车运土方 运距1km内  |  | m3 | 484
土方工程合计
工艺管线
5 | 030801005001 | 低压碳钢板卷管 | 1.材质:CS 2.连接方式:焊接 3.规格:D1420*12 4.压力试验、吹扫、清洗设计要求:水压试验 5.绝热及保护层设计要求:内外壁除锈St2级标准，外壁刷环氧煤沥青四油一布，内壁刷IPN8710系列涂料 |  | m | 15
6 | 030801005002 | 低压碳钢板卷管 | 1.材质:CS 2.连接方式:焊接 3.规格:D1220*10 4.压力试验、吹扫、清洗设计要求:水压试验 5.绝热及保护层设计要求:内外壁除锈St2级标准，外壁刷环氧煤沥青四油一布，内壁刷IPN8710系列涂料 |  | m | 37.5
7 | 030801005003 | 低压碳钢板卷管 | 1.材质:CS 2.连接方式:焊接 3.规格:D920*10 4.压力试验、吹扫、清洗设计要求:水压试验 5.绝热及保护层设计要求:内外壁除锈St2级标准，外壁刷环氧煤沥青四油一布，内壁刷IPN8710系列涂料 |  | m | 203.8
本页小计
注：为计取规费等的使用，可在表中增设其中：“定额人工费”。
表—08
分部分项工程和单价措施项目清单与计价表
工程名称：总图工艺管线 |  |  |  | 标段： |  |  |  | 第 2 页 共 9 页
序号 | 项目编码 | 项目名称 | 项目特征描述 |  | 计量单位 | 工程量 | 金额（元）
[7 empty] | 综合单价 |  | 综合合价 | 其中
暂估价
8 | 030801005004 | 低压碳钢板卷管 | 1.材质:CS 2.连接方式:焊接 3.规格:D720*10 4.压力试验、吹扫、清洗设计要求:水压试验 5.绝热及保护层设计要求:内外壁除锈St2级标准，外壁刷环氧煤沥青四油一布，内壁刷IPN8710系列涂料 |  | m | 13
9 | 030801005005 | 低压碳钢板卷管 | 1.材质:CS 2.连接方式:焊接 3.规格:D530*9 4.压力试验、吹扫、清洗设计要求:水压试验 5.绝热及保护层设计要求:内外壁除锈St2级标准，外壁刷环氧煤沥青四油一布，内壁刷IPN8710系列涂料 |  | m | 18
10 | 030801005006 | 低压碳钢板卷管 | 1.材质:CS 2.连接方式:焊接 3.规格:D325*8 4.压力试验、吹扫、清洗设计要求:水压试验 5.绝热及保护层设计要求:内外壁除锈St2级标准，外壁刷环氧煤沥青四油一布，内壁刷IPN8710系列涂料 |  | m | 16.5
11 | 030801005017 | 低压碳钢板卷管 | 1.材质:CS 2.连接方式:焊接 3.规格:D273*8 4.压力试验、吹扫、清洗设计要求:水压试验 5.绝热及保护层设计要求:内外壁除锈St2级标准，外壁刷环氧煤沥青四油一布，内壁刷IPN8710系列涂料 |  | m | 41.7
本页小计
注：为计取规费等的使用，可在表中增设其中：“定额人工费”。
表—08
分部分项工程和单价措施项目清单与计价表
工程名称：总图工艺管线 |  |  |  | 标段： |  |  |  | 第 3 页 共 9 页
序号 | 项目编码 | 项目名称 | 项目特征描述 |  | 计量单位 | 工程量 | 金额（元）
[7 empty] | 综合单价 |  | 综合合价 | 其中
暂估价
12 | 030801005022 | 低压碳钢板卷管 | 1.材质:CS 2.连接方式:焊接 3.规格:D219*6 4.压力试验、吹扫、清洗设计要求:水压试验 5.绝热及保护层设计要求:内外壁喷砂除锈St2级标准，外壁刷环氧煤沥青四油一布，内壁刷IPN8710系列涂料 |  | m | 39
13 | 030804002002 | 低压碳钢板卷管件 | 1.材质:碳钢 2.连接方式:焊接 3.型号、规格:90度弯头 DN900 |  | 个 | 11
14 | 030804002003 | 低压碳钢板卷管件 | 1.材质:碳钢 2.连接方式:焊接 3.型号、规格:120度弯头 DN900 |  | 个 | 1
15 | 030804002004 | 低压碳钢板卷管件 | 1.材质:碳钢 2.连接方式:焊接 3.型号、规格:150度弯头 DN900 |  | 个 | 1
16 | 030804002005 | 低压碳钢板卷管件 | 1.材质:碳钢 2.连接方式:焊接 3.型号、规格:90度弯头DN700 |  | 个 | 2
17 | 030804002008 | 碳钢 90°弯头 DN300 | 1.名称:90°弯头 2.材质:CS 3.规格:DN300 4.连接形式:焊接 |  | 个 | 2
18 | 030804002025 | 低压碳钢板卷管件 | 1.名称:90°弯头 2.材质:CS 3.规格:DN250 4.连接形式:焊接 |  | 个 | 1
19 | 030804002026 | 低压碳钢板卷管件 | 1.名称:150度钢制弯头 2.材质:CS 3.规格:DN200 4.连接形式:焊接 |  | 个 | 1
20 | 030804002027 | 低压碳钢板卷管件 | 1.名称:90度钢制弯头 2.材质:CS 3.规格:DN200 4.连接形式:焊接 |  | 个 | 3
本页小计
注：为计取规费等的使用，可在表中增设其中：“定额人工费”。
表—08
分部分项工程和单价措施项目清单与计价表
工程名称：总图工艺管线 |  |  |  | 标段： |  |  |  | 第 4 页 共 9 页
序号 | 项目编码 | 项目名称 | 项目特征描述 |  | 计量单位 | 工程量 | 金额（元）
[7 empty] | 综合单价 |  | 综合合价 | 其中
暂估价
21 | 030804002009 | 低压碳钢板卷管件 | 1.材质:碳钢 2.连接方式:焊接 3.型号、规格:异径三通 DN900*700 |  | 个 | 2
22 | 030804002010 | 低压碳钢板卷管件 | 1.材质:碳钢 2.连接方式:焊接 3.型号、规格:异径三通 DN250-DN200 |  | 个 | 2
23 | 030801005007 | 低压碳钢板卷管 | 1.材质:CS 2.连接方式:焊接 3.规格:D630*10 4.压力试验、吹扫、清洗设计要求:水压试验 5.绝热及保护层设计要求:内外壁除锈St2级标准，外壁刷环氧煤沥青四油一布，内壁刷IPN8710系列涂料 |  | m | 79.1
24 | 030801005008 | 低压碳钢板卷管 | 1.材质:CS 2.连接方式:焊接 3.规格:D273*8 4.压力试验、吹扫、清洗设计要求:水压试验 5.绝热及保护层设计要求:内外壁喷砂除锈St2级标准，外壁刷环氧煤沥青四油一布，内壁刷IPN8710系列涂料 |  | m | 9
25 | 030801005020 | 低压碳钢板卷管 | 1.材质:CS 2.连接方式:焊接 3.规格:D219*6 4.压力试验、吹扫、清洗设计要求:水压试验 5.绝热及保护层设计要求:内外壁除锈St2级标准，外壁刷环氧煤沥青四油一布，内壁刷IPN8710系列涂料 |  | m | 39
26 | 030801001001 | 镀锌钢管 | 1.材质:GS 2.规格:DN150 3.焊接方法:电弧焊 4.压力试验、吹扫与清洗设计要求:液压试验 |  | m | 80.7
本页小计
注：为计取规费等的使用，可在表中增设其中：“定额人工费”。
表—08
分部分项工程和单价措施项目清单与计价表
工程名称：总图工艺管线 |  |  |  | 标段： |  |  |  | 第 5 页 共 9 页
序号 | 项目编码 | 项目名称 | 项目特征描述 |  | 计量单位 | 工程量 | 金额（元）
[7 empty] | 综合单价 |  | 综合合价 | 其中
暂估价
27 | 030801005009 | 低压碳钢板卷管 | 1.材质:CS 2.连接方式:焊接 3.规格:D159*4 4.压力试验、吹扫、清洗设计要求:水压试验 5.绝热及保护层设计要求:内外壁喷砂除锈St2级标准，外壁刷环氧煤沥青四油一布，内壁刷IPN8710系列涂料. |  | m | 26.1
28 | 030801001002 | 镀锌钢管 | 1.材质:GS 2.规格:DN125 3.焊接方法:电弧焊 4.压力试验、吹扫与清洗设计要求:液压试验 |  | m | 128.7
29 | 030801005021 | 低压碳钢板卷管 | 1.材质:CS 2.连接方式:焊接 3.规格:D159*4 4.压力试验、吹扫、清洗设计要求:水压试验 5.绝热及保护层设计要求:内外壁喷砂除锈St2级标准，外壁刷环氧煤沥青四油一布，内壁刷IPN8710系列涂料. |  | m | 26.1
30 | 030804002011 | 低压碳钢板卷管件 | 1.材质:碳钢 2.连接方式:焊接 3.型号、规格:90度弯头 DN600 |  | 个 | 4
31 | 030804002012 | 低压碳钢板卷管件 | 1.材质:碳钢 2.连接方式:焊接 3.型号、规格:45度弯头 DN600 |  | 个 | 1
32 | 030804002013 | 镀锌钢 90°弯头 DN150 | 1.名称: 90°弯头 2.材质:GS 3.规格:DN150 4.连接形式:焊接 |  | 个 | 7
33 | 030804002015 | 镀锌钢 135°弯头 DN150 | 1.名称:135°弯头 2.材质:GS 3.规格:DN150 4.连接形式:焊接 |  | 个 | 1
本页小计
注：为计取规费等的使用，可在表中增设其中：“定额人工费”。
表—08
分部分项工程和单价措施项目清单与计价表
工程名称：总图工艺管线 |  |  |  | 标段： |  |  |  | 第 6 页 共 9 页
序号 | 项目编码 | 项目名称 | 项目特征描述 |  | 计量单位 | 工程量 | 金额（元）
[7 empty] | 综合单价 |  | 综合合价 | 其中
暂估价
34 | 030804002014 | 镀锌钢 105°弯头 DN150 | 1.名称:105°弯头 2.材质:GS 3.规格:DN150 4.连接形式:焊接 |  | 个 | 1
35 | 030804002028 | 镀锌钢 90°弯头 DN125 | 1.名称: 90°弯头 2.材质:GS 3.规格:DN125 4.连接形式:焊接 |  | 个 | 5
36 | 030804002029 | 镀锌钢 135°弯头 DN125 | 1.名称:135°弯头 2.材质:GS 3.规格:DN125 4.连接形式:焊接 |  | 个 | 3
37 | 030804002030 | 镀锌钢 150°弯头 DN125 | 1.名称:150°弯头 2.材质:GS 3.规格:DN125 4.连接形式:焊接 |  | 个 | 1
38 | 030804002031 | 90度钢制弯头 DN250 | 1.名称:90°弯头 2.材质:GS 3.规格:DN250 4.连接形式:焊接 |  | 个 | 2
39 | 030801007001 | 低压不锈钢板卷管 | 1.材质:不锈钢 2.规格:D530*6 3.焊接方法:电弧焊 4.压力试验、吹扫与清洗设计要求:气压试验 |  | m | 28.7
40 | 030804004001 | 低压不锈钢板卷管件 | 1.材质:不锈钢 2.连接方式:焊接 3.型号、规格: 90°弯头 DN500 |  | 个 | 2
41 | 030804014007 | 低压塑料管件 | 1.材质:UPVC 2.规格:DN25 3.名称:90度塑料弯头 |  | 个 | 42
42 | 030801016004 | 低压塑料管 | 1.材质:UPVC 2.规格:DN25 3.名称:塑料管 |  | m | 535.5
43 | 030801018004 | 低压玻璃钢管 | 1.材质:FRP 2.规格:DN600 3.压力试验、吹扫与清洗设计要求:气压试验 |  | m | 29.6
本页小计
注：为计取规费等的使用，可在表中增设其中：“定额人工费”。
表—08
分部分项工程和单价措施项目清单与计价表
工程名称：总图工艺管线 |  |  |  | 标段： |  |  |  | 第 7 页 共 9 页
序号 | 项目编码 | 项目名称 | 项目特征描述 |  | 计量单位 | 工程量 | 金额（元）
[7 empty] | 综合单价 |  | 综合合价 | 其中
暂估价
44 | 030801018001 | 低压玻璃钢管 | 1.材质:FRP 2.规格:DN500 3.压力试验、吹扫与清洗设计要求:气压试验 |  | m | 75.7
45 | 030801018002 | 低压玻璃钢管 | 1.材质:FRP 2.规格:DN400 3.压力试验、吹扫与清洗设计要求:气压试验 |  | m | 4.5
46 | 030801018005 | 低压玻璃钢管 | 1.材质:FRP 2.规格:DN300 3.压力试验、吹扫与清洗设计要求:气压试验 |  | m | 16
47 | 030801018003 | 低压玻璃钢管 | 1.材质:FRP 2.规格:DN200 3.压力试验、吹扫与清洗设计要求:气压试验 |  | m | 17.4
48 | 030804016009 | 低压玻璃钢管件 | 1.材质:FRP 2.规格: 90°弯头 DN600 |  | 个 | 2
49 | 030804016001 | 低压玻璃钢管件 | 1.材质:FRP 2.规格: 90°弯头 DN500 |  | 个 | 2
50 | 030804016010 | 低压玻璃钢管件 | 1.材质:FRP 2.规格: 90°弯头 DN400 |  | 个 | 2
51 | 030804016011 | 低压玻璃钢管件 | 1.材质:FRP 2.规格: 90°弯头 DN300 |  | 个 | 6
52 | 030804016002 | 低压玻璃钢管件 | 1.材质:FRP 2.规格: 90°弯头 DN200 |  | 个 | 2
53 | 030804016007 | 低压玻璃钢管件 | 1.材质:FRP 2.规格:150°弯头 DN600 |  | 个 | 1
54 | 030804016005 | 低压玻璃钢管件 | 1.材质:FRP 2.规格:异径三通 DN600-200 |  | 个 | 1
55 | 030804016004 | 低压玻璃钢管件 | 1.材质:FRP 2.规格:同心异径管 DN500-400 |  | 个 | 1
56 | 030804016006 | 低压玻璃钢管件 | 1.材质:FRP 2.规格:异径三通 DN500-300 |  | 个 | 1
57 | 030804016008 | 低压玻璃钢管件 | 1.材质:FRP 2.规格:法兰盲板 DN4500 |  | 个 | 1
本页小计
注：为计取规费等的使用，可在表中增设其中：“定额人工费”。
表—08
分部分项工程和单价措施项目清单与计价表
工程名称：总图工艺管线 |  |  |  | 标段： |  |  |  | 第 8 页 共 9 页
序号 | 项目编码 | 项目名称 | 项目特征描述 |  | 计量单位 | 工程量 | 金额（元）
[7 empty] | 综合单价 |  | 综合合价 | 其中
暂估价
58 | 030801001004 | 镀锌钢管 | 1.材质:GS 2.规格:DN100 3.焊接方法:电弧焊 4.压力试验、吹扫与清洗设计要求:液压试验 |  | m | 159
59 | 030801001005 | 镀锌钢管 | 1.材质:GS 2.规格:DN50 3.焊接方法:电弧焊 4.压力试验、吹扫与清洗设计要求:液压试验 |  | m | 46.3
60 | 030801001006 | 镀锌钢管 | 1.材质:GS 2.规格:DN50 3.焊接方法:电弧焊 4.压力试验、吹扫与清洗设计要求:液压试验 |  | m | 35
61 | 030804002021 | 镀锌钢 90°弯头 DN100 | 1.名称: 90°弯头 2.材质:GS 3.规格:DN100 4.连接形式:焊接 |  | 个 | 5
62 | 030804014005 | 塑料管件 UPVC 90°弯头 DN50 | 1.材质:UPVC 2.规格: 90°弯头 DN50 3.连接形式:承插粘接 |  | 个 | 4
63 | 030804014008 | 塑料管件 UPVC 135°弯头 DN50 | 1.材质:UPVC 2.规格: 135°弯头 DN50 3.连接形式:承插粘接 |  | 个 | 4
64 | 030804014009 | 塑料管件 UPVC 135°弯头 DN50 | 1.材质:UPVC 2.规格: 90°弯头 DN32 3.连接形式:承插粘接 |  | 个 | 6
65 | 030804014006 | 塑料管件 UPVC 异径三通 DN50-32 | 1.材质:UPVC 2.规格:异径三通DN50-32 3.连接形式:承插粘接 |  | 个 | 4
66 | 030801005016 | 低压碳钢板卷管 | 1.材质:CS 2.连接方式:焊接 3.规格:D530*9 4.压力试验、吹扫、清洗设计要求:水压试验 5.绝热及保护层设计要求:内外壁除锈St2级标准，外壁刷环氧煤沥青四油一布，内壁刷IPN8710系列涂料 |  | m | 15
本页小计
注：为计取规费等的使用，可在表中增设其中：“定额人工费”。
表—08
分部分项工程和单价措施项目清单与计价表
工程名称：总图工艺管线 |  |  |  | 标段： |  |  |  | 第 9 页 共 9 页
序号 | 项目编码 | 项目名称 | 项目特征描述 |  | 计量单位 | 工程量 | 金额（元）
[7 empty] | 综合单价 |  | 综合合价 | 其中
暂估价
67 | 030804002022 | 碳钢 90°弯头 DN500 | 1.名称:90°弯头 2.材质:CS 3.规格:DN500 4.连接形式:焊接 |  | 个 | 2
68 | 030804002023 | 碳钢 150°弯头 DN500 | 1.名称:150°弯头 2.材质:CS 3.规格:DN500 4.连接形式:焊接 |  | 个 | 1
69 | 030804002024 | 碳钢 105°弯头 DN500 | 1.名称:105°弯头 2.材质:CS 3.规格:DN500 4.连接形式:焊接 |  | 个 | 1
工艺管线合计
分部分项合计
措施项目
70 | 031302007001 | 高层施工增加 |  |  | 项 | 1
71 | 031301017001 | 脚手架搭拆费 |  |  | 项 | 1
单价措施合计
本页小计
合 计
注：为计取规费等的使用，可在表中增设其中：“定额人工费”。
表—08

## 表-11 总价措施项目清单与计价表
总价措施项目清单与计价表
工程名称：总图工艺管线 |  |  |  |  | 标段： |  |  | 第 1 页 共 2 页
序号 | 项目编码 | 项目名称 | 计算基础 | 费率 (%) |  | 金额 (元) | 调整费率 (%) |  | 调整后金额 (元) | 备注
1 | LSSGCSF00001 | 绿色施工安全防护措施费 | 分部分项人工费+分部分项机具费 | 35.77 | [5 empty] | 以分部分项的人工费与施工机具费之和为计算基础，费率35.77%
2 | 031301010001 | 安装与生产同时进行增加费用 | 分部分项人工费 | 0 | [5 empty] | 按人工费的10%计算
3 | 031301011001 | 在有害身体健康环境中施工增加费 | 分部分项人工费 | 0 | [5 empty] | 按人工费的10%计算
4 | TSSGBWZJF001 | 在地下（暗）室、设备及大口径管道内等特殊施工部位进行施工增加费 |  | 30 | [5 empty] | 按该部分人工费的30%计算
5 | 粤031302008001 | 赶工措施费 | 分部分项人工费+分部分项机具费 | 0 | [5 empty] | 赶工措施费=（1-δ）*分部分项（人工费+施工机具费）*0.344 （0.8≤δ＜1 式中：δ=合同工期/定额工期）
6 | 031302002001 | 夜间施工增加费 |  | 20 | [5 empty] | 按其夜间施工项目人工费的20%计算
7 | JTGRSGZJF001 | 交通干扰工程施工增加费 |  | 10 | [5 empty] | 按在市政道路上施工项目人工费的10%计算
8 | 粤031302009001 | 文明工地增加费 | 分部分项人工费+分部分项机具费 | 0 | [5 empty] | 以分部分项的人工费与施工机具费之和为计算基础；市级文明工地1.00%；省级文明工地2.00%
9 | DXGXJCJXF001 | 地下管线交叉降效费 | [7 empty] | 按实际发生或经批准的施工方案计算
编制人（造价人员）： |  |  |  |  | 复核人（造价工程师）：
表-11
总价措施项目清单与计价表
工程名称：总图工艺管线 |  |  |  |  | 标段： |  |  | 第 2 页 共 2 页
序号 | 项目编码 | 项目名称 | 计算基础 | 费率 (%) |  | 金额 (元) | 调整费率 (%) |  | 调整后金额 (元) | 备注
10 | QTFY00000001 | 其他费用 | [7 empty] | 按实际发生或经批准的施工组织设计方案计算
合 计
编制人（造价人员）： |  |  |  |  | 复核人（造价工程师）：
表-11

## 表-12 其他项目清单与计价汇总表
其他项目清单与计价汇总表
工程名称：总图工艺管线 |  |  | 标段： |  | 第 1 页 共 1 页
序号 | 项目名称 | 金额（元） |  | 结算金额（元） |  | 备注
1 | 暂列金额 | 78300.17 |  |  |  | 明细详见表-12-1
2 | 暂估价 | 314884.05
2.1 | 材料暂估价 | — |  |  |  | 明细详见表-12-2
2.2 | 专业工程暂估价 | 0.00 |  |  |  | 明细详见表-12-3
3 | 计日工 |  |  |  |  | 明细详见表-12-4
4 | 总承包服务费 |  |  |  |  | 明细详见表-12-5
5 | 预算包干费
6 | 工程优质费
7 | 概算幅度差
8 | 现场签证费用
9 | 索赔费用
10 | 其他费用
合 计 | [5 empty] | —
注：材料（工程设备）暂估单价进入清单项目综合单价，此处不汇总。
表—12

## 表-12-1 暂列金额表
暂列金额明细表
工程名称：总图工艺管线 |  |  | 标段： |  | 第 1 页 共 1 页
序号 | 名称 | 计量单位 |  | 暂定金额（元） |  | 备注
1 | 暂列金额 |  |  | 78300.17
合 计 |  |  |  | 78300.17 |  | —
注：此表由招标人填写，如不能详列，也可只列暂列金额总额，投标人应将上述暂列金额计入投标总价中。
表—12—1

## 表-12-2 材料(工程设备)暂估价及调整表
材料（工程设备）暂估单价及调整表
工程名称：总图工艺管线 | [6 empty] | 标段： |  |  | 第 1 页 共 1 页
序号 | 材料(工程设备) 名称、规格、型号 | 计量单位 | 数量 |  | 暂估（元） |  |  | 确认(元) |  |  | 差额±(元) |  | 备注
|  |  | 暂估 | 确认 | 单价 | 合价 |  | 单价 | 合价 |  | 单价 | 合价
1 | 不锈钢管 D530*6 | m |  |  | 359.01
2 | 普碳钢板卷管D1420*12 | m |  |  | 1759.9
3 | 普碳钢板卷管D1220*10 | m |  |  | 1257.1
4 | 普碳钢板卷管D920*10 | m |  |  | 942.82
5 | 普碳钢板卷管D630*10 | m |  |  | 628.54
合 计
注：1.此表由招标人填写“暂估单价”，并在备注栏说明暂估价的材料、工程设备拟用在那些清单项目上，投标人应将上述材料、工程设备暂估单价计入工程量清单综合单价报价中
表—12—2

## 表-12-3 专业工程暂估价及结算价表
专业工程暂估价及结算价表
工程名称：总图工艺管线 |  |  |  | 标段： |  | 第 1 页 共 1 页
序号 | 工程名称 | 工程内容 | 暂估金额 （元） |  | 结算金额 (元) |  | 差额 ±(元) | 备注
1
合 计 |  |  | 0.00 |  |  |  |  | —
注：此表由招标人填写，投标人应将上述专业工程暂估价计入投标总价中。
表—12—3

## 表-13 规费、税金项目清单与计价表
规费、税金项目清单与计价表
工程名称：总图工艺管线 |  |  | 标段： |  | 第 1 页 共 1 页
序号 | 项目名称 | 计算基础 | 计算基数 | 计算费率 (%) |  | 金额(元)
1 | 增值税销项税额 | 分部分项合计+措施合计+其他项目 |  | 9
合 计
编制人（造价人员）： |  |  | 复核人（造价工程师）：
表—13