## 表-04 单位工程招标控制价汇总表
单位工程招标控制价汇总表
工程名称：污泥脱水间 |  | 标段： |  | 第 1 页 共 1 页
序号 | 汇总内容 |  | 金额:(元) |  | 其中：暂估价(元)
1 | 分部分项合计
1.1 | 设备
1.2 | 材料
2 | 措施合计
2.1 | 绿色施工安全防护措施费
2.2 | 其他措施费
3 | 其他项目
3.1 | 暂列金额
3.2 | 暂估价
3.3 | 计日工
3.4 | 总承包服务费
3.5 | 预算包干费
3.6 | 工程优质费
3.7 | 概算幅度差
3.8 | 索赔费用
3.9 | 现场签证费用
3.10 | 其他费用
4 | 税前工程造价
5 | 增值税销项税额
6 | 总造价
7 | 人工费
招标控制价合计=1+2+3+5
注：本表适用于单位工程招标控制价或投标报价的汇总，如无单位工程划分，单项工程也使用本表汇总
表—04

## 表-08 分部分项工程和单价措施项目清单与计价表
分部分项工程和单价措施项目清单与计价表
工程名称：污泥脱水间 |  |  |  | 标段： |  |  |  | 第 1 页 共 10 页
序号 | 项目编码 | 项目名称 | 项目特征描述 |  | 计量单位 | 工程量 | 金额（元）
[7 empty] | 综合单价 |  | 综合合价 | 其中
暂估价
设备
1 | 030109007001 | 进料螺杆泵 | 1.规格:Q=35m3/h，H=120m, N=22kW |  | 台 | 2
2 | 040602025001 | 厢式隔膜压滤机 | 1.规格、型号:过滤面积250 m2， 滤室厚度 35mm，滤室容积5.25m3，N=13kW |  | 台 | 2
3 | 030307006001 | 电动泥斗 | 1.名称:电动泥斗 2.规格:V=10.0m，N=2X0.75kW |  | 台 | 2
4 | 031006015001 | 压榨水箱 | 1.材质、类型:SS304 2.型号、规格:8m3 |  | 台 | 1
5 | 031006015002 | 洗布水箱 | 1.材质、类型:SS304 2.型号、规格:3m3 |  | 台 | 1
6 | 030109007002 | 压榨泵 | 1.规格:功率11kW;流量14m³/h，P=160mH2O； |  | 台 | 2
7 | 030109007003 | 滤布洗涤泵 | 1.规格:功率30kW;流量8.1m³/h，P=6MPa； |  | 台 | 2
8 | 030108003001 | 轴流通风机 | 1.规格：风量7355m³/h；功率0.55kW |  | 台 | 4
9 | 030110001001 | 空压机 | 1.规格:Q=3.1m³/min；P=0.8MPa；N=30kW |  | 台 | 1
10 | 030113021001 | 储气罐 | 1、V=1.2m3 |  | 台 | 1
11 | 030113021002 | 储气罐 | 1、V=2.4m3 |  | 台 | 1
12 | 030104007001 | 悬挂单梁桥式起重机 | 1.规格:起吊重量2T，起升高度11m,跨度10.5m,N=4.2 kW |  | 台 | 1
13 | 040602019001 | PAM制备系统 | 1.材质:组合 2.规格、型号:制备量2000L/h，N=2.2kW |  | 套 | 1
14 | 030109007004 | PAM药液输送泵 | 1.材质：组合 2.规格、型号:Q=400-2000L/h,P=0.2MPa,N=1.1Kw |  | 台 | 3
设备合计
材料
本页小计
注：为计取规费等的使用，可在表中增设其中：“定额人工费”。
表—08
分部分项工程和单价措施项目清单与计价表
工程名称：污泥脱水间 |  |  |  | 标段： |  |  |  | 第 2 页 共 10 页
序号 | 项目编码 | 项目名称 | 项目特征描述 |  | 计量单位 | 工程量 | 金额（元）
[7 empty] | 综合单价 |  | 综合合价 | 其中
暂估价
15 | 030804002001 | 碳钢 盲堵 DN150 | 1.名称: 盲堵 2.材质:CS 3.规格:DN150 4.连接形式:焊接 |  | 个 | 2
16 | 030804002002 | 碳钢 盲堵 DN200 | 1.名称: 盲堵 2.材质:CS 3.规格:DN200 4.连接形式:焊接 |  | 个 | 2
17 | 030804002003 | 碳钢 异三通 DN200*100 | 1.名称: 异三通 2.材质:CS 3.规格:DN200*100 4.连接形式:焊接 |  | 个 | 2
18 | 030804002004 | 碳钢 大小头 DN200*50 | 1.名称: 大小头 2.材质:CS 3.规格:DN200*50 4.连接形式:焊接 |  | 个 | 6
19 | 030804002005 | 碳钢 异三通 DN200*80 | 1.名称: 异三通 2.材质:CS 3.规格:DN200*80 4.连接形式:焊接 |  | 个 | 6
20 | 030804002006 | 碳钢 90°弯头 DN200 | 1.名称: 90°弯头 2.材质:CS 3.规格:DN200 4.连接形式:焊接 |  | 个 | 5
21 | 030801005006 | 低压碳钢板卷管 | 1.材质:CS 2.连接方式:焊接 3.规格:D219*6 4.压力试验、吹扫、清洗设计要求:水压试验 5.绝热及保护层设计要求:内外壁除锈St2级标准，外壁刷环氧煤沥青四油一布，内壁刷IPN8710系列涂料 |  | m | 33.5
22 | 030804002007 | 碳钢 异三通 DN150*125 | 1.名称: 异三通 2.材质:CS 3.规格:DN150*125 4.连接形式:焊接 |  | 个 | 3
23 | 030804002008 | 碳钢 90°弯头 DN150 | 1.名称: 90°弯头 2.材质:CS 3.规格:DN150 4.连接形式:焊接 |  | 个 | 3
本页小计
注：为计取规费等的使用，可在表中增设其中：“定额人工费”。
表—08
分部分项工程和单价措施项目清单与计价表
工程名称：污泥脱水间 |  |  |  | 标段： |  |  |  | 第 3 页 共 10 页
序号 | 项目编码 | 项目名称 | 项目特征描述 |  | 计量单位 | 工程量 | 金额（元）
[7 empty] | 综合单价 |  | 综合合价 | 其中
暂估价
24 | 030801005002 | 低压碳钢板卷管 | 1.材质:CS 2.连接方式:焊接 3.规格:D159*4 4.压力试验、吹扫、清洗设计要求:水压试验 5.绝热及保护层设计要求:内外壁喷砂除锈St2级标准，外壁刷环氧煤沥青四油一布，内壁刷IPN8710系列涂料 |  | m | 9
25 | 030804002009 | 碳钢 90°弯头 DN125 | 1.名称: 90°弯头 2.材质:CS 3.规格:DN125 4.连接形式:焊接 |  | 个 | 9
26 | 030801005003 | 低压碳钢板卷管 | 1.材质:CS 2.连接方式:焊接 3.规格:D133*4 4.压力试验、吹扫、清洗设计要求:水压试验 5.绝热及保护层设计要求:内外壁喷砂除锈St2级标准，外壁刷环氧煤沥青四油一布，内壁刷IPN8710系列涂料 |  | m | 43
27 | 030804002010 | 碳钢 90°弯头 DN100 | 1.名称: 90°弯头 2.材质:CS 3.规格:DN100 4.连接形式:焊接 |  | 个 | 25
28 | 030801005004 | 低压碳钢板卷管 | 1.材质:CS 2.连接方式:焊接 3.规格:D108*4 4.压力试验、吹扫、清洗设计要求:水压试验 5.绝热及保护层设计要求:内外壁喷砂除锈St2级标准，外壁刷环氧煤沥青四油一布，内壁刷IPN8710系列涂料 |  | m | 113.6
29 | 030804002011 | 碳钢 正三通 DN80 | 1.名称: 正三通 2.材质:CS 3.规格:DN80 4.连接形式:焊接 |  | 个 | 6
本页小计
注：为计取规费等的使用，可在表中增设其中：“定额人工费”。
表—08
分部分项工程和单价措施项目清单与计价表
工程名称：污泥脱水间 |  |  |  | 标段： |  |  |  | 第 4 页 共 10 页
序号 | 项目编码 | 项目名称 | 项目特征描述 |  | 计量单位 | 工程量 | 金额（元）
[7 empty] | 综合单价 |  | 综合合价 | 其中
暂估价
30 | 030804002012 | 碳钢 90°弯头 DN80 | 1.名称: 90°弯头 2.材质:CS 3.规格:DN80 4.连接形式:焊接 |  | 个 | 6
31 | 030801005005 | 低压碳钢板卷管 | 1.材质:CS 2.连接方式:焊接 3.规格:D89*4 4.压力试验、吹扫、清洗设计要求:水压试验 5.绝热及保护层设计要求:内外壁喷砂除锈St2级标准，外壁刷环氧煤沥青四油一布，内壁刷IPN8710系列涂料 |  | m | 32
32 | 030804003001 | 低压不锈钢管件 正三通 DN50 | 1.名称:正三通 2.材质:SS 3.规格:DN50 4.连接形式:焊接 |  | 个 | 7
33 | 030804003002 | 低压不锈钢管件 90°弯头 DN50 | 1.名称:90°弯头 2.材质:SS 3.规格:DN50 4.连接形式:焊接 |  | 个 | 33
34 | 030801007001 | 低压不锈钢管 | 1.材质:SS 2.规格:DN50 3.连接方式:焊接 4.压力试验、吹扫与清洗设计要求:气压试压 |  | m | 72
35 | 030804003003 | 低压不锈钢管件 大小头 DN65*25 | 1.名称:大小头 2.材质:SS 3.规格:DN65*25 4.连接形式:焊接 |  | 个 | 1
36 | 030804003004 | 低压不锈钢管件 大小头 DN65*40 | 1.名称:大小头 2.材质:SS 3.规格:DN65*40 4.连接形式:焊接 |  | 个 | 1
37 | 030804003005 | 低压不锈钢管件 正三通 DN65 | 1.名称:正三通 2.材质:SS 3.规格:DN65 4.连接形式:焊接 |  | 个 | 1
本页小计
注：为计取规费等的使用，可在表中增设其中：“定额人工费”。
表—08
分部分项工程和单价措施项目清单与计价表
工程名称：污泥脱水间 |  |  |  | 标段： |  |  |  | 第 5 页 共 10 页
序号 | 项目编码 | 项目名称 | 项目特征描述 |  | 计量单位 | 工程量 | 金额（元）
[7 empty] | 综合单价 |  | 综合合价 | 其中
暂估价
38 | 030801007002 | 低压不锈钢管 | 1.材质:SS 2.规格:DN65 3.连接方式:焊接 4.压力试验、吹扫与清洗设计要求:气压试压 |  | m | 1.5
39 | 030804003006 | 低压不锈钢管件 90°弯头 DN40 | 1.名称:90°弯头 2.材质:SS 3.规格:DN40 4.连接形式:焊接 |  | 个 | 17
40 | 030801007003 | 低压不锈钢管 | 1.材质:SS 2.规格:DN40 3.连接方式:焊接 4.压力试验、吹扫与清洗设计要求:气压试压 |  | m | 94
41 | 030804003007 | 低压不锈钢管件 90°弯头 DN25 | 1.名称:90°弯头 2.材质:SS 3.规格:DN25 4.连接形式:焊接 |  | 个 | 12
42 | 030801007004 | 低压不锈钢管 | 1.材质:SS 2.规格:DN25 3.连接方式:焊接 4.压力试验、吹扫与清洗设计要求:气压试压 |  | m | 75
43 | 030801016001 | UPVC塑料管 DN25 | 1.材质：UPVC 2.规格：DN25 3.连接形式：承插粘接 4.压力试验、吹扫设计要求：水压试验 |  | m | 24
44 | 030801016002 | UPVC塑料管 DN40 | 1.材质：UPVC 2.规格：DN40 3.连接形式：承插粘接 4.压力试验、吹扫设计要求：水压试验 |  | m | 3.5
45 | 030801016003 | UPVC塑料管 DN50 | 1.材质：UPVC 2.规格：DN50 3.连接形式：承插粘接 4.压力试验、吹扫设计要求：水压试验 |  | m | 31
46 | 030804014001 | 塑料管件 UPVC 大小头 DN40*25 | 1.材质:UPVC 2.规格:大小头 DN40*25 3.连接形式:承插粘接 |  | 个 | 1
本页小计
注：为计取规费等的使用，可在表中增设其中：“定额人工费”。
表—08
分部分项工程和单价措施项目清单与计价表
工程名称：污泥脱水间 |  |  |  | 标段： |  |  |  | 第 6 页 共 10 页
序号 | 项目编码 | 项目名称 | 项目特征描述 |  | 计量单位 | 工程量 | 金额（元）
[7 empty] | 综合单价 |  | 综合合价 | 其中
暂估价
47 | 030804014002 | 塑料管件 UPVC 异三通 DN40*25 | 1.材质:UPVC 2.规格：异三通 DN40*25 3.连接形式:承插粘接 |  | 个 | 2
48 | 030804014003 | 塑料管件 UPVC 正三通 DN25 | 1.材质:UPVC 2.规格：正三通 DN25 3.连接形式:承插粘接 |  | 个 | 1
49 | 030804014004 | 塑料管件 UPVC 90°弯头 DN25 | 1.材质:UPVC 2.规格：90°弯头 DN25 3.连接形式:承插粘接 |  | 个 | 14
50 | 030804014005 | 塑料管件 UPVC 异三通 DN50*25 | 1.材质:UPVC 2.规格：异三通 DN50*25 3.连接形式:承插粘接 |  | 个 | 1
51 | 030804014006 | 塑料管件 UPVC 大小头 DN50*40 | 1.材质:UPVC 2.规格：大小头 DN50*40 3.连接形式:承插粘接 |  | 个 | 1
52 | 030807003001 | 球阀 DN25（UPVC） | 1.名称：球阀 2.材质:UPVC 3.型号、规格:DN25 4.连接形式:法兰连接 |  | 个 | 5
53 | 030807003002 | 止回阀 DN20（UPVC） | 1.名称：止回阀 2.材质:UPVC 3.型号、规格:DN20 4.连接形式:法兰连接 |  | 个 | 2
54 | 030807003003 | 球阀 DN20（UPVC） | 1.名称：球阀 2.材质:UPVC 3.型号、规格:DN20 4.连接形式:法兰连接 |  | 个 | 3
55 | 030801016004 | UPVC塑料管 DN20 | 1.材质：UPVC 2.规格：DN20 3.连接形式：承插粘接 4.压力试验、吹扫设计要求：水压试验 |  | m | 9.5
56 | 080902006001 | 液位计 | 1.液位计 |  | 个 | 1
57 | 030807003004 | 止回阀 DN50（CS) | 1.名称：止回阀 2.材质:CS 3.型号、规格:DN50 4.连接形式:法兰连接 |  | 个 | 2
本页小计
注：为计取规费等的使用，可在表中增设其中：“定额人工费”。
表—08
分部分项工程和单价措施项目清单与计价表
工程名称：污泥脱水间 |  |  |  | 标段： |  |  |  | 第 7 页 共 10 页
序号 | 项目编码 | 项目名称 | 项目特征描述 |  | 计量单位 | 工程量 | 金额（元）
[7 empty] | 综合单价 |  | 综合合价 | 其中
暂估价
58 | 030807003005 | 蝶阀 DN50（SS) | 1.名称：蝶阀 2.材质:SS 3.型号、规格:DN50 4.连接形式:法兰连接 |  | 个 | 5
59 | 030807003006 | 球阀 DN50（SS) | 1.名称：球阀 2.材质:SS 3.型号、规格:DN50 4.连接形式:法兰连接 |  | 个 | 2
60 | 030807003007 | 气动球阀 DN50（SS) | 1.名称：气动球阀 2.材质:SS 3.型号、规格:DN50 4.连接形式:法兰连接 |  | 个 | 1
61 | 031003008001 | Y型过滤器DN50 | 1.名称：Y型过滤器 2.材质:SS 3.型号、规格:DN50 |  | 组 | 2
62 | 030807003008 | 止回阀 DN50（SS)6.4MPa | 1.名称：止回阀 2.材质:SS 3.型号、规格:DN50 6.4MPa 4.连接形式:法兰连接 |  | 个 | 1
63 | 030807003009 | 止回阀 DN40（CS) | 1.名称：止回阀 2.材质:CS 3.型号、规格:DN40 4.连接形式:法兰连接 |  | 个 | 3
64 | 030807003010 | 气动球阀 DN50（SS)6.4MPa | 1.名称：气动球阀 2.材质:SS 3.型号、规格:DN50 6.4MPa 4.连接形式:法兰连接 |  | 个 | 4
65 | 030807003011 | 气动V型偏心球阀 DN65（CS) | 1.名称：气动V型偏心球阀 2.材质:CS 3.型号、规格:DN65 4.连接形式:法兰连接 |  | 个 | 3
66 | 030807003012 | 气动球阀 DN40（CS) | 1.名称：气动球阀 2.材质:CS 3.型号、规格:DN40 4.连接形式:法兰连接 |  | 个 | 3
67 | 030807003013 | 蝶阀 DN50（CS) | 1.名称：蝶阀 2.材质:CS 3.型号、规格:DN50 4.连接形式:法兰连接 |  | 个 | 1
本页小计
注：为计取规费等的使用，可在表中增设其中：“定额人工费”。
表—08
分部分项工程和单价措施项目清单与计价表
工程名称：污泥脱水间 |  |  |  | 标段： |  |  |  | 第 8 页 共 10 页
序号 | 项目编码 | 项目名称 | 项目特征描述 |  | 计量单位 | 工程量 | 金额（元）
[7 empty] | 综合单价 |  | 综合合价 | 其中
暂估价
68 | 080902005001 | 压力变送器 | 1.规格：外螺纹M20*1.5，0~4.0MPa |  | 个 | 3
69 | 030807003014 | 球阀 DN50（CS) | 1.名称：球阀 2.材质:CS 3.型号、规格:DN50 4.连接形式:法兰连接 |  | 个 | 4
70 | 030807003015 | 球阀 DN50（CS)2.5MPa | 1.名称：球阀 2.材质:CS 3.型号、规格:DN50 2.5MPa 4.连接形式:法兰连接 |  | 个 | 3
71 | 030807003016 | 蝶阀 DN50（CS)2.5MPa | 1.名称：蝶阀 2.材质:CS 3.型号、规格:DN50 2.5MPa 4.连接形式:法兰连接 |  | 个 | 3
72 | 030807003017 | 止回阀 DN50（CS)2.5MPa | 1.名称：止回阀 2.材质:CS 3.型号、规格:DN50 2.5MPa 4.连接形式:法兰连接 |  | 个 | 3
73 | 030807003018 | 气动球阀 DN50（CS)2.5MPa | 1.名称：气动球阀 2.材质:CS 3.型号、规格:DN50 2.5MPa 4.连接形式:法兰连接 |  | 个 | 6
74 | 030601002001 | 压力仪表 | 1.规格：M20*1.5,0~2.5MPa |  | 台 | 3
75 | 080902005002 | 压力变送器 | 1.规格：外螺纹M36*2，0~2.5MPa |  | 个 | 3
76 | 030807003019 | 可曲挠橡胶接头DN100 | 1.名称:橡胶接头 2.材质:塑料 3.型号、规格:DN100 |  | 个 | 6
77 | 030807003020 | 闸阀 DN100（CS) | 1.名称：闸阀 2.材质:CS 3.型号、规格:DN100 4.连接形式:法兰连接 |  | 个 | 6
78 | 030807003021 | 止回阀 DN100（CS) | 1.名称：止回阀 2.材质:CS 3.型号、规格:DN100 4.连接形式:法兰连接 |  | 个 | 3
79 | 030807003022 | 气动V型偏心球阀 DN100（CS) | 1.名称：气动V型偏心球阀 2.材质:CS 3.型号、规格:DN100 4.连接形式:法兰连接 |  | 个 | 3
本页小计
注：为计取规费等的使用，可在表中增设其中：“定额人工费”。
表—08
分部分项工程和单价措施项目清单与计价表
工程名称：污泥脱水间 |  |  |  | 标段： |  |  |  | 第 9 页 共 10 页
序号 | 项目编码 | 项目名称 | 项目特征描述 |  | 计量单位 | 工程量 | 金额（元）
[7 empty] | 综合单价 |  | 综合合价 | 其中
暂估价
80 | 030807003023 | 闸阀 DN125（CS) | 1.名称：闸阀 2.材质:CS 3.型号、规格:DN125 4.连接形式:法兰连接 |  | 个 | 3
81 | 030801016005 | UPVC塑料管 DN100 | 1.材质：UPVC 2.规格：DN100 3.连接形式：承插粘接 4.压力试验、吹扫设计要求：水压试验 |  | m | 26
82 | 030804014007 | 塑料管件 UPVC 90°弯头 DN100 | 1.材质:UPVC 2.规格: 90°弯头 DN100 3.连接形式:承插粘接 |  | 个 | 12
83 | 030807003024 | 球阀 DN100 （UPVC） | 1.名称：球阀 2.材质:UPVC 3.型号、规格:DN100 |  | 个 | 4
84 | 030801016006 | UPVC塑料管 DN40 | 1.材质：UPVC 2.规格：DN40 3.连接形式：承插粘接 4.压力试验、吹扫设计要求：水压试验 |  | m | 40
85 | 030801016007 | UPVC塑料管 DN25 | 1.材质：UPVC 2.规格：DN25 3.连接形式：承插粘接 4.压力试验、吹扫设计要求：水压试验 |  | m | 36
86 | 030807003025 | 止回阀 DN25 （UPVC） | 1.名称：止回阀 2.材质:UPVC 3.型号、规格:DN25 4.连接形式:法兰连接 |  | 个 | 10
87 | 030807003026 | 球阀 DN25 （UPVC） | 1.名称：球阀 2.材质:UPVC 3.型号、规格:DN25 4.连接形式:法兰连接 |  | 个 | 4
88 | 030804002013 | 电磁流量计 DN40 | 1.名称:电磁流量计 2.规格:DN40 |  | 个 | 5
89 | 030804014008 | UPVC 脉冲阻尼器 DN40 | 1.材质:UPVC 2.规格: 脉冲阻尼器 DN40 3.连接形式:承插粘接 |  | 个 | 4
本页小计
注：为计取规费等的使用，可在表中增设其中：“定额人工费”。
表—08
分部分项工程和单价措施项目清单与计价表
工程名称：污泥脱水间 |  |  |  | 标段： |  |  |  | 第 10 页 共 10 页
序号 | 项目编码 | 项目名称 | 项目特征描述 |  | 计量单位 | 工程量 | 金额（元）
[7 empty] | 综合单价 |  | 综合合价 | 其中
暂估价
90 | 030807003027 | 背压阀 DN40 （UPVC） | 1.名称：背压阀 2.材质:UPVC 3.型号、规格:DN40 4.连接形式:法兰连接 |  | 个 | 4
91 | 031003008002 | Y型过滤器 | 1.名称：Y型过滤器 2.材质:UPVC 3.型号、规格:DN40 4.连接形式:法兰连接 |  | 组 | 5
92 | 031004014001 | 地漏（GS)DN200 | 1.材质:GS 2.型号、规格:DN200 3.连接形式:热风焊 |  | 个 | 3
材料合计
分部分项合计
措施项目
93 | 031302007001 | 高层施工增加 |  |  | 项 | 1
94 | 031301017001 | 脚手架搭拆费 |  |  | 项 | 1
单价措施合计
本页小计
合 计
注：为计取规费等的使用，可在表中增设其中：“定额人工费”。
表—08

## 表-11 总价措施项目清单与计价表
总价措施项目清单与计价表
工程名称：污泥脱水间 |  |  |  |  | 标段： |  |  | 第 1 页 共 2 页
序号 | 项目编码 | 项目名称 | 计算基础 | 费率 (%) |  | 金额 (元) | 调整费率 (%) |  | 调整后金额 (元) | 备注
1 | LSSGCSF00001 | 绿色施工安全防护措施费 | 分部分项人工费+分部分项机具费 | 35.77 | [5 empty] | 以分部分项的人工费与施工机具费之和为计算基础，费率35.77%
2 | 031301010001 | 安装与生产同时进行增加费用 | 分部分项人工费 | 0 | [5 empty] | 按人工费的10%计算
3 | 031301011001 | 在有害身体健康环境中施工增加费 | 分部分项人工费 | 0 | [5 empty] | 按人工费的10%计算
4 | TSSGBWZJF001 | 在地下（暗）室、设备及大口径管道内等特殊施工部位进行施工增加费 |  | 30 | [5 empty] | 按该部分人工费的30%计算
5 | 粤031302008001 | 赶工措施费 | 分部分项人工费+分部分项机具费 | 0 | [5 empty] | 赶工措施费=（1-δ）*分部分项（人工费+施工机具费）*0.344 （0.8≤δ＜1 式中：δ=合同工期/定额工期）
6 | 031302002001 | 夜间施工增加费 |  | 20 | [5 empty] | 按其夜间施工项目人工费的20%计算
7 | JTGRSGZJF001 | 交通干扰工程施工增加费 |  | 10 | [5 empty] | 按在市政道路上施工项目人工费的10%计算
8 | 粤031302009001 | 文明工地增加费 | 分部分项人工费+分部分项机具费 | 0 | [5 empty] | 以分部分项的人工费与施工机具费之和为计算基础；市级文明工地1.00%；省级文明工地2.00%
9 | DXGXJCJXF001 | 地下管线交叉降效费 | [7 empty] | 按实际发生或经批准的施工方案计算
编制人（造价人员）： |  |  |  |  | 复核人（造价工程师）：
表-11
总价措施项目清单与计价表
工程名称：污泥脱水间 |  |  |  |  | 标段： |  |  | 第 2 页 共 2 页
序号 | 项目编码 | 项目名称 | 计算基础 | 费率 (%) |  | 金额 (元) | 调整费率 (%) |  | 调整后金额 (元) | 备注
10 | QTFY00000001 | 其他费用 | [7 empty] | 按实际发生或经批准的施工组织设计方案计算
合 计
编制人（造价人员）： |  |  |  |  | 复核人（造价工程师）：
表-11

## 表-12 其他项目清单与计价汇总表
其他项目清单与计价汇总表
工程名称：污泥脱水间 |  |  | 标段： |  | 第 1 页 共 1 页
序号 | 项目名称 | 金额（元） |  | 结算金额（元） |  | 备注
1 | 暂列金额 | 395124.91 |  |  |  | 明细详见表-12-1
2 | 暂估价 | 3755204.00
2.1 | 材料暂估价 | — |  |  |  | 明细详见表-12-2
2.2 | 专业工程暂估价 | 0.00 |  |  |  | 明细详见表-12-3
3 | 计日工 |  |  |  |  | 明细详见表-12-4
4 | 总承包服务费 |  |  |  |  | 明细详见表-12-5
5 | 预算包干费
6 | 工程优质费
7 | 概算幅度差
8 | 现场签证费用
9 | 索赔费用
10 | 其他费用
合 计 | [5 empty] | —
注：材料（工程设备）暂估单价进入清单项目综合单价，此处不汇总。
表—12

## 表-12-1 暂列金额表
暂列金额明细表
工程名称：污泥脱水间 |  |  | 标段： |  | 第 1 页 共 1 页
序号 | 名称 | 计量单位 |  | 暂定金额（元） |  | 备注
1 | 暂列金额 |  |  | 395124.91
合 计 |  |  |  | 395124.91 |  | —
注：此表由招标人填写，如不能详列，也可只列暂列金额总额，投标人应将上述暂列金额计入投标总价中。
表—12—1

## 表-12-2 材料(工程设备)暂估价及调整表
材料（工程设备）暂估单价及调整表
工程名称：污泥脱水间 | [6 empty] | 标段： |  |  | 第 1 页 共 1 页
序号 | 材料(工程设备) 名称、规格、型号 | 计量单位 | 数量 |  | 暂估（元） |  |  | 确认(元) |  |  | 差额±(元) |  | 备注
|  |  | 暂估 | 确认 | 单价 | 合价 |  | 单价 | 合价 |  | 单价 | 合价
1 | 螺杆泵（Q=35m3/h，H=120m, N=22kW） | 台 |  |  | 130000
2 | 压滤机械(过滤面积250 m2， 滤室厚度 35mm，滤室容积5.25m3，N=13kW) | 台 |  |  | 1480000
3 | 电动泥斗 V=10.0m，N=2X0.75kW | 台 |  |  | 15000
4 | 水箱(8M3) | 台 |  |  | 15000
5 | 水箱(3M3) | 台 |  |  | 7500
6 | 高压柱塞泵(功率11kW;流量14m³/h，P=160mH2O；) (3~4柱塞) | 台 |  |  | 38000
7 | 高压柱塞泵(功率30kW;流量8.1m³/h，P=6MPa；) (3~4柱塞) | 台 |  |  | 47000
8 | 轴流式通风机（风量7355m³/h；功率0.55kW） | 台 |  |  | 4500
9 | 回转式螺杆压缩机(Q=3.1m³/min；P=0.8MPa；N=30kW) | 台 |  |  | 110000
10 | 储气罐(V=1.2m3) | 台 |  |  | 4000
11 | 储气罐（V=2.4m3） | 台 |  |  | 8000
12 | 梁式起重机（起吊重量2T，起升高度11m,跨度10.5m,N=4.2 kW） | 台 |  |  | 38000
13 | 一体化溶药及投加设备（制备量2000L/h，N=2.2kW） | 台 |  |  | 75000
14 | 计量泵（:Q=400-2000L/h,P=0.2MPa,N=1.1Kw） | 台 |  |  | 20000
合 计
注：1.此表由招标人填写“暂估单价”，并在备注栏说明暂估价的材料、工程设备拟用在那些清单项目上，投标人应将上述材料、工程设备暂估单价计入工程量清单综合单价报价中
表—12—2

## 表-12-3 专业工程暂估价及结算价表
专业工程暂估价及结算价表
工程名称：污泥脱水间 |  |  |  | 标段： |  | 第 1 页 共 1 页
序号 | 工程名称 | 工程内容 | 暂估金额 （元） |  | 结算金额 (元) |  | 差额 ±(元) | 备注
1
合 计 |  |  | 0.00 |  |  |  |  | —
注：此表由招标人填写，投标人应将上述专业工程暂估价计入投标总价中。
表—12—3

## 表-13 规费、税金项目清单与计价表
规费、税金项目清单与计价表
工程名称：污泥脱水间 |  |  | 标段： |  | 第 1 页 共 1 页
序号 | 项目名称 | 计算基础 | 计算基数 | 计算费率 (%) |  | 金额(元)
1 | 增值税销项税额 | 分部分项合计+措施合计+其他项目 |  | 9
合 计
编制人（造价人员）： |  |  | 复核人（造价工程师）：
表—13