## 表-04 单位工程招标控制价汇总表
单位工程招标控制价汇总表
工程名称：生物池 |  | 标段： |  | 第 1 页 共 1 页
序号 | 汇总内容 |  | 金额:(元) |  | 其中：暂估价(元)
1 | 分部分项合计
1.1 | 设备
1.2 | 材料
2 | 措施合计
2.1 | 绿色施工安全防护措施费
2.2 | 其他措施费
3 | 其他项目
3.1 | 暂列金额
3.2 | 暂估价
3.3 | 计日工
3.4 | 总承包服务费
3.5 | 预算包干费
3.6 | 工程优质费
3.7 | 概算幅度差
3.8 | 索赔费用
3.9 | 现场签证费用
3.10 | 其他费用
4 | 税前工程造价
5 | 增值税销项税额
6 | 总造价
7 | 人工费
招标控制价合计=1+2+3+5
注：本表适用于单位工程招标控制价或投标报价的汇总，如无单位工程划分，单项工程也使用本表汇总
表—04

## 表-08 分部分项工程和单价措施项目清单与计价表
分部分项工程和单价措施项目清单与计价表
工程名称：生物池 |  |  |  | 标段： |  |  |  | 第 1 页 共 7 页
序号 | 项目编码 | 项目名称 | 项目特征描述 |  | 计量单位 | 工程量 | 金额（元）
[7 empty] | 综合单价 |  | 综合合价 | 其中
暂估价
设备
1 | 040602017001 | 潜水推流器 | 1.名称:潜水推流器 2.规格、型号:转速54r/min，N=4.1kW,叶轮直径2500mm |  | 台 | 1
2 | 040602017004 | 潜水推流器 | 1.名称:潜水推流器 2.规格、型号:转速51r/min，N=4.1kW,叶轮直径2500mm |  | 台 | 2
3 | 040602017005 | 潜水推流器 | 1.名称:潜水推流器 2.规格、型号:转速51r/min，N=4.1kW,叶轮直径2500mm |  | 台 | 3
4 | 040602013001 | 可提升式薄膜管式微孔曝气器 | 1.名称:可提升式薄膜管式微孔曝气器 2.规格、型号: Q=6.50m3/h.条，氧利用率≥25%，动力效率≥7.5kgO2/kW.h，阻力损失 3~4kPa，曝气管规格: L=1000mm，φ67mm，池内水深6.25m |  | 个 | 1360
5 | 040602032001 | 旋转回流门 | 1.名称:旋转回流门 2.规格、型号:800*6550mm，功率0.75kw |  | 座 | 1
6 | 040602017006 | 混凝搅拌器 | 1.名称:混凝搅拌器 2.规格、型号:双层桨叶，N=2.2KW，50~80rpm，直径=700mm |  | 台 | 4
7 | 030807004001 | 电动球阀 | 1.名称:电动球阀 2.规格、型号:DN40 |  | 个 | 2
8 | 030109006001 | 乙酸钠计量泵 | 1.名称:乙酸钠计量泵 2.规格:Q=200-300L/h，H=20m，N=0.55kW |  | 台 | 2
9 | 030109006002 | 污泥调理剂计量泵 | 1.名称:污泥调理剂计量泵 2.规格:Q=500-1000L/h，H=30m，N=0.75kW |  | 台 | 2
10 | 030109006003 | PAC计量泵 | 1.名称:PAC计量泵 2.规格:Q=80-150L/h，H=30m，N=0.55kW |  | 台 | 4
本页小计
注：为计取规费等的使用，可在表中增设其中：“定额人工费”。
表—08
分部分项工程和单价措施项目清单与计价表
工程名称：生物池 |  |  |  | 标段： |  |  |  | 第 2 页 共 7 页
序号 | 项目编码 | 项目名称 | 项目特征描述 |  | 计量单位 | 工程量 | 金额（元）
[7 empty] | 综合单价 |  | 综合合价 | 其中
暂估价
11 | 030807004002 | 电动蝶阀 | 1.名称:电动蝶阀 2.规格、型号:DN900 |  | 个 | 4
12 | 030807004003 | 电动蝶阀 | 1.名称:电动蝶阀 2.规格、型号:DN900 |  | 个 | 2
设备合计
材料
13 | 030801005001 | 低压碳钢板卷管 | 1.材质:CS 2.连接方式:焊接 3.规格:D920*10 4.压力试验、吹扫、清洗设计要求:水压试验 5.绝热及保护层设计要求:内外壁除锈St2级标准，外壁刷环氧煤沥青四油一布，内壁刷IPN8710系列涂料 |  | m | 2
14 | 030801005002 | 低压碳钢板卷管 | 1.材质:CS 2.连接方式:焊接 3.规格:D630*10 4.压力试验、吹扫、清洗设计要求:水压试验 5.绝热及保护层设计要求:内外壁除锈St2级标准，外壁刷环氧煤沥青四油一布，内壁刷IPN8710系列涂料 |  | m | 73
15 | 030804003001 | 低压不锈钢管件 | 1.材质:不锈钢 2.连接方式:焊接 3.型号、规格:不锈钢波纹补偿器 DN900 |  | 个 | 1
16 | 030810002001 | 碳钢焊接法兰 | 1.材质:碳钢 2.型号、规格:DN900 1.0MPa 3.连接形式:焊接 |  | 副 | 2
17 | 030804002001 | 低压碳钢板卷管件 | 1.材质:碳钢 2.连接方式:焊接 3.型号、规格:正三通 DN900 |  | 个 | 1
18 | 031003010001 | 可曲挠橡胶接头 | 1.材质:橡胶 2.规格:DN900 3.连接形式:法兰连接 |  | 个 | 1
本页小计
注：为计取规费等的使用，可在表中增设其中：“定额人工费”。
表—08
分部分项工程和单价措施项目清单与计价表
工程名称：生物池 |  |  |  | 标段： |  |  |  | 第 3 页 共 7 页
序号 | 项目编码 | 项目名称 | 项目特征描述 |  | 计量单位 | 工程量 | 金额（元）
[7 empty] | 综合单价 |  | 综合合价 | 其中
暂估价
19 | 030804002002 | 低压碳钢板卷管件 | 1.材质:碳钢 2.连接方式:焊接 3.型号、规格:90度弯头 DN900 |  | 个 | 1
20 | 030804002003 | 低压碳钢板卷管件 | 1.材质:碳钢 2.连接方式:焊接 3.型号、规格:大小头 DN900*600 |  | 个 | 1
21 | 030810002002 | 碳钢焊接法兰 | 1.材质:碳钢 2.型号、规格:DN600 1.0MPa 3.连接形式:焊接 |  | 副 | 2
22 | 031003010002 | 可曲挠橡胶接头 | 1.材质:橡胶 2.规格:DN600 3.连接形式:法兰连接 |  | 个 | 1
23 | 030804002004 | 低压碳钢板卷管件 | 1.材质:碳钢 2.连接方式:焊接 3.型号、规格:90度弯头 DN600 |  | 个 | 1
24 | 030804003002 | 低压不锈钢管件 | 1.材质:不锈钢 2.连接方式:焊接 3.型号、规格:不锈钢波纹补偿器 DN600 |  | 个 | 1
25 | 030801005006 | 低压碳钢板卷管 | 1.材质:CS 2.连接方式:焊接 3.规格:D630*10 4.压力试验、吹扫、清洗设计要求:水压试验 5.绝热及保护层设计要求:内外壁除锈St2级标准，外壁刷环氧煤沥青四油一布，内壁刷IPN8710系列涂料 |  | m | 3
26 | 030804003003 | 低压不锈钢管件 | 1.材质:不锈钢 2.连接方式:焊接 3.型号、规格:不锈钢波纹补偿器 DN600 |  | 个 | 1
27 | 030810002003 | 碳钢焊接法兰 | 1.材质:碳钢 2.型号、规格:DN600 1.0MPa 3.连接形式:焊接 |  | 副 | 1
本页小计
注：为计取规费等的使用，可在表中增设其中：“定额人工费”。
表—08
分部分项工程和单价措施项目清单与计价表
工程名称：生物池 |  |  |  | 标段： |  |  |  | 第 4 页 共 7 页
序号 | 项目编码 | 项目名称 | 项目特征描述 |  | 计量单位 | 工程量 | 金额（元）
[7 empty] | 综合单价 |  | 综合合价 | 其中
暂估价
28 | 030804002005 | 低压碳钢板卷管件 | 1.材质:碳钢 2.连接方式:焊接 3.型号、规格:90度弯头 DN600 |  | 个 | 2
29 | 030801005004 | 低压碳钢板卷管 | 1.材质:CS 2.连接方式:焊接 3.规格:D325*8 4.压力试验、吹扫、清洗设计要求:水压试验 5.绝热及保护层设计要求:内外壁除锈St2级标准，外壁刷环氧煤沥青四油一布，内壁刷IPN8710系列涂料 |  | m | 12.5
30 | 030807003001 | 手动蝶阀 | 1.名称:手动蝶阀 2.材质:铸铁 3.型号、规格:DN300 |  | 个 | 5
31 | 031003010003 | 可曲挠橡胶接头 | 1.材质:橡胶 2.规格:DN300 3.连接形式:法兰连接 |  | 个 | 5
32 | 030810002004 | 碳钢焊接法兰 | 1.材质:碳钢 2.型号、规格:DN300 1.0MPa 3.连接形式:焊接 |  | 副 | 5
33 | 030801005005 | 低压碳钢板卷管 | 1.材质:CS 2.连接方式:焊接 3.规格:D1020*10 4.压力试验、吹扫、清洗设计要求:水压试验 5.绝热及保护层设计要求:内外壁除锈St2级标准，外壁刷环氧煤沥青四油一布，内壁刷IPN8710系列涂料 |  | m | 1
34 | 030810002005 | 碳钢焊接法兰 | 1.材质:碳钢 2.型号、规格:DN1000 1.0MPa 3.连接形式:焊接 |  | 副 | 1
35 | 030804003004 | 低压不锈钢管件 | 1.材质:不锈钢 2.连接方式:焊接 3.型号、规格:不锈钢波纹补偿器 DN1000 |  | 个 | 1
本页小计
注：为计取规费等的使用，可在表中增设其中：“定额人工费”。
表—08
分部分项工程和单价措施项目清单与计价表
工程名称：生物池 |  |  |  | 标段： |  |  |  | 第 5 页 共 7 页
序号 | 项目编码 | 项目名称 | 项目特征描述 |  | 计量单位 | 工程量 | 金额（元）
[7 empty] | 综合单价 |  | 综合合价 | 其中
暂估价
36 | 030801016001 | PVC塑料管 | 1.材质:PVC 2.规格:DN40 3.连接形式:承插粘接 4.压力试验、吹扫设计要求:液压试验 |  | m | 24
37 | 030801016002 | PVC塑料管 | 1.材质:PVC 2.规格:DN25 3.连接形式:承插粘接 4.压力试验、吹扫设计要求:液压试验 |  | m | 60
38 | 030804014001 | 低压塑料管件 | 1.材质:PVC 2.连接方式:承插粘接 3.型号、规格:90度弯头 DN40 |  | 个 | 9
39 | 030804014002 | 低压塑料管件 | 1.材质:PVC 2.连接方式:承插粘接 3.型号、规格:堵头 DN40 |  | 个 | 5
40 | 030804014003 | 低压塑料管件 | 1.材质:PVC 2.连接方式:承插粘接 3.型号、规格:正三通 DN40 |  | 个 | 3
41 | 030804014004 | 低压塑料管件 | 1.材质:PVC 2.连接方式:承插粘接 3.型号、规格:异径三通 DN40*25 |  | 个 | 12
42 | 030807003002 | 球阀 | 1.名称:球阀 2.材质:PVC 3.型号、规格:DN25 4.连接形式:法兰连接 |  | 个 | 48
43 | 030804014005 | 低压塑料管件 | 1.材质:PVC 2.连接方式:承插粘接 3.型号、规格:90度弯头 DN25 |  | 个 | 46
44 | 030804014006 | 低压塑料管件 | 1.材质:PVC 2.连接方式:承插粘接 3.型号、规格:正三通 DN25 |  | 个 | 15
45 | 030804014007 | 低压塑料管件 | 1.材质:PVC 2.连接方式:承插粘接 3.型号、规格:活接 DN25 |  | 个 | 18
本页小计
注：为计取规费等的使用，可在表中增设其中：“定额人工费”。
表—08
分部分项工程和单价措施项目清单与计价表
工程名称：生物池 |  |  |  | 标段： |  |  |  | 第 6 页 共 7 页
序号 | 项目编码 | 项目名称 | 项目特征描述 |  | 计量单位 | 工程量 | 金额（元）
[7 empty] | 综合单价 |  | 综合合价 | 其中
暂估价
46 | 030804014008 | 低压塑料管件 | 1.材质:PVC 2.连接方式:承插粘接 3.型号、规格:内牙直通 DN25 |  | 个 | 12
47 | 030801007001 | 低压不锈钢板卷管 | 1.材质:不锈钢 2.规格:D480*6 3.焊接方法:电弧焊 4.压力试验、吹扫与清洗设计要求:气压试验 |  | m | 120
48 | 030801006001 | 低压不锈钢管 | 1.材质:不锈钢 2.规格:DN100 3.焊接方法:电弧焊 4.压力试验、吹扫与清洗设计要求:气压试验 |  | m | 29
49 | 030804004001 | 低压不锈钢板卷管件 | 1.材质:不锈钢 2.连接方式:焊接 3.型号、规格:90度弯头 DN450 |  | 个 | 2
50 | 030804004002 | 低压不锈钢板卷管件 | 1.材质:不锈钢 2.连接方式:焊接 3.型号、规格:等径三通 DN450 |  | 个 | 1
51 | 030810004001 | 低压不锈钢法兰 | 1.材质:不锈钢 2.型号、规格:DN450 3.连接形式:焊接 |  | 副 | 7
52 | 030804004003 | 低压不锈钢板卷管件 | 1.材质:不锈钢 2.连接方式:焊接 3.型号、规格:法兰盲板 DN450 |  | 个 | 2
53 | 031003010004 | 可曲挠橡胶接头 | 1.材质:橡胶 2.规格:DN450 |  | 个 | 5
54 | 030804004004 | 低压不锈钢板卷管件 | 1.材质:不锈钢 2.连接方式:焊接 3.型号、规格:同心异径管 DN450*100 |  | 个 | 29
55 | 030810004002 | 低压不锈钢法兰 | 1.材质:不锈钢 2.型号、规格:DN100 3.连接形式:焊接 |  | 副 | 58
本页小计
注：为计取规费等的使用，可在表中增设其中：“定额人工费”。
表—08
分部分项工程和单价措施项目清单与计价表
工程名称：生物池 |  |  |  | 标段： |  |  |  | 第 7 页 共 7 页
序号 | 项目编码 | 项目名称 | 项目特征描述 |  | 计量单位 | 工程量 | 金额（元）
[7 empty] | 综合单价 |  | 综合合价 | 其中
暂估价
56 | 030807003003 | 闸阀 | 1.名称:闸阀 2.材质:不锈钢 3.型号、规格:DN100 |  | 个 | 29
57 | 030804003005 | 低压不锈钢管件 | 1.材质:不锈钢 2.连接方式:焊接 3.型号、规格:90度弯头 DN100 |  | 个 | 29
58 | 030801016004 | 软管 | 1.材质:高分子材料 2.规格:DN100 |  | m | 232
59 | 030801016003 | 软管 | 1.材质:高分子材料 2.规格:DN20 |  | m | 232
60 | 030801006002 | 低压不锈钢管 | 1.材质:不锈钢 2.规格:DN20 3.焊接方法:电弧焊 4.压力试验、吹扫与清洗设计要求:液压试验 |  | m | 58
61 | 030804003006 | 低压不锈钢管件 | 1.材质:不锈钢 2.连接方式:焊接 3.型号、规格:90度弯头 DN20 |  | 个 | 174
62 | 030810004003 | 低压不锈钢法兰 | 1.材质:不锈钢 2.型号、规格:DN20 3.连接形式:焊接 |  | 副 | 58
63 | 030807003004 | 球阀 | 1.名称:球阀 2.材质:不锈钢 3.型号、规格:DN20 |  | 个 | 29
64 | 040503003001 | 金属支架制作、安装 | 1.支架材质:不锈钢 2.随可提升式薄膜管式微孔曝气器配套 |  | t | 1.23
材料合计
分部分项合计
措施项目
65 | 031302007001 | 高层施工增加 |  |  | 项 | 1
66 | 031301017001 | 脚手架搭拆费 |  |  | 项 | 1
单价措施合计
本页小计
合 计
注：为计取规费等的使用，可在表中增设其中：“定额人工费”。
表—08

## 表-11 总价措施项目清单与计价表
总价措施项目清单与计价表
工程名称：生物池 |  |  |  |  | 标段： |  |  | 第 1 页 共 2 页
序号 | 项目编码 | 项目名称 | 计算基础 | 费率 (%) |  | 金额 (元) | 调整费率 (%) |  | 调整后金额 (元) | 备注
1 | LSSGCSF00001 | 绿色施工安全防护措施费 | 分部分项人工费+分部分项机具费 | 35.77 | [5 empty] | 以分部分项的人工费与施工机具费之和为计算基础，费率35.77%
2 | 031301010001 | 安装与生产同时进行增加费用 | 分部分项人工费 | 0 | [5 empty] | 按人工费的10%计算
3 | 031301011001 | 在有害身体健康环境中施工增加费 | 分部分项人工费 | 0 | [5 empty] | 按人工费的10%计算
4 | TSSGBWZJF001 | 在地下（暗）室、设备及大口径管道内等特殊施工部位进行施工增加费 |  | 30 | [5 empty] | 按该部分人工费的30%计算
5 | 粤031302008001 | 赶工措施费 | 分部分项人工费+分部分项机具费 | 0 | [5 empty] | 赶工措施费=（1-δ）*分部分项（人工费+施工机具费）*0.344 （0.8≤δ＜1 式中：δ=合同工期/定额工期）
6 | 031302002001 | 夜间施工增加费 |  | 20 | [5 empty] | 按其夜间施工项目人工费的20%计算
7 | JTGRSGZJF001 | 交通干扰工程施工增加费 |  | 10 | [5 empty] | 按在市政道路上施工项目人工费的10%计算
8 | 粤031302009001 | 文明工地增加费 | 分部分项人工费+分部分项机具费 | 0 | [5 empty] | 以分部分项的人工费与施工机具费之和为计算基础；市级文明工地1.00%；省级文明工地2.00%
9 | DXGXJCJXF001 | 地下管线交叉降效费 | [7 empty] | 按实际发生或经批准的施工方案计算
编制人（造价人员）： |  |  |  |  | 复核人（造价工程师）：
表-11
总价措施项目清单与计价表
工程名称：生物池 |  |  |  |  | 标段： |  |  | 第 2 页 共 2 页
序号 | 项目编码 | 项目名称 | 计算基础 | 费率 (%) |  | 金额 (元) | 调整费率 (%) |  | 调整后金额 (元) | 备注
10 | QTFY00000001 | 其他费用 | [7 empty] | 按实际发生或经批准的施工组织设计方案计算
合 计
编制人（造价人员）： |  |  |  |  | 复核人（造价工程师）：
表-11

## 表-12-1 暂列金额表
暂列金额明细表
工程名称：生物池 |  |  | 标段： |  | 第 1 页 共 1 页
序号 | 名称 | 计量单位 |  | 暂定金额（元） |  | 备注
1 | 暂列金额 |  |  | 167529.12
合 计 |  |  |  | 0.00 |  | —
注：此表由招标人填写，如不能详列，也可只列暂列金额总额，投标人应将上述暂列金额计入投标总价中。
表—12—1

## 表-12-2 材料(工程设备)暂估价及调整表
材料（工程设备）暂估单价及调整表
工程名称：生物池 | [6 empty] | 标段： |  |  | 第 1 页 共 1 页
序号 | 材料(工程设备) 名称、规格、型号 | 计量单位 | 数量 |  | 暂估（元） |  |  | 确认(元) |  |  | 差额±(元) |  | 备注
|  |  | 暂估 | 确认 | 单价 | 合价 |  | 单价 | 合价 |  | 单价 | 合价
1 | 潜水推进器 | 台 |  |  | 57749
2 | 可提升式薄膜管式微孔曝气器 | 个 |  |  | 419
3 | 旋转回流门(800*6550) | 台 |  |  | 19000
4 | 立式混合搅拌机(平叶桨、折板桨、螺旋桨)（N=2.2W） | 台 |  |  | 15000
5 | 电动球阀DN40 | 个 |  |  | 1000
6 | PAM药液输送泵 Q=100-1000L/h，P=0.2MPa，N=0.75kW | 台 |  |  | 6903
7 | 齿轮、液压、电动法兰阀门(DN900) | 个 |  |  | 3300
8 | 高压软管DN100 | m |  |  | 121.06
9 | 不锈钢管 D480*6 | m |  |  | 1262.39
合 计
注：1.此表由招标人填写“暂估单价”，并在备注栏说明暂估价的材料、工程设备拟用在那些清单项目上，投标人应将上述材料、工程设备暂估单价计入工程量清单综合单价报价中
表—12—2

## 表-12-3 专业工程暂估价及结算价表
专业工程暂估价及结算价表
工程名称：生物池 |  |  |  | 标段： |  | 第 1 页 共 1 页
序号 | 工程名称 | 工程内容 | 暂估金额 （元） |  | 结算金额 (元) |  | 差额 ±(元) | 备注
1
合 计 |  |  | 0.00 |  |  |  |  | —
注：此表由招标人填写，投标人应将上述专业工程暂估价计入投标总价中。
表—12—3

## 表-13 规费、税金项目清单与计价表
规费、税金项目清单与计价表
工程名称：生物池 |  |  | 标段： |  | 第 1 页 共 1 页
序号 | 项目名称 | 计算基础 | 计算基数 | 计算费率 (%) |  | 金额(元)
1 | 增值税销项税额 | 分部分项合计+措施合计+其他项目 |  | 9
合 计
编制人（造价人员）： |  |  | 复核人（造价工程师）：
表—13