## 表-04 单位工程招标控制价汇总表
单位工程招标控制价汇总表
工程名称：电气工程 |  | 标段： |  | 第 1 页 共 1 页
序号 | 汇总内容 |  | 金额:(元) |  | 其中：暂估价(元)
1 | 分部分项合计
2 | 措施合计
2.1 | 绿色施工安全防护措施费
2.2 | 其他措施费
3 | 其他项目
3.1 | 暂列金额
3.2 | 暂估价
3.3 | 计日工
3.4 | 总承包服务费
3.5 | 预算包干费
3.6 | 工程优质费
3.7 | 概算幅度差
3.8 | 索赔费用
3.9 | 现场签证费用
3.10 | 其他费用
4 | 税前工程造价
5 | 增值税销项税额
6 | 总造价
7 | 人工费
招标控制价合计=1+2+3+5
注：本表适用于单位工程招标控制价或投标报价的汇总，如无单位工程划分，单项工程也使用本表汇总
表—04

## 表-08 分部分项工程和单价措施项目清单与计价表
分部分项工程和单价措施项目清单与计价表
工程名称：电气工程 |  |  |  | 标段： |  |  |  | 第 1 页 共 7 页
序号 | 项目编码 | 项目名称 | 项目特征描述 |  | 计量单位 | 工程量 | 金额（元）
[7 empty] | 综合单价 |  | 综合合价 | 其中
暂估价
整个项目
1 | 080801003002 | 中置柜 | 1.规格:KYN28A-12 |  | 台 | 3
2 | 080801006001 | 阀控式密封铅酸胶体电池柜 | 1.名称:阀控式密封铅酸胶体电池柜 2.规格:免维护式，20AH |  | 台 | 1
3 | 030401002001 | 电力变压器 | 1.名称:电力变压器 2.型号:SCB14-1250 10/0.4kV |  | 台 | 1
4 | 030113008001 | 柴油发电机 | 1.名称:柴油发电机 2.规格:720KW,环保静音型，自带电柜 |  | 台 | 1
5 | 040801010002 | 充电桩 | 1.充电桩 |  | 套 | 4
6 | 030404004001 | 低压开关柜(屏) | 1.名称、型号:低压开关柜 2.规格:GCS |  | 台 | 18
7 | 030404016001 | 现场动力配电箱 | 1.名称、型号:动力箱 2.规格:非标 |  | 台 | 9
8 | 030404016002 | 现场检修箱 | 1.名称、型号：现场检修箱 2.规格：非标，户外型(不低于IP55) |  | 台 | 4
9 | 030404016003 | 现场按钮箱 | 1.名称、型号:现场按钮箱 2.规格:户外型(不低于IP55),不锈钢,不锈钢圆柱固定安装，箱体规格：400x500x300mm |  | 台 | 33
10 | 030403006002 | 密集型母线槽 | 1.规格:2500A，铜 |  | m | 20
11 | 030403006001 | 密集型母线槽 | 1.规格:2000A，铜 |  | m | 10
12 | 030601005001 | 浮球 | 1.名称:电缆型，防腐 |  | 台 | 3
13 | 030408001015 | 高压电缆YJV-8.7/15KV 3*120 | 1.型号:YJV-8.7/15KV 3*120 2.敷设方式:管道/桥架敷设 |  | m | 15
14 | 030408001011 | 电力电缆 YJV-0.6/1kV 3X120+2X70 | 1.型号:YJV-0.6/1kV 3X120+2X70 2.敷设方式:管道/桥架敷设 |  | m | 150
15 | 030408001012 | 电力电缆 YJV-0.6/1kV 3X95+1X50 | 1.型号:YJV-0.6/1kV 3X95+1X50 2.敷设方式:管道/桥架敷设 |  | m | 600
16 | 030408001016 | 电力电缆 YJV-0.6/1kV 4*120+1*70 | 1.型号:YJV-0.6/1kv 4*120+1*70 2.敷设方式:管道/桥架敷设 |  | m | 500
本页小计
注：为计取规费等的使用，可在表中增设其中：“定额人工费”。
表—08
分部分项工程和单价措施项目清单与计价表
工程名称：电气工程 |  |  |  | 标段： |  |  |  | 第 2 页 共 7 页
序号 | 项目编码 | 项目名称 | 项目特征描述 |  | 计量单位 | 工程量 | 金额（元）
[7 empty] | 综合单价 |  | 综合合价 | 其中
暂估价
17 | 030408001017 | 电力电缆 YJV-0.6/1KV 4*95+1*50 | 1.型号:YJV-0.6/1KV 4*95+1*50 2.敷设方式:管道/桥架敷设 |  | m | 200
18 | 030408001018 | 电力电缆 YJV-0.6/1KV 4*70+1*35 | 1.型号:YJV-0.6/1KV 4*70+1*35 2.敷设方式:管道/桥架敷设 |  | m | 30
19 | 030408001019 | 电力电缆 YJV-0.6/1KV 4*50+1*25 | 1.型号:YJV-0.6/1KV 4*50+1*25 2.敷设方式:管道/桥架敷设 |  | m | 400
20 | 030408001020 | 电力电缆 YJV-0.6/10KV 4*25+1*16 | 1.型号:YJV-0.6/10KV 4*25+1*16 2.敷设方式:管道/桥架敷设 |  | m | 200
21 | 030408001003 | 电力电缆 YJV-0.6/1kv-3*25+1*16 | 1.型号:YJV-0.6/1kv-3*25+1*16 2.敷设方式:管道/桥架敷设 |  | m | 300
22 | 030408001004 | 电力电缆 YJV-0.6/1kv-5*16 | 1.型号:YJV-0.6/1kv-5*16 2.敷设方式:管道/桥架敷设 |  | m | 1000
23 | 030408001005 | 电力电缆 YJV-0.6/1kv-5*10 | 1.型号:YJV-0.6/1kv-5*10 2.敷设方式:管道/桥架敷设 |  | m | 1200
24 | 030408001006 | 电力电缆 YJV-0.6/1kv-5*6 | 1.型号:YJV-0.6/1kv-5*6 2.敷设方式:管道/桥架敷设 |  | m | 500
25 | 030408001007 | 电力电缆 YJV-0.6/1kv-4*6 | 1.型号:YJV-0.6/1kv-4*6 2.敷设方式:管道/桥架敷设 |  | m | 1400
26 | 030408001021 | 电力电缆 YJV-0.6/1KV-3*6 | 1.型号:YJV-0.6/1KV-3*6 2.敷设方式:管道/桥架敷设 |  | m | 150
27 | 030408001008 | 电力电缆 YJV-0.6/1kv-5*4 | 1.型号:YJV-0.6/1kv-5*4 2.敷设方式:管道/桥架敷设 |  | m | 100
28 | 030408001009 | 电力电缆 YJV-0.6/1kv-4*4 | 1.型号:YJV-0.6/1kv-4*4 2.敷设方式:管道/桥架敷设 |  | m | 1000
29 | 030408001014 | 电力电缆 YJV-0.6/1kv-5*2.5 | 1.型号:YJV-0.6/1kv-5*2.5 2.敷设方式:管道/桥架敷设 |  | m | 700
本页小计
注：为计取规费等的使用，可在表中增设其中：“定额人工费”。
表—08
分部分项工程和单价措施项目清单与计价表
工程名称：电气工程 |  |  |  | 标段： |  |  |  | 第 3 页 共 7 页
序号 | 项目编码 | 项目名称 | 项目特征描述 |  | 计量单位 | 工程量 | 金额（元）
[7 empty] | 综合单价 |  | 综合合价 | 其中
暂估价
30 | 030408001010 | 电力电缆 YJV-0.6/1kv-4*2.5 | 1.型号:YJV-0.6/1kv-4*2.5 2.敷设方式:管道/桥架敷设 |  | m | 2300
31 | 030408001022 | 电力电缆 YJV22-0.6/1KV 2*10 | 1.型号:YJV22-0.6/1KV 2*10 2.敷设方式:管道/桥架敷设 |  | m | 1700
32 | 030408002004 | 控制电缆 KVVP-0.45/0.75kv 19*1.5 | 1.型号: KVVP-0.45/0.75kv 19*1.5 |  | m | 3000
33 | 030408002001 | 控制电缆 KVVP-0.45/0.75kv 10*1.5 | 1.型号: KVVP-0.45/0.75kv 10*1.5 |  | m | 4000
34 | 030408002002 | 控制电缆 KVVP-0.45/0.75kv 7*1.5 | 1.型号: KVVP-0.45/0.75kv 7*1.5 |  | m | 1200
35 | 030408002003 | 控制电缆 KVVP-0.45/0.75kv 3*1.5 | 1.型号: KVVP-0.45/0.75kv 3*1.5 |  | m | 3000
36 | 030411001003 | 镀锌钢管 DN50 | 1.名称:镀锌钢管 2.材质:GS 3.规格:DN50 4.连接形式:螺纹连接 |  | m | 100
37 | 030411001006 | 镀锌钢管 DN40 | 1.名称:镀锌钢管 2.材质:GS 3.规格:DN40 4.连接形式:螺纹连接 |  | m | 150
38 | 030411001005 | 镀锌钢管 DN32 | 1.名称:镀锌钢管 2.材质:GS 3.规格:DN32 4.连接形式:螺纹连接 |  | m | 600
39 | 030411002001 | 电缆槽盒 | 1.材质:不锈钢304（ 耐腐蚀节能轻质高强） 2.规格:400X100，隔板盖板等附件配套 |  | m | 20
40 | 030411002002 | 电缆槽盒 | 1.材质:不锈钢304（ 耐腐蚀节能轻质高强） 2.规格:300X100，隔板盖板等附件配套 |  | m | 350
本页小计
注：为计取规费等的使用，可在表中增设其中：“定额人工费”。
表—08
分部分项工程和单价措施项目清单与计价表
工程名称：电气工程 |  |  |  | 标段： |  |  |  | 第 4 页 共 7 页
序号 | 项目编码 | 项目名称 | 项目特征描述 |  | 计量单位 | 工程量 | 金额（元）
[7 empty] | 综合单价 |  | 综合合价 | 其中
暂估价
41 | 030411002003 | 电缆槽盒 | 1.材质:不锈钢304（ 耐腐蚀节能轻质高强） 2.规格:200X100，隔板盖板等附件配套 |  | m | 300
42 | 030411002005 | 电缆槽盒 | 1.材质:不锈钢304（ 耐腐蚀节能轻质高强） 2.规格:100X100，隔板盖板等附件配套 |  | m | 80
43 | 030411002004 | 电缆槽盒 | 1.材质:不锈钢304（ 耐腐蚀节能轻质高强） 2.规格:100*50，隔板盖板等附件配套 |  | m | 250
44 | 030411006001 | 接线盒 | 1.接线盒（不锈钢304 IP65，100*100） |  | 个 | 18
45 | 030411006002 | 接线盒 | 1.接线盒（不锈钢304 IP65，200*200） |  | 个 | 4
46 | 030412007001 | 太阳能路灯(光电互补)8m | 1.型号:单头100W(LED灯,整流器配套)，灯杆8米 |  | 套 | 35
47 | 030412007003 | 防水防尘灯（3.5m） | 1.型号:单头30W(LED灯,整流器配套)，灯杆3.5米 |  | 套 | 20
48 | 030404017001 | 照明配电总箱 | 1.箱体规格:按设计要求 |  | 台 | 1
49 | 030404018001 | 插座箱 | 1.箱体规格:按设计要求 |  | 台 | 1
50 | 030404017002 | 照明配电箱 | 1.箱体规格:按设计要求 |  | 台 | 55
51 | 030404017003 | 应急照明配电箱 | 1.应急照明配电箱：2KVA.输入-220.输出24VDC |  | 台 | 1
52 | 030412001001 | LED防潮壁灯（蓄电池） | 1.LED防潮壁灯（蓄电池） |  | 套 | 35
53 | 030412001002 | LED防潮壁灯 | 1.LED防潮壁灯 |  | 套 | 60
54 | 030412005001 | 单管LED灯（带蓄电池，>180min）30W | 1、单管LED灯（带蓄电池，>180min）30W |  | 套 | 60
55 | 030412005002 | 单管LED灯（带蓄电池，>180min）10W | 单管LED灯（带蓄电池，>180min）10W |  | 套 | 2
56 | 030412005003 | 双管LED灯（带蓄电池，>180min） | 1、双管LED灯（带蓄电池，>180min）2*20W |  | 套 | 3
本页小计
注：为计取规费等的使用，可在表中增设其中：“定额人工费”。
表—08
分部分项工程和单价措施项目清单与计价表
工程名称：电气工程 |  |  |  | 标段： |  |  |  | 第 5 页 共 7 页
序号 | 项目编码 | 项目名称 | 项目特征描述 |  | 计量单位 | 工程量 | 金额（元）
[7 empty] | 综合单价 |  | 综合合价 | 其中
暂估价
57 | 030412005004 | 单管LED灯 30W | 1.普通成套型荧光灯具安装 吸顶式 单管 |  | 套 | 150
58 | 030412005005 | 单管LED灯 20W | 1.普通成套型荧光灯具安装 吸顶式 单管 |  | 套 | 26
59 | 030412005006 | 单管LED灯 15W | 1.普通成套型荧光灯具安装 吸顶式 单管 |  | 套 | 7
60 | 030412001003 | 防爆型LED吸顶灯 | 1.防爆型LED吸顶灯 |  | 套 | 1
61 | 030412001004 | LED吸顶灯（蓄电池） | 1.LED吸顶灯（蓄电池） |  | 套 | 4
62 | 030412001005 | LED吸顶灯 | 1.LED吸顶灯 |  | 套 | 78
63 | 030412001006 | 声光控LED吸顶灯 | 1.半圆球吸顶灯安装 灯罩直径(mm以内) 250 |  | 套 | 16
64 | 030412004001 | 出口指示灯 | 1.出口指示灯 |  | 套 | 18
65 | 030412004002 | 指示标识灯 | 1.指示标识灯 |  | 套 | 16
66 | 030412004003 | 应急照明灯 | 1.应急照明灯 |  | 套 | 55
67 | 030904003001 | 无线求助呼叫按钮 | 1.无线求助呼叫按钮 |  | 个 | 2
68 | 030904005001 | 无线声光报警器 | 1.无线声光报警器 |  | 个 | 1
69 | 030404022001 | 无线求助呼叫系统主机 | 1.无线求助呼叫系统主机 |  | 台 | 1
70 | 030404035001 | 空调插座 | 1.空调插座 |  | 个 | 54
71 | 030404035002 | 带保护接点密闭插座 | 1.带保护接点密闭插座 |  | 个 | 66
72 | 030404035003 | 安全型双联二、三极暗装插座 | 1.安全型双联二、三极暗装插座 |  | 个 | 200
73 | 030404035004 | 三相插座 | 1.三相插座 |  | 个 | 2
74 | 030404034001 | 单极开关 | 1.单极开关 |  | 个 | 9
75 | 030404034002 | 二极开关 | 1.二极开关 |  | 个 | 58
76 | 030404034003 | 三极开关 | 1.三极开关 |  | 个 | 6
77 | 030404034004 | 单极开关（户外型） | 1.单极开关（户外型） |  | 个 | 1
78 | 030404034005 | 二极开关（户外型） | 1.二极开关（户外型） |  | 个 | 3
79 | 030404033001 | 排气扇 | 1.排气扇 |  | 台 | 7
本页小计
注：为计取规费等的使用，可在表中增设其中：“定额人工费”。
表—08
分部分项工程和单价措施项目清单与计价表
工程名称：电气工程 |  |  |  | 标段： |  |  |  | 第 6 页 共 7 页
序号 | 项目编码 | 项目名称 | 项目特征描述 |  | 计量单位 | 工程量 | 金额（元）
[7 empty] | 综合单价 |  | 综合合价 | 其中
暂估价
80 | 030408001023 | 电力电缆 YJV-0.6/1kv-5*6 | 1.型号:YJV-0.6/1kv-5*6 2.敷设方式:管道/桥架敷设 |  | m | 800
81 | 030408001024 | 电力电缆 YJV-0.6/1KV-3*6 | 1.铜芯电力电缆敷设 电缆(截面mm2以下) 10 |  | m | 3000
82 | 030408001025 | 电力电缆 YJV-0.6/1kv-5*4 | 1.型号:YJV-0.6/1kv-5*4 2.敷设方式:管道/桥架敷设 |  | m | 100
83 | 030408001026 | 电力电缆 YJV-0.6/1KV-3*2.5 | 1.型号:YJV-0.6/1KV-3*2.5 2.敷设方式:管道/桥架敷设 |  | m | 250
84 | 030411004006 | 绝缘电线 BV-4mm2 | 1.硬绝缘导线管内穿线 导线截面(mm2以内) 6(BV-4mm2) |  | m | 60
85 | 030411004007 | 绝缘电线 BV-2.5mm2 | 1.硬绝缘导线管内穿线 导线截面(mm2以内) 2.5 |  | m | 1200
86 | 030411004008 | 绝缘电线 BV-4mm2 | 1.硬绝缘导线管内穿线 导线截面(mm2以内) 6(BV-4mm2) |  | m | 3000
87 | 030411004009 | 绝缘电线 BV-2.5mm2 | 1.硬绝缘导线管内穿线 导线截面(mm2以内) 2.5 |  | m | 4500
88 | 030411001007 | 镀锌钢管 DN32 | 1.名称:镀锌钢管 2.材质:GS 3.规格:DN32 4.连接形式:螺纹连接 |  | m | 200
89 | 030411001008 | 镀锌钢管 DN25 | 1.名称:镀锌钢管 2.材质:GS 3.规格:DN25 4.连接形式:螺纹连接 |  | m | 500
90 | 030411001009 | 镀锌钢管 DN20 | 1.名称:镀锌钢管 2.材质:GS 3.规格:DN20 4.连接形式:螺纹连接 |  | m | 1000
91 | 030411002006 | 金属桥架 | 1.材质:不锈钢304（ 耐腐蚀节能轻质高强） 2.规格:300X100，隔板盖板等附件配套 |  | m | 25
92 | 030411002007 | 金属桥架 | 1.材质:不锈钢304（ 耐腐蚀节能轻质高强） 2.规格:200X100，隔板盖板等附件配套 |  | m | 150
本页小计
注：为计取规费等的使用，可在表中增设其中：“定额人工费”。
表—08
分部分项工程和单价措施项目清单与计价表
工程名称：电气工程 |  |  |  | 标段： |  |  |  | 第 7 页 共 7 页
序号 | 项目编码 | 项目名称 | 项目特征描述 |  | 计量单位 | 工程量 | 金额（元）
[7 empty] | 综合单价 |  | 综合合价 | 其中
暂估价
93 | 030409008001 | 等电位端子箱、测试板 | 1.名称:总等电位联结箱 2.型号:MEB |  | 台 | 16
94 | 030409008002 | 等电位端子箱、测试板 | 1.名称:局部等电位联结箱 2.型号:LEB |  | 台 | 1
95 | 030409002001 | 接地母线 | 1.材质:热镀锌扁钢 2.规格:40*4 |  | m | 500
96 | 030409002002 | 接地母线 | 1.材质:热镀锌扁钢 2.规格:50*5 |  | m | 500
97 | 030409005001 | 接闪带 热镀锌圆钢Φ20 | 1.接闪带 热镀锌圆钢Φ20 |  | m | 800
98 | 030411004010 | 绝缘电线 BV-2.5mm2(接地)(工程量暂定) | 1.硬绝缘导线管内穿线 导线截面(mm2以内) 2.5 |  | m | 1000
99 | 030411001010 | 聚录乙烯硬质塑料管 PC32(工程量暂定) | 1.聚录乙烯硬质塑料管 PC32 |  | m | 1000
分部分项合计
措施项目
100 | 031302007001 | 高层施工增加 |  |  | 项 | 1
101 | 031301017001 | 脚手架搭拆费 |  |  | 项 | 1
单价措施合计
本页小计
合 计
注：为计取规费等的使用，可在表中增设其中：“定额人工费”。
表—08

## 表-11 总价措施项目清单与计价表
总价措施项目清单与计价表
工程名称：电气工程 |  |  |  |  | 标段： |  |  | 第 1 页 共 2 页
序号 | 项目编码 | 项目名称 | 计算基础 | 费率 (%) |  | 金额 (元) | 调整费率 (%) |  | 调整后金额 (元) | 备注
1 | LSSGCSF00001 | 绿色施工安全防护措施费 | 分部分项人工费+分部分项机具费 | 35.77 | [5 empty] | 以分部分项的人工费与施工机具费之和为计算基础，费率35.77%
2 | 031301010001 | 安装与生产同时进行增加费用 | 分部分项人工费 | 0 | [5 empty] | 按人工费的10%计算
3 | 031301011001 | 在有害身体健康环境中施工增加费 | 分部分项人工费 | 0 | [5 empty] | 按人工费的10%计算
4 | TSSGBWZJF001 | 在地下（暗）室、设备及大口径管道内等特殊施工部位进行施工增加费 |  | 30 | [5 empty] | 按该部分人工费的30%计算
5 | 粤031302008001 | 赶工措施费 | 分部分项人工费+分部分项机具费 | 0 | [5 empty] | 赶工措施费=（1-δ）*分部分项（人工费+施工机具费）*0.344 （0.8≤δ＜1 式中：δ=合同工期/定额工期）
6 | 031302002001 | 夜间施工增加费 |  | 20 | [5 empty] | 按其夜间施工项目人工费的20%计算
7 | JTGRSGZJF001 | 交通干扰工程施工增加费 |  | 10 | [5 empty] | 按在市政道路上施工项目人工费的10%计算
8 | 粤031302009001 | 文明工地增加费 | 分部分项人工费+分部分项机具费 | 0 | [5 empty] | 以分部分项的人工费与施工机具费之和为计算基础；市级文明工地1.00%；省级文明工地2.00%
9 | DXGXJCJXF001 | 地下管线交叉降效费 | [7 empty] | 按实际发生或经批准的施工方案计算
编制人（造价人员）： |  |  |  |  | 复核人（造价工程师）：
表-11
总价措施项目清单与计价表
工程名称：电气工程 |  |  |  |  | 标段： |  |  | 第 2 页 共 2 页
序号 | 项目编码 | 项目名称 | 计算基础 | 费率 (%) |  | 金额 (元) | 调整费率 (%) |  | 调整后金额 (元) | 备注
10 | QTFY00000001 | 其他费用 | [7 empty] | 按实际发生或经批准的施工组织设计方案计算
合 计
编制人（造价人员）： |  |  |  |  | 复核人（造价工程师）：
表-11

## 表-12 其他项目清单与计价汇总表
其他项目清单与计价汇总表
工程名称：电气工程 |  |  | 标段： |  | 第 1 页 共 1 页
序号 | 项目名称 | 金额（元） |  | 结算金额（元） |  | 备注
1 | 暂列金额 | 0.00 |  |  |  | 明细详见表-12-1
2 | 暂估价 | 2880116.00
2.1 | 材料暂估价 | — |  |  |  | 明细详见表-12-2
2.2 | 专业工程暂估价 | 0.00 |  |  |  | 明细详见表-12-3
3 | 计日工 |  |  |  |  | 明细详见表-12-4
4 | 总承包服务费 |  |  |  |  | 明细详见表-12-5
5 | 预算包干费
6 | 工程优质费
7 | 概算幅度差
8 | 现场签证费用
9 | 索赔费用
10 | 其他费用
合 计 | [5 empty] | —
注：材料（工程设备）暂估单价进入清单项目综合单价，此处不汇总。
表—12

## 表-12-1 暂列金额表
暂列金额明细表
工程名称：电气工程 |  |  | 标段： |  | 第 1 页 共 1 页
序号 | 名称 | 计量单位 |  | 暂定金额（元） |  | 备注
1 | 暂列金额 |  |  | 446407.21
合 计 |  |  |  | 0.00 |  | —
注：此表由招标人填写，如不能详列，也可只列暂列金额总额，投标人应将上述暂列金额计入投标总价中。
表—12—1

## 表-12-2 材料(工程设备)暂估价及调整表
材料（工程设备）暂估单价及调整表
工程名称：电气工程 | [6 empty] | 标段： |  |  | 第 1 页 共 1 页
序号 | 材料(工程设备) 名称、规格、型号 | 计量单位 | 数量 |  | 暂估（元） |  |  | 确认(元) |  |  | 差额±(元) |  | 备注
|  |  | 暂估 | 确认 | 单价 | 合价 |  | 单价 | 合价 |  | 单价 | 合价
1 | 现场动力配电箱(XL-21,不锈钢) 非标 | 台 |  |  | 9000
2 | 阀控式密封铅酸蓄电池胶体电池柜(免维护式，20AH) 免维护式，40AH | 台 |  |  | 30000
3 | 中置柜（:KYN28A-12） | 台 |  |  | 118000
4 | 现场检修箱(非标，户外型(不低于IP55)) 非标，户外型(不低于IP55) | 台 |  |  | 5000
5 | 照明配电总箱 | 台 |  |  | 3000
6 | 照明配电箱 | 台 |  |  | 900
7 | 柴油发电机(720KW,环保静音型，自带电柜) DY520A 额定功率473kW,环保静音型，自带电柜 | 台 |  |  | 930000
8 | 充电桩 | 套 |  |  | 39219
9 | 低压开关柜(GCS) GCS(低压抽出式开关柜) | 台 |  |  | 38500
10 | 现场按钮箱 户外型(不低于IP55),不锈钢,DN100不锈钢圆柱固定安装，箱体规格：350X400X250mm | 台 |  |  | 1000
11 | 不锈钢灯杆8m(含灯具) | 根 |  |  | 3000
12 | 不锈钢灯杆3.5m(含灯具) | 根 |  |  | 919
13 | 应急照明配电箱（2KVA.输入-220.输出24VDC） 2KVA.输入-220.输出24VDC | 台 |  |  | 800
14 | 电力变压器（SCB14-1250 10/0.4kV） | 台 |  |  | 280000
15 | 密集型母线槽 XLA-2000A 三相四线 | m |  |  | 3492
16 | 密集型母线槽 XLA-2500A 三相四线 | m |  |  | 4532
合 计
注：1.此表由招标人填写“暂估单价”，并在备注栏说明暂估价的材料、工程设备拟用在那些清单项目上，投标人应将上述材料、工程设备暂估单价计入工程量清单综合单价报价中
表—12—2

## 表-12-3 专业工程暂估价及结算价表
专业工程暂估价及结算价表
工程名称：电气工程 |  |  |  | 标段： |  | 第 1 页 共 1 页
序号 | 工程名称 | 工程内容 | 暂估金额 （元） |  | 结算金额 (元) |  | 差额 ±(元) | 备注
1
合 计 |  |  | 0.00 |  |  |  |  | —
注：此表由招标人填写，投标人应将上述专业工程暂估价计入投标总价中。
表—12—3

## 表-13 规费、税金项目清单与计价表
规费、税金项目清单与计价表
工程名称：电气工程 |  |  | 标段： |  | 第 1 页 共 1 页
序号 | 项目名称 | 计算基础 | 计算基数 | 计算费率 (%) |  | 金额(元)
1 | 增值税销项税额 | 分部分项合计+措施合计+其他项目 |  | 9
合 计
编制人（造价人员）： |  |  | 复核人（造价工程师）：
表—13