## 表-04 单位工程招标控制价汇总表
单位工程招标控制价汇总表
工程名称：精密过滤池 |  | 标段： |  | 第 1 页 共 1 页
序号 | 汇总内容 |  | 金额:(元) |  | 其中：暂估价(元)
1 | 分部分项合计
1.1 | 设备
1.2 | 材料
2 | 措施合计
2.1 | 绿色施工安全防护措施费
2.2 | 其他措施费
3 | 其他项目
3.1 | 暂列金额
3.2 | 暂估价
3.3 | 计日工
3.4 | 总承包服务费
3.5 | 预算包干费
3.6 | 工程优质费
3.7 | 概算幅度差
3.8 | 索赔费用
3.9 | 现场签证费用
3.10 | 其他费用
4 | 税前工程造价
5 | 增值税销项税额
6 | 总造价
7 | 人工费
招标控制价合计=1+2+3+5
注：本表适用于单位工程招标控制价或投标报价的汇总，如无单位工程划分，单项工程也使用本表汇总
表—04

## 表-08 分部分项工程和单价措施项目清单与计价表
分部分项工程和单价措施项目清单与计价表
工程名称：精密过滤池 |  |  |  | 标段： |  |  |  | 第 1 页 共 3 页
序号 | 项目编码 | 项目名称 | 项目特征描述 |  | 计量单位 | 工程量 | 金额（元）
[7 empty] | 综合单价 |  | 综合合价 | 其中
暂估价
设备
1 | 040602035001 | 手动启闭机 | 1.规格、型号:启闭力4吨 |  | 台 | 1
2 | 040602031001 | 铸铁镶铜方闸门 | 1.规格：Φ900 |  | 座 | 1
3 | 040602016001 | 转鼓微过滤设备 | 1.规格：滤筒转速：2~4/min，平均流量：>625m3/h，峰值流量：>1063m3/h，孔径10um，进水管DN600，出水管DN700，功率1.5+2.2KW |  | 套 | 2
设备合计
材料
4 | 030801005001 | 低压碳钢板卷管 | 1.材质:CS 2.连接方式:焊接 3.规格:D920*10 4.压力试验、吹扫、清洗设计要求:水压试验 5.绝热及保护层设计要求:内外壁除锈St2级标准，外壁刷环氧煤沥青四油一布，内壁刷IPN8710系列涂料 |  | m | 18
5 | 030801005002 | 低压碳钢板卷管 | 1.材质:CS 2.连接方式:焊接 3.规格:D720*10 4.压力试验、吹扫、清洗设计要求:水压试验 5.绝热及保护层设计要求:内外壁除锈St2级标准，外壁刷环氧煤沥青四油一布，内壁刷IPN8710系列涂料 |  | m | 2
6 | 030801005004 | 低压碳钢板卷管 | 1.材质:CS 2.连接方式:焊接 3.规格:D630*10 4.压力试验、吹扫、清洗设计要求:水压试验 5.绝热及保护层设计要求:内外壁除锈St2级标准，外壁刷环氧煤沥青四油一布，内壁刷IPN8710系列涂料 |  | m | 4
本页小计
注：为计取规费等的使用，可在表中增设其中：“定额人工费”。
表—08
分部分项工程和单价措施项目清单与计价表
工程名称：精密过滤池 |  |  |  | 标段： |  |  |  | 第 2 页 共 3 页
序号 | 项目编码 | 项目名称 | 项目特征描述 |  | 计量单位 | 工程量 | 金额（元）
[7 empty] | 综合单价 |  | 综合合价 | 其中
暂估价
7 | 030801005003 | 低压碳钢板卷管 | 1.材质:CS 2.连接方式:焊接 3.规格:D159*6 4.压力试验、吹扫、清洗设计要求:水压试验 5.绝热及保护层设计要求:内外壁喷砂除锈St2级标准，外壁刷环氧煤沥青四油一布，内壁刷IPN8710系列涂料. |  | m | 10
8 | 030807003001 | 蝶阀 | 1.名称:蝶阀 2.材质:碳钢 3.型号、规格:DN700 |  | 个 | 2
9 | 030807003002 | 蝶阀 | 1.名称:蝶阀 2.材质:碳钢 3.型号、规格:DN600 |  | 个 | 2
10 | 030810002001 | 低压碳钢焊接法兰 | 1.材质:碳钢 2.型号、规格:DN700 3.连接形式:焊接 |  | 副 | 2
11 | 030810002002 | 低压碳钢焊接法兰 | 1.材质:碳钢 2.型号、规格:DN600 3.连接形式:焊接 |  | 副 | 2
12 | 030804002001 | 碳钢 90度弯头 DN900 | 1.名称: 90°弯头 2.材质:CS 3.规格:DN900 4.连接形式:焊接 |  | 个 | 1
13 | 030804002004 | 碳钢 90°弯头 DN150 | 1.名称: 90°弯头 2.材质:CS 3.规格:DN150 4.连接形式:焊接 |  | 个 | 6
14 | 030804002002 | 低压碳钢板卷管件 | 1.材质:碳钢 2.连接方式:焊接 3.型号、规格:正三通 DN900 |  | 个 | 1
15 | 031003010002 | 可曲挠橡胶接头 | 1.材质:橡胶 2.规格:DN700 3.连接形式:法兰连接 |  | 个 | 2
16 | 031003010003 | 可曲挠橡胶接头 | 1.材质:橡胶 2.规格:DN600 3.连接形式:法兰连接 |  | 个 | 2
本页小计
注：为计取规费等的使用，可在表中增设其中：“定额人工费”。
表—08
分部分项工程和单价措施项目清单与计价表
工程名称：精密过滤池 |  |  |  | 标段： |  |  |  | 第 3 页 共 3 页
序号 | 项目编码 | 项目名称 | 项目特征描述 |  | 计量单位 | 工程量 | 金额（元）
[7 empty] | 综合单价 |  | 综合合价 | 其中
暂估价
17 | 030804002003 | 低压碳钢板卷管件 | 1.材质:碳钢 2.连接方式:焊接 3.型号、规格:机械接头 DN900 |  | 个 | 3
18 | 030801016001 | UPVC塑料管 | 1.材质:UPVC 2.规格:DN100 3.连接形式:承插粘接 4.压力试验、吹扫设计要求:液压试验 |  | m | 1
19 | 030804014001 | 塑料管件 UPVC 90°弯头 DN100 | 1.材质:UPVC 2.规格: 90°弯头 DN100 3.连接形式:承插粘接 |  | 个 | 1
20 | 031004014001 | 地漏DN100 | 1.材质:GS 2.型号、规格:DN100 3.连接形式:热风焊 |  | 个 | 1
材料合计
分部分项合计
措施项目
21 | 031302007001 | 高层施工增加 |  |  | 项 | 1
22 | 031301017001 | 脚手架搭拆费 |  |  | 项 | 1
单价措施合计
本页小计
合 计
注：为计取规费等的使用，可在表中增设其中：“定额人工费”。
表—08

## 表-11 总价措施项目清单与计价表
总价措施项目清单与计价表
工程名称：精密过滤池 |  |  |  |  | 标段： |  |  | 第 1 页 共 2 页
序号 | 项目编码 | 项目名称 | 计算基础 | 费率 (%) |  | 金额 (元) | 调整费率 (%) |  | 调整后金额 (元) | 备注
1 | LSSGCSF00001 | 绿色施工安全防护措施费 | 分部分项人工费+分部分项机具费 | 35.77 | [5 empty] | 以分部分项的人工费与施工机具费之和为计算基础，费率35.77%
2 | 031301010001 | 安装与生产同时进行增加费用 | 分部分项人工费 | 0 | [5 empty] | 按人工费的10%计算
3 | 031301011001 | 在有害身体健康环境中施工增加费 | 分部分项人工费 | 0 | [5 empty] | 按人工费的10%计算
4 | TSSGBWZJF001 | 在地下（暗）室、设备及大口径管道内等特殊施工部位进行施工增加费 |  | 30 | [5 empty] | 按该部分人工费的30%计算
5 | 粤031302008001 | 赶工措施费 | 分部分项人工费+分部分项机具费 | 0 | [5 empty] | 赶工措施费=（1-δ）*分部分项（人工费+施工机具费）*0.344 （0.8≤δ＜1 式中：δ=合同工期/定额工期）
6 | 031302002001 | 夜间施工增加费 |  | 20 | [5 empty] | 按其夜间施工项目人工费的20%计算
7 | JTGRSGZJF001 | 交通干扰工程施工增加费 |  | 10 | [5 empty] | 按在市政道路上施工项目人工费的10%计算
8 | 粤031302009001 | 文明工地增加费 | 分部分项人工费+分部分项机具费 | 0 | [5 empty] | 以分部分项的人工费与施工机具费之和为计算基础；市级文明工地1.00%；省级文明工地2.00%
9 | DXGXJCJXF001 | 地下管线交叉降效费 | [7 empty] | 按实际发生或经批准的施工方案计算
编制人（造价人员）： |  |  |  |  | 复核人（造价工程师）：
表-11
总价措施项目清单与计价表
工程名称：精密过滤池 |  |  |  |  | 标段： |  |  | 第 2 页 共 2 页
序号 | 项目编码 | 项目名称 | 计算基础 | 费率 (%) |  | 金额 (元) | 调整费率 (%) |  | 调整后金额 (元) | 备注
10 | QTFY00000001 | 其他费用 | [7 empty] | 按实际发生或经批准的施工组织设计方案计算
合 计
编制人（造价人员）： |  |  |  |  | 复核人（造价工程师）：
表-11

## 表-12 其他项目清单与计价汇总表
其他项目清单与计价汇总表
工程名称：精密过滤池 |  |  | 标段： |  | 第 1 页 共 1 页
序号 | 项目名称 | 金额（元） |  | 结算金额（元） |  | 备注
1 | 暂列金额 | 163367.56 |  |  |  | 明细详见表-12-1
2 | 暂估价 | 1537628.92
2.1 | 材料暂估价 | — |  |  |  | 明细详见表-12-2
2.2 | 专业工程暂估价 | 0.00 |  |  |  | 明细详见表-12-3
3 | 计日工 |  |  |  |  | 明细详见表-12-4
4 | 总承包服务费 |  |  |  |  | 明细详见表-12-5
5 | 预算包干费
6 | 工程优质费
7 | 概算幅度差
8 | 现场签证费用
9 | 索赔费用
10 | 其他费用
合 计 | [5 empty] | —
注：材料（工程设备）暂估单价进入清单项目综合单价，此处不汇总。
表—12

## 表-12-1 暂列金额表
暂列金额明细表
工程名称：精密过滤池 |  |  | 标段： |  | 第 1 页 共 1 页
序号 | 名称 | 计量单位 |  | 暂定金额（元） |  | 备注
1 | 暂列金额 | 元 |  | 163367.56
合 计 |  |  |  | 163367.56 |  | —
注：此表由招标人填写，如不能详列，也可只列暂列金额总额，投标人应将上述暂列金额计入投标总价中。
表—12—1

## 表-12-2 材料(工程设备)暂估价及调整表
材料（工程设备）暂估单价及调整表
工程名称：精密过滤池 | [6 empty] | 标段： |  |  | 第 1 页 共 1 页
序号 | 材料(工程设备) 名称、规格、型号 | 计量单位 | 数量 |  | 暂估（元） |  |  | 确认(元) |  |  | 差额±(元) |  | 备注
|  |  | 暂估 | 确认 | 单价 | 合价 |  | 单价 | 合价 |  | 单价 | 合价
1 | 手动启闭机(启闭力4吨) 启闭力4吨 | 台 |  |  | 4800
2 | 铸铁圆闸门(Φ900) Φ900 | 台 |  |  | 15000
3 | 生物转盘 | 台 |  |  | 750000
4 | 普碳钢板卷管D920*10 | m |  |  | 942.82
5 | 普碳钢板卷管D720*10 | m |  |  | 733.3
合 计
注：1.此表由招标人填写“暂估单价”，并在备注栏说明暂估价的材料、工程设备拟用在那些清单项目上，投标人应将上述材料、工程设备暂估单价计入工程量清单综合单价报价中
表—12—2

## 表-12-3 专业工程暂估价及结算价表
专业工程暂估价及结算价表
工程名称：精密过滤池 |  |  |  | 标段： |  | 第 1 页 共 1 页
序号 | 工程名称 | 工程内容 | 暂估金额 （元） |  | 结算金额 (元) |  | 差额 ±(元) | 备注
1
合 计 |  |  | 0.00 |  |  |  |  | —
注：此表由招标人填写，投标人应将上述专业工程暂估价计入投标总价中。
表—12—3

## 表-13 规费、税金项目清单与计价表
规费、税金项目清单与计价表
工程名称：精密过滤池 |  |  | 标段： |  | 第 1 页 共 1 页
序号 | 项目名称 | 计算基础 | 计算基数 | 计算费率 (%) |  | 金额(元)
1 | 增值税销项税额 | 分部分项合计+措施合计+其他项目 |  | 9
合 计
编制人（造价人员）： |  |  | 复核人（造价工程师）：
表—13