## 表-04 单位工程招标控制价汇总表
单位工程招标控制价汇总表
工程名称：风机房 |  | 标段： |  | 第 1 页 共 1 页
序号 | 汇总内容 |  | 金额:(元) |  | 其中：暂估价(元)
1 | 分部分项合计
1.1 | 设备
1.2 | 材料
2 | 措施合计
2.1 | 绿色施工安全防护措施费
2.2 | 其他措施费
3 | 其他项目
3.1 | 暂列金额
3.2 | 暂估价
3.3 | 计日工
3.4 | 总承包服务费
3.5 | 预算包干费
3.6 | 工程优质费
3.7 | 概算幅度差
3.8 | 索赔费用
3.9 | 现场签证费用
3.10 | 其他费用
4 | 税前工程造价
5 | 增值税销项税额
6 | 总造价
7 | 人工费
招标控制价合计=1+2+3+5
注：本表适用于单位工程招标控制价或投标报价的汇总，如无单位工程划分，单项工程也使用本表汇总
表—04

## 表-08 分部分项工程和单价措施项目清单与计价表
分部分项工程和单价措施项目清单与计价表
工程名称：风机房 |  |  |  | 标段： |  |  |  | 第 1 页 共 2 页
序号 | 项目编码 | 项目名称 | 项目特征描述 |  | 计量单位 | 工程量 | 金额（元）
[7 empty] | 综合单价 |  | 综合合价 | 其中
暂估价
设备
1 | 030108004001 | 磁悬浮离心式鼓风机 | 1.名称:磁悬浮离心式鼓风机 2.规格:流量63m3/min，电机功率N=100kW，风压P=58.8kPa |  | 台 | 3
2 | 030108004002 | 降温换气机组 | 1.名称:降温换气机组 2.规格:风量300m3/min，电机功率N=1.1kW |  | 台 | 3
3 | 030104003001 | 梁式起重机 | 1.名称:电动单梁起重机 2.规格、型号:起吊重量2T，起升高度4.5m，行程6米，N=5.0kW 3.配工字钢导轨 |  | 台 | 1
4 | 030108003001 | 轴流通风机 | 1.名称:轴流通风机 2.规格:风量:7355m3/h，P=79.8Pa，N=0.55kW |  | 台 | 4
设备合计
材料
5 | 030702003001 | 不锈钢板通风管道 | 1.名称:不锈钢风管 2.规格:D530*6 3.接口形式:焊接 4.压力试验、吹扫与清洗设计要求:漏风试验 |  | m2 | 23.3
6 | 030702003002 | 不锈钢板通风管道 | 1.名称:不锈钢风管 2.规格:D377*4 3.接口形式:焊接 4.压力试验、吹扫与清洗设计要求:漏风试验 |  | m2 | 17.76
7 | 040502011001 | 补偿器(波纹管)DN500 | 1.材质:SS 2.规格:波纹补偿器 DN500 3.连接方式:电弧焊 |  | 个 | 3
8 | 030807004001 | 止回阀 DN350（SS) | 1.名称:止回阀 2.材质:SS 3.型号、规格:DN350 4.连接形式:法兰连接 |  | 个 | 3
9 | 030807004002 | 手动蝶阀 DN350（SS) | 1.名称:手动蝶阀 2.材质:SS 3.型号、规格:DN350 4.连接形式:法兰连接 |  | 个 | 3
本页小计
注：为计取规费等的使用，可在表中增设其中：“定额人工费”。
表—08
分部分项工程和单价措施项目清单与计价表
工程名称：风机房 |  |  |  | 标段： |  |  |  | 第 2 页 共 2 页
序号 | 项目编码 | 项目名称 | 项目特征描述 |  | 计量单位 | 工程量 | 金额（元）
[7 empty] | 综合单价 |  | 综合合价 | 其中
暂估价
10 | 030810004001 | 低压不锈钢法兰 | 1.材质:不锈钢 2.型号、规格:DN350 3.连接形式:焊接 |  | 副 | 9
11 | 030810004002 | 低压不锈钢法兰 | 1.材质:不锈钢 2.型号、规格:DN300 3.连接形式:焊接 |  | 副 | 1.5
12 | 031002001001 | 管道支架 | 1.规格：10#槽钢 |  | kg | 240
13 | 030804002001 | 碳钢 90°弯头 DN350 | 1.名称:90°弯头 2.材质:CS 3.规格:DN350 4.连接形式:焊接 |  | 个 | 3
材料合计
分部分项合计
措施项目
14 | 031302007001 | 高层施工增加 |  |  | 项 | 1
15 | 031301017001 | 脚手架搭拆费 |  |  | 项 | 1
单价措施合计
本页小计
合 计
注：为计取规费等的使用，可在表中增设其中：“定额人工费”。
表—08

## 表-11 总价措施项目清单与计价表
总价措施项目清单与计价表
工程名称：风机房 |  |  |  |  | 标段： |  |  | 第 1 页 共 2 页
序号 | 项目编码 | 项目名称 | 计算基础 | 费率 (%) |  | 金额 (元) | 调整费率 (%) |  | 调整后金额 (元) | 备注
1 | LSSGCSF00001 | 绿色施工安全防护措施费 | 分部分项人工费+分部分项机具费 | 35.77 | [5 empty] | 以分部分项的人工费与施工机具费之和为计算基础，费率35.77%
2 | 031301010001 | 安装与生产同时进行增加费用 | 分部分项人工费 | 0 | [5 empty] | 按人工费的10%计算
3 | 031301011001 | 在有害身体健康环境中施工增加费 | 分部分项人工费 | 0 | [5 empty] | 按人工费的10%计算
4 | TSSGBWZJF001 | 在地下（暗）室、设备及大口径管道内等特殊施工部位进行施工增加费 |  | 30 | [5 empty] | 按该部分人工费的30%计算
5 | 粤031302008001 | 赶工措施费 | 分部分项人工费+分部分项机具费 | 0 | [5 empty] | 赶工措施费=（1-δ）*分部分项（人工费+施工机具费）*0.344 （0.8≤δ＜1 式中：δ=合同工期/定额工期）
6 | 031302002001 | 夜间施工增加费 |  | 20 | [5 empty] | 按其夜间施工项目人工费的20%计算
7 | JTGRSGZJF001 | 交通干扰工程施工增加费 |  | 10 | [5 empty] | 按在市政道路上施工项目人工费的10%计算
8 | 粤031302009001 | 文明工地增加费 | 分部分项人工费+分部分项机具费 | 0 | [5 empty] | 以分部分项的人工费与施工机具费之和为计算基础；市级文明工地1.00%；省级文明工地2.00%
9 | DXGXJCJXF001 | 地下管线交叉降效费 | [7 empty] | 按实际发生或经批准的施工方案计算
编制人（造价人员）： |  |  |  |  | 复核人（造价工程师）：
表-11
总价措施项目清单与计价表
工程名称：风机房 |  |  |  |  | 标段： |  |  | 第 2 页 共 2 页
序号 | 项目编码 | 项目名称 | 计算基础 | 费率 (%) |  | 金额 (元) | 调整费率 (%) |  | 调整后金额 (元) | 备注
10 | QTFY00000001 | 其他费用 | [7 empty] | 按实际发生或经批准的施工组织设计方案计算
合 计
编制人（造价人员）： |  |  |  |  | 复核人（造价工程师）：
表-11

## 表-12 其他项目清单与计价汇总表
其他项目清单与计价汇总表
工程名称：风机房 |  |  | 标段： |  | 第 1 页 共 1 页
序号 | 项目名称 | 金额（元） |  | 结算金额（元） |  | 备注
1 | 暂列金额 | 303223.16 |  |  |  | 明细详见表-12-1
2 | 暂估价 | 2865229.03
2.1 | 材料暂估价 | — |  |  |  | 明细详见表-12-2
2.2 | 专业工程暂估价 | 0.00 |  |  |  | 明细详见表-12-3
3 | 计日工 |  |  |  |  | 明细详见表-12-4
4 | 总承包服务费 |  |  |  |  | 明细详见表-12-5
5 | 预算包干费
6 | 工程优质费
7 | 概算幅度差
8 | 现场签证费用
9 | 索赔费用
10 | 其他费用
合 计 | [5 empty] | —
注：材料（工程设备）暂估单价进入清单项目综合单价，此处不汇总。
表—12

## 表-12-1 暂列金额表
暂列金额明细表
工程名称：风机房 |  |  | 标段： |  | 第 1 页 共 1 页
序号 | 名称 | 计量单位 |  | 暂定金额（元） |  | 备注
1 | 暂列金额 |  |  | 303223.16
合 计 |  |  |  | 303223.16 |  | —
注：此表由招标人填写，如不能详列，也可只列暂列金额总额，投标人应将上述暂列金额计入投标总价中。
表—12—1

## 表-12-2 材料(工程设备)暂估价及调整表
材料（工程设备）暂估单价及调整表
工程名称：风机房 | [6 empty] | 标段： |  |  | 第 1 页 共 1 页
序号 | 材料(工程设备) 名称、规格、型号 | 计量单位 | 数量 |  | 暂估（元） |  |  | 确认(元) |  |  | 差额±(元) |  | 备注
|  |  | 暂估 | 确认 | 单价 | 合价 |  | 单价 | 合价 |  | 单价 | 合价
1 | 磁悬浮离心式鼓风机(流量63m3/min，电机功率N=100kW，风压P=58.8kPa) 流量90m3/min，电机功率N=150kW，风压P=60kPa | 台 |  |  | 900000
2 | 降温换气机组(风量300m3/min，电机功率N=1.1kW) 风量300m3/min，电机功率N=1.1kW | 台 |  |  | 20000
3 | 轴流式通风机（风量:7355m3/h，P=79.8Pa，N=0.55kW） | 台 |  |  | 4500
4 | 梁式起重机(起吊重量2T，起升高度4.5m，行程6米，N=5.0kW) | 台 |  |  | 37000
5 | 补偿器(波纹管)DN500 | 个 |  |  | 16743.01
合 计
注：1.此表由招标人填写“暂估单价”，并在备注栏说明暂估价的材料、工程设备拟用在那些清单项目上，投标人应将上述材料、工程设备暂估单价计入工程量清单综合单价报价中
表—12—2

## 表-12-3 专业工程暂估价及结算价表
专业工程暂估价及结算价表
工程名称：风机房 |  |  |  | 标段： |  | 第 1 页 共 1 页
序号 | 工程名称 | 工程内容 | 暂估金额 （元） |  | 结算金额 (元) |  | 差额 ±(元) | 备注
1
合 计 |  |  | 0.00 |  |  |  |  | —
注：此表由招标人填写，投标人应将上述专业工程暂估价计入投标总价中。
表—12—3

## 表-13 规费、税金项目清单与计价表
规费、税金项目清单与计价表
工程名称：风机房 |  |  | 标段： |  | 第 1 页 共 1 页
序号 | 项目名称 | 计算基础 | 计算基数 | 计算费率 (%) |  | 金额(元)
1 | 增值税销项税额 | 分部分项合计+措施合计+其他项目 |  | 9
合 计
编制人（造价人员）： |  |  | 复核人（造价工程师）：
表—13