## 表-04 单位工程招标控制价汇总表
单位工程招标控制价汇总表
工程名称：消毒出水池 |  | 标段： |  | 第 1 页 共 1 页
序号 | 汇总内容 |  | 金额:(元) |  | 其中：暂估价(元)
1 | 分部分项合计
1.1 | 土石方工程
1.2 | 砌筑工程
1.3 | 桩基工程
1.4 | 混凝土及钢筋混凝土工程
1.5 | 金属结构工程
1.6 | 屋面及防水工程
1.7 | 保温、隔热、防腐工程
1.8 | 楼地面装饰工程
1.9 | 墙、柱面装饰与隔断、幕墙工程
1.10 | 天棚工程
1.11 | 油漆、涂料、裱糊工程
1.12 | 其他装饰工程
2 | 措施合计
2.1 | 绿色施工安全防护措施费
2.2 | 其他措施费
3 | 其他项目
3.1 | 暂列金额
3.2 | 暂估价
3.3 | 计日工
3.4 | 总承包服务费
3.5 | 预算包干费
3.6 | 工程优质费
3.7 | 概算幅度差
3.8 | 索赔费用
3.9 | 现场签证费用
3.10 | 其他费用
4 | 税前工程造价
5 | 增值税销项税额
6 | 总造价
7 | 人工费
招标控制价合计=1+2+3+5
注：本表适用于单位工程招标控制价或投标报价的汇总，如无单位工程划分，单项工程也使用本表汇总
表—04

## 表-08 分部分项工程和单价措施项目清单与计价表
分部分项工程和单价措施项目清单与计价表
工程名称：消毒出水池 |  |  |  | 标段： |  |  |  | 第 1 页 共 8 页
序号 | 项目编码 | 项目名称 | 项目特征描述 |  | 计量单位 | 工程量 | 金额（元）
[7 empty] | 综合单价 |  | 综合合价 | 其中
暂估价
土石方工程
1 | 010101001001 | 平整场地 | 1.平整场地 |  | m2 | 110.84
2 | 040101003001 | 挖基坑土方 | 1.人工挖沟槽土方 一、二类土 深度在2m内 2.挖掘机挖沟槽、基坑土方 一、二类土 |  | m3 | 550.14
3 | 040103001001 | 回填方 | 1.压路机碾压土(石)方 填土方 |  | m3 | 409.27
4 | 040103002002 | 余方弃置(利用方，综合土方平衡) | 1.挖掘机装土 2.自卸汽车运土方 运距1km内  |  | m3 | 140.87
土石方工程合计
砌筑工程
5 | 010401003001 | 实心砖墙 | 1.砖品种、规格、强度等级:MU15 灰砂砖 2.墙体类型:外墙 3.砂浆强度等级、配合比:水泥砂浆M7.5 |  | m3 | 8.89
6 | 010401003002 | 实心砖墙 | 1.砖品种、规格、强度等级:MU15 灰砂砖 2.墙体类型:内墙 3.砂浆强度等级、配合比:水泥砂浆M7.5 |  | m3 | 0.57
7 | 010507004001 | 台阶 | 1.踏步高、宽:300*150mm 2.砌块品种：标准砖 3.砂浆强度等级：M5水泥石灰砂浆 |  | m2 | 2.43
砌筑工程合计
桩基工程
8 | 040301002003 | 预制钢筋混凝土管桩（试桩）(工程量暂定) | 1.类别:高强预应力管桩 2.型号:φ400-AB型，壁厚95mm 3.有效桩长:22.5m 4.数量:1根 5.填充混凝土强度等级:C35补偿收缩砼填实3米高 |  | m | 22.5
本页小计
注：为计取规费等的使用，可在表中增设其中：“定额人工费”。
表—08
分部分项工程和单价措施项目清单与计价表
工程名称：消毒出水池 |  |  |  | 标段： |  |  |  | 第 2 页 共 8 页
序号 | 项目编码 | 项目名称 | 项目特征描述 |  | 计量单位 | 工程量 | 金额（元）
[7 empty] | 综合单价 |  | 综合合价 | 其中
暂估价
9 | 040301002004 | 预制钢筋混凝土管桩(工程量暂定) | 1.类别:高强预应力管桩 2.型号:φ400-AB型，壁厚95mm 3.有效桩长:22.5m 4.数量:20根 5.填充混凝土强度等级:C35补偿收缩砼填实3米高 |  | m | 450
10 | 040301002005 | 预制钢筋混凝土管桩(送桩，工程量暂定) | 1.打预制管桩 桩径(mm) 400 陆上 送桩项目 人工*1.2,机械*1.2,材料[04290020] 含量为0 |  | m | 30
11 | 040901001006 | 现浇构件钢筋(桩顶插筋 工程量暂定) | 1.钢筋制作、安装 带肋钢筋 φ10~25mm |  | t | 1.0733
桩基工程合计
混凝土及钢筋混凝土工程
12 | 040303001001 | 混凝土垫层 | 1.垫层 混凝土 水处理构筑物的垫层 人工*0.87 合并制作子目 普通预拌混凝土 碎石粒径综合考虑 C20 |  | m3 | 14.81
13 | 010501005001 | 混凝土承台 | 1.混凝土强度等级:C30 2.防水、抗渗要求:P6 |  | m3 | 5.12
14 | 040601006001 | 现浇混凝土池底 | 1.混凝土强度等级:C30 2.防水、抗渗要求:P6 3.外加剂:添加8-10%膨胀剂 4.厚度:500mm内 5.综合考虑泵送增加费 |  | m3 | 54.59
15 | 040601007001 | 现浇混凝土池壁(隔墙) | 1.混凝土强度等级:C30 2.防水、抗渗要求:P6 3.外加剂:添加8-10%膨胀剂 4.厚度:直形墙300mm内 5.综合考虑泵送增加费 |  | m3 | 47.86
16 | 040601007002 | 现浇混凝土池壁(隔墙) | 1.混凝土强度等级:C30 2.防水、抗渗要求:P6 3.外加剂:添加8-10%膨胀剂 4.厚度:直形墙300mm外 5.综合考虑泵送增加费 |  | m3 | 2.92
17 | 040601009001 | 现浇混凝土池梁 | 1.混凝土强度等级:C30 2.综合考虑泵送增加费 |  | m3 | 1.91
本页小计
注：为计取规费等的使用，可在表中增设其中：“定额人工费”。
表—08
分部分项工程和单价措施项目清单与计价表
工程名称：消毒出水池 |  |  |  | 标段： |  |  |  | 第 3 页 共 8 页
序号 | 项目编码 | 项目名称 | 项目特征描述 |  | 计量单位 | 工程量 | 金额（元）
[7 empty] | 综合单价 |  | 综合合价 | 其中
暂估价
18 | 040601010001 | 现浇混凝土池盖板 | 1.混凝土强度等级:C30 2.综合考虑泵送增加费 |  | m3 | 5.33
19 | 010502001001 | 矩形柱 | 1.混凝土强度等级:C30 2.综合考虑泵送增加费 |  | m3 | 7.296
20 | 010502002001 | 构造柱 | 1.混凝土强度等级:C30 |  | m3 | 1.08
21 | 010503004001 | 圈梁 | 1.混凝土强度等级:C30 |  | m3 | 1.6
22 | 010505001001 | 有梁板 | 1.混凝土强度等级:C30 2.综合考虑泵送增加费 |  | m3 | 22.59
23 | 010505007001 | 天沟(檐沟)、挑檐板 | 1.混凝土强度等级:C30 2.综合考虑泵送增加费 |  | m3 | 9.86
24 | 040303024003 | 细石混凝土(二次浇筑) | 1.混凝土强度等级:C20 2.综合考虑泵送增加费 |  | m3 | 33.46
25 | 040901001001 | 现浇构件钢筋 | 1.材料种类:现浇钢筋 2.钢筋规格:圆钢 φ10mm以内 3.钢筋类型:HPB300 |  | t | 2.907
26 | 040901001002 | 现浇构件钢筋 | 1.材料种类:现浇钢筋 2.钢筋规格:带肋钢筋 φ10~25mm 3.钢筋类型:HRB400E |  | t | 18.401
27 | 040901001004 | 现浇构件钢筋 | 1.箍筋制作、安装 圆钢 φ10mm以内 |  | t | 3.035
28 | 040901001005 | 现浇构件钢筋 | 1.箍筋制作、安装 圆钢 φ10mm以外 |  | t | 2.772
29 | 010516003001 | 机械连接 | 1.电渣压力焊接 φ18以内 |  | 个 | 110
30 | 010516003003 | 机械连接 | 1.电渣压力焊接 φ32以内 |  | 个 | 102
混凝土及钢筋混凝土工程合计
金属结构工程
31 | 040901009001 | 预埋铁件 | 1.规格:综合 |  | t | 0.3506
32 | 040901009002 | 预埋钢套管 | 1.规格:钢套管 |  | t | 0.3662
33 | 粤R2-5-1 | 镀锌钢格栅盖板 | 1.名称:镀锌钢格栅盖板 2.盖板规格型号:6700*1600mm 3.材料种类:镀锌钢,强度不小于8KPa |  | 块 | 1
本页小计
注：为计取规费等的使用，可在表中增设其中：“定额人工费”。
表—08
分部分项工程和单价措施项目清单与计价表
工程名称：消毒出水池 |  |  |  | 标段： |  |  |  | 第 4 页 共 8 页
序号 | 项目编码 | 项目名称 | 项目特征描述 |  | 计量单位 | 工程量 | 金额（元）
[7 empty] | 综合单价 |  | 综合合价 | 其中
暂估价
34 | 粤R2-5-1 | 镀锌钢格栅盖板 | 1.名称:镀锌钢格栅盖板 2.盖板规格型号:6400*1000mm 3.材料种类:镀锌钢,强度不小于8KPa |  | 块 | 1
35 | 粤R2-5-1 | 镀锌钢格栅盖板 | 1.名称:镀锌钢格栅盖板 2.盖板规格型号:6400*1500mm 3.材料种类:镀锌钢,强度不小于8KPa |  | 块 | 1
金属结构工程合计
屋面及防水工程
36 | 011002002001 | 防腐砂浆面层(地面以下水池外壁) | 1.墙面 聚合物水泥砂浆 20mm 实际聚合物水泥砂浆厚度(mm):10 |  | m2 | 109.81
37 | 040601027001 | 刚性防水 | 1.防水部位:池内壁、地下外池壁 2.材料品种、规格:20厚DP M20水泥防水砂浆 |  | m2 | 292.05
38 | 040601027002 | 刚性防水 | 1.防水部位:池底、顶面 2.材料品种、规格:20厚DP M20水泥防水砂浆 |  | m2 | 144.94
39 | 010902003001 | 屋面刚性层 | 1.部位：屋面刚性层 2.清理干净板面，纵横扫聚合物水泥浆一道 3.找坡层：（最薄处20厚）水泥加气砼混凝土找坡(30厚) 4.找平层：20厚DS M20水泥砂浆，每6*6m溜10宽分隔缝，填密封膏 5.清理干净平整，涂刷基层处理剂一道 6.防水层：4厚APP高聚物改性沥青防水卷材，面层带绿页岩保护层 |  | m2 | 110.84
40 | 010901001001 | 瓦屋面 | 1.西班牙瓦屋面 合并制作子目 干混抹灰砂浆(配合比) DP M15 合并制作子目 干混抹灰砂浆(配合比) DP M15 |  | m2 | 41.24
本页小计
注：为计取规费等的使用，可在表中增设其中：“定额人工费”。
表—08
分部分项工程和单价措施项目清单与计价表
工程名称：消毒出水池 |  |  |  | 标段： |  |  |  | 第 5 页 共 8 页
序号 | 项目编码 | 项目名称 | 项目特征描述 |  | 计量单位 | 工程量 | 金额（元）
[7 empty] | 综合单价 |  | 综合合价 | 其中
暂估价
41 | 010901001002 | 琉璃瓦正脊 12寸脊 | 1.琉璃瓦正脊 12寸脊 合并制作子目 干混抹灰砂浆(配合比) DP M15 合并制作子目 干混抹灰砂浆(配合比) DP M15 |  | m | 46.2
42 | 040601030001 | 井、池渗漏试验(工程量暂定) | 1.构筑物名称:消毒出水池 |  | m3 | 303.11
屋面及防水工程合计
保温、隔热、防腐工程
43 | 011001001001 | 保温隔热屋面 | 1.部位:屋面 2.保温隔热材料品种、规格、厚度：35厚PRT复合泡沫隔热板,铺无纺布,20厚DS M20水泥砂浆 3.保护层:铺无纺布,20厚DS M20水泥砂浆 |  | m2 | 110.84
保温、隔热、防腐工程合计
楼地面装饰工程
44 | 011101001001 | 水泥砂浆楼地面 | 1.面层材料种类、厚度、配合比:20mm厚DS M20水泥防水砂浆并抹光 2.部位:顶板、走道板顶面 |  | m2 | 38.78
45 | 011107004001 | 水泥砂浆台阶面 | 1.面层材料种类、厚度、配合比:20mm厚DS M20水泥砂浆并抹光 2.部位:室外台阶 |  | m2 | 2.43
楼地面装饰工程合计
墙、柱面装饰与隔断、幕墙工程
46 | 011204003001 | 块料墙面 | 1.部位:地面以上池外壁 2.面层材料品种:地面以上外池壁镶贴米白色纸皮砖 |  | m2 | 126.27
本页小计
注：为计取规费等的使用，可在表中增设其中：“定额人工费”。
表—08
分部分项工程和单价措施项目清单与计价表
工程名称：消毒出水池 |  |  |  | 标段： |  |  |  | 第 6 页 共 8 页
序号 | 项目编码 | 项目名称 | 项目特征描述 |  | 计量单位 | 工程量 | 金额（元）
[7 empty] | 综合单价 |  | 综合合价 | 其中
暂估价
47 | 011202001001 | 柱、梁面一般抹灰 | 1.柱（梁）体类型:混凝土矩形柱 2.底层厚度、砂浆配合比:DP M10水泥石灰砂浆打底15mm厚，DDR M5水泥石灰砂浆粉光 |  | m2 | 66.02
48 | 011205002001 | 块料柱面 | 1.结合层: 5厚聚合物防水砂浆 2.面层:地面以上外池壁镶贴米白色纸皮砖 |  | m2 | 66.02
49 | 011201001001 | 墙面一般抹灰（挑檐） | 1.墙体基层清理 2.聚合物水泥浆一道,DP M20水泥砂浆（加5%防水剂）20厚,每3米设分格缝,宽10mm,深为砂浆层厚,填8mm厚高弹性密封材料 |  | m2 | 108.65
墙、柱面装饰与隔断、幕墙工程合计
天棚工程
50 | 011301001001 | 天棚抹灰 | 1.底层厚度、砂浆配合比:10厚DP M5水泥石灰砂浆打底 2.面层厚度、砂浆配合比:5厚DP M5水泥石灰砂浆压光 |  | m2 | 186.43
天棚工程合计
油漆、涂料、裱糊工程
51 | 011406003001 | 满刮腻子 | 1.腻子种类、遍数:腻子粉过面刮平 2.部位：屋面顶棚 |  | m2 | 186.43
油漆、涂料、裱糊工程合计
其他装饰工程
本页小计
注：为计取规费等的使用，可在表中增设其中：“定额人工费”。
表—08
分部分项工程和单价措施项目清单与计价表
工程名称：消毒出水池 |  |  |  | 标段： |  |  |  | 第 7 页 共 8 页
序号 | 项目编码 | 项目名称 | 项目特征描述 |  | 计量单位 | 工程量 | 金额（元）
[7 empty] | 综合单价 |  | 综合合价 | 其中
暂估价
52 | 011503001002 | 金属扶手、栏杆、栏板 | 1.名称:不锈钢栏杆 2.栏杆高度:1200mm 3.扶手材料种类、规格:不锈钢管φ60*3 4.栏杆材料种类、规格:不锈钢管φ60*3横杆两条，不锈钢管φ60*3竖杆水平间距1200mm，不锈钢管φ30*1.5竖杆水平间距150mm 5.其他:综合考虑完成该工艺的所有施工内容，详见设计图纸 |  | m | 18.5178
其他装饰工程合计
分部分项合计
措施项目
53 | 041101001001 | 墙面脚手架 | 1.综合脚手架(钢管) 高度(m以内) 12.5 |  | m2 | 471.24
54 | 041101001002 | 墙面脚手架 | 1.单排脚手架(钢管) 高度(m以内) 10 |  | m2 | 183.56
55 | 041101001003 | 墙面脚手架 | 1.满堂脚手架(钢管) 基本层3.6m  |  | m2 | 114.07
56 | 041102001001 | 垫层模板 | 1.构件类型:垫层模板 |  | m2 | 15
57 | 041102003001 | 承台模板 | 1.构件类型:桩承台模板 |  | m2 | 25.6
58 | 041102034001 | 池底模板 | 1.构件类型:池底模板 |  | m2 | 27.36
59 | 041102035001 | 池壁(隔墙)模板 | 1.构件类型:矩形池壁钢模 2.支模高度:3.6m内 |  | m2 | 363.24
60 | 041102013001 | 梁模板 | 1.构件类型:池类梁模板 2.支模高度:3.6m |  | m2 | 15.82
61 | 041102036001 | 池盖模板 | 1.构件类型:肋型池盖模板 |  | m2 | 30.15
62 | 011702002001 | 矩形柱 | 1.构件类型:矩形柱模板，周长1.8m内 2.支模高度:5.2m内 |  | m2 | 69.9592
63 | 011702003001 | 构造柱 | 1.构件类型:构造柱模板，周长1.2m内 2.支模高度:3.6m内 |  | m2 | 12.29
64 | 041102002001 | 基础模板 | 1.构件类型:设备基础模板 |  | m2 | 15.53
本页小计
注：为计取规费等的使用，可在表中增设其中：“定额人工费”。
表—08
分部分项工程和单价措施项目清单与计价表
工程名称：消毒出水池 |  |  |  | 标段： |  |  |  | 第 8 页 共 8 页
序号 | 项目编码 | 项目名称 | 项目特征描述 |  | 计量单位 | 工程量 | 金额（元）
[7 empty] | 综合单价 |  | 综合合价 | 其中
暂估价
65 | 011702006001 | 矩形梁 | 1.构件类型:矩形梁模板，梁宽25cm内 2.支模高度:6.3m内 |  | m2 | 105.59
66 | 011702008001 | 圈梁 | 1.构件类型:圈梁模板 2.支模高度:6.3m内 |  | m2 | 9.18
67 | 011702014001 | 有梁板 | 1.构件类型:有梁板模板 2.支模高度:6.3m内 |  | m2 | 85.55
68 | 011702022001 | 天沟、檐沟 | 1.构件类型:挑檐模板 |  | m2 | 125.2
69 | 040901001007 | 止水螺杆(工程量暂定) | 1.材料种类:φ16止水螺杆 2.做法:螺杆的切割、堵眼、防水 |  | 套 | 438
70 | 011703001002 | 垂直运输 | 1.建筑物20m以内的垂直运输 现浇框架结构 |  | m2 | 110.84
71 | 040901001008 | 止水螺杆(工程量暂定) | 1.材料种类:φ16止水螺杆 2.做法:螺杆的切割、堵眼、防水 |  | 套 | 438
单价措施合计
本页小计
合 计
注：为计取规费等的使用，可在表中增设其中：“定额人工费”。
表—08

## 表-11 总价措施项目清单与计价表
总价措施项目清单与计价表
工程名称：消毒出水池 |  |  |  |  | 标段： |  |  | 第 1 页 共 2 页
序号 | 项目编码 | 项目名称 | 计算基础 | 费率 (%) |  | 金额 (元) | 调整费率 (%) |  | 调整后金额 (元) | 备注
1 | LSSGCSF00001 | 绿色施工安全防护措施费 | 分部分项人工费+分部分项机具费 | 14.5 | [5 empty] | 以分部分项的人工费与施工机具费之和为计算基础；以专业工程类型 区分不同费率计算； 单独场地平整工程费率为4.35%； 道路、管网工程费率为16.50%； 桥涵、隧道、水处理构筑物工程费率为14.50%； 分部分项工程总费用在300 万元以内（含300 万元）的项目按基本费率乘以1.20；
2 | 粤041109009001 | 文明工地增加费 | 分部分项人工费+分部分项机具费 | 0 | [5 empty] | 以分部分项的人工费与施工机具费之和为计算基础；市级文明工地0.60%；省级文明工地1.20%
3 | 041109002001 | 夜间施工增加费 |  | 20 | [5 empty] | 以夜间施工项目人工费的20%计算
4 | 041109005001 | 交通疏解员增加费 |  | 15 | [5 empty] | 按照项目分部分项人工费的15%计算（有方案的按照方案计算），
编制人（造价人员）： |  |  |  |  | 复核人（造价工程师）：
表-11
总价措施项目清单与计价表
工程名称：消毒出水池 |  |  |  |  | 标段： |  |  | 第 2 页 共 2 页
序号 | 项目编码 | 项目名称 | 计算基础 | 费率 (%) |  | 金额 (元) | 调整费率 (%) |  | 调整后金额 (元) | 备注
结算时据实结算。
5 | 041108001001 | 地下管线交叉降效费 |  | 0 | [5 empty] | 按实际发生或经批准的施工方案计算
6 | 粤041109008001 | 赶工措施费 | 分部分项人工费+分部分项机具费 | 0 | [5 empty] | 赶工措施费=（1-δ）*分部分项的（人工费+施工机具费）*0.30 （0.8≤δ＜1 式中：δ=合同工期/定额工期）
7 | QTFY00000001 | 其他费用 | [7 empty] | 按实际发生或经批准的施工组织设计方案计算
合 计
编制人（造价人员）： |  |  |  |  | 复核人（造价工程师）：
表-11

## 表-12 其他项目清单与计价汇总表
其他项目清单与计价汇总表
工程名称：消毒出水池 |  |  | 标段： |  | 第 1 页 共 1 页
序号 | 项目名称 | 金额（元） |  | 结算金额（元） |  | 备注
1 | 暂列金额 | 49026.50 |  |  |  | 明细详见表-12-1
2 | 暂估价 | 123747.01
2.1 | 材料暂估价 | — |  |  |  | 明细详见表-12-2
2.2 | 专业工程暂估价 | 0.00 |  |  |  | 明细详见表-12-3
3 | 计日工 |  |  |  |  | 明细详见表-12-4
4 | 总承包服务费 |  |  |  |  | 明细详见表-12-5
5 | 预算包干费
6 | 工程优质费
7 | 概算幅度差
8 | 现场签证费用
9 | 索赔费用
10 | 其他费用
合 计 | [5 empty] | —
注：材料（工程设备）暂估单价进入清单项目综合单价，此处不汇总。
表—12

## 表-12-1 暂列金额表
暂列金额明细表
工程名称：消毒出水池 |  |  | 标段： |  | 第 1 页 共 1 页
序号 | 名称 | 计量单位 |  | 暂定金额（元） |  | 备注
1 | 暂列金额 | 元 |  | 49026.5
合 计 |  |  |  | 49026.50 |  | —
注：此表由招标人填写，如不能详列，也可只列暂列金额总额，投标人应将上述暂列金额计入投标总价中。
表—12—1

## 表-12-2 材料(工程设备)暂估价及调整表
材料（工程设备）暂估单价及调整表
工程名称：消毒出水池 | [6 empty] | 标段： |  |  | 第 1 页 共 1 页
序号 | 材料(工程设备) 名称、规格、型号 | 计量单位 | 数量 |  | 暂估（元） |  |  | 确认(元) |  |  | 差额±(元) |  | 备注
|  |  | 暂估 | 确认 | 单价 | 合价 |  | 单价 | 合价 |  | 单价 | 合价
1 | 预拌S6~S8防水混凝土 碎石粒径综合考虑 C30 P8 8%~10%膨胀剂 | m3 |  |  | 464.6 | [7 empty] | 防水12，膨胀剂20
2 | 预应力混凝土管桩 φ400 | m |  |  | 150
合 计
注：1.此表由招标人填写“暂估单价”，并在备注栏说明暂估价的材料、工程设备拟用在那些清单项目上，投标人应将上述材料、工程设备暂估单价计入工程量清单综合单价报价中
表—12—2

## 表-12-3 专业工程暂估价及结算价表
专业工程暂估价及结算价表
工程名称：消毒出水池 |  |  |  | 标段： |  | 第 1 页 共 1 页
序号 | 工程名称 | 工程内容 | 暂估金额 （元） |  | 结算金额 (元) |  | 差额 ±(元) | 备注
1
合 计 |  |  | 0.00 |  |  |  |  | —
注：此表由招标人填写，投标人应将上述专业工程暂估价计入投标总价中。
表—12—3

## 表-13 规费、税金项目清单与计价表
规费、税金项目清单与计价表
工程名称：消毒出水池 |  |  | 标段： |  | 第 1 页 共 1 页
序号 | 项目名称 | 计算基础 | 计算基数 | 计算费率 (%) |  | 金额(元)
1 | 增值税销项税额 | 分部分项合计+措施合计+其他项目 |  | 9
合 计
编制人（造价人员）： |  |  | 复核人（造价工程师）：
表—13