## 表-04 单位工程招标控制价汇总表
单位工程招标控制价汇总表
工程名称：细格栅及旋流沉砂池 |  | 标段： |  | 第 1 页 共 1 页
序号 | 汇总内容 |  | 金额:(元) |  | 其中：暂估价(元)
1 | 分部分项合计
1.1 | 土石方工程
1.2 | 砌筑工程
1.3 | 桩基工程
1.4 | 混凝土及钢筋混凝土工程
1.5 | 金属结构工程
1.6 | 门窗工程
1.7 | 屋面及防水工程
1.8 | 楼地面装饰工程
1.9 | 墙、柱面装饰与隔断、幕墙工程
1.10 | 天棚工程
1.11 | 油漆、涂料、裱糊工程
1.12 | 其他装饰工程
2 | 措施合计
2.1 | 绿色施工安全防护措施费
2.2 | 其他措施费
3 | 其他项目
3.1 | 暂列金额
3.2 | 暂估价
3.3 | 计日工
3.4 | 总承包服务费
3.5 | 预算包干费
3.6 | 工程优质费
3.7 | 概算幅度差
3.8 | 索赔费用
3.9 | 现场签证费用
3.10 | 其他费用
4 | 税前工程造价
5 | 增值税销项税额
6 | 总造价
7 | 人工费
招标控制价合计=1+2+3+5
注：本表适用于单位工程招标控制价或投标报价的汇总，如无单位工程划分，单项工程也使用本表汇总
表—04

## 表-08 分部分项工程和单价措施项目清单与计价表
分部分项工程和单价措施项目清单与计价表
工程名称：细格栅及旋流沉砂池 |  |  |  | 标段： |  |  |  | 第 1 页 共 9 页
序号 | 项目编码 | 项目名称 | 项目特征描述 |  | 计量单位 | 工程量 | 金额（元）
[7 empty] | 综合单价 |  | 综合合价 | 其中
暂估价
土石方工程
1 | 040101001001 | 挖一般土方 | 1.土壤类别:一、二类土 2.挖土深度:4米内 3.人工挖土方占5％，机械挖土方占95％ |  | m3 | 861.543
2 | 040103001001 | 回填方 | 1.压路机碾压土(石)方 填土方 |  | m3 | 660.61
3 | 040103002002 | 余方弃置(利用方，综合土方平衡) | 1.挖掘机装土 2.自卸汽车运土方 运距1km内  |  | m3 | 200.933
土石方工程合计
砌筑工程
4 | 010402001001 | 砌块墙 | 1.砌块品种、规格、强度等级:蒸压加气混凝土砌块 2.墙体类型:外墙 3.墙体厚度:200mm 3.砂浆强度等级:Mb7.5专用砂浆 |  | m3 | 10.866
砌筑工程合计
桩基工程
5 | 040301002004 | 预制钢筋混凝土管桩（试桩）(工程量暂定) | 1.类别:高强预应力管桩 2.型号:φ400-AB型，壁厚95mm 3.有效桩长:23m 4.数量:2根 5.填充混凝土强度等级:C35补偿收缩砼填实3米高 |  | m | 46
6 | 040301002005 | 预制钢筋混凝土管桩(工程量暂定) | 1.类别:高强预应力管桩 2.型号:φ400-AB型，壁厚95mm 3.有效桩长:23m 4.数量:34根 5.填充混凝土强度等级:C35补偿收缩砼填实3米高 |  | m | 782
7 | 040301002006 | 预制钢筋混凝土管桩(送桩，工程量暂定) | 1.打预制管桩 桩径(mm) 400 陆上 送桩项目 人工*1.2,机械*1.2,材料[04290020] 含量为0 |  | m | 51
本页小计
注：为计取规费等的使用，可在表中增设其中：“定额人工费”。
表—08
分部分项工程和单价措施项目清单与计价表
工程名称：细格栅及旋流沉砂池 |  |  |  | 标段： |  |  |  | 第 2 页 共 9 页
序号 | 项目编码 | 项目名称 | 项目特征描述 |  | 计量单位 | 工程量 | 金额（元）
[7 empty] | 综合单价 |  | 综合合价 | 其中
暂估价
8 | 040901001002 | 现浇构件钢筋(桩顶插筋 工程量暂定) | 1.钢筋制作、安装 带肋钢筋 φ10~25mm |  | t | 1.8245
桩基工程合计
混凝土及钢筋混凝土工程
9 | 040303001001 | 混凝土垫层 | 1.垫层材料品种、强度:C20 2.垫层厚度:100mm |  | m3 | 20.138
10 | 010501005001 | 桩承台基础 | 1.混凝土强度等级:C30 2.防水、抗渗要求:P6 |  | m3 | 14.933
11 | 040601009003 | 基础梁 | 1.混凝土强度等级:C30 2.防水、抗渗要求:P6 3.外加剂:添加8-10%膨胀剂 4.综合考虑泵送增加费 |  | m3 | 15.835
12 | 040601006002 | 现浇混凝土池底 | 1.混凝土强度等级:C30 2.防水、抗渗要求:P6 3.外加剂:添加8-10%膨胀剂 4.厚度:500mm外 5.综合考虑泵送增加费 |  | m3 | 50.652
13 | 040601008002 | 现浇混凝土池柱 | 1.混凝土强度等级:C30 2.防水、抗渗要求:P6 3.外加剂:添加8-10%膨胀剂 4.综合考虑泵送增加费 |  | m3 | 14.922
14 | 040601007003 | 现浇混凝土池壁(隔墙) | 1.混凝土强度等级:C30 2.防水、抗渗要求:P6 3.外加剂:添加8-10%膨胀剂 4.厚度:直形墙300mm内 5.综合考虑泵送增加费 |  | m3 | 99.755
15 | 040601007004 | 现浇混凝土池壁(隔墙) | 1.混凝土强度等级:C30 2.防水、抗渗要求:P6 3.外加剂:添加8-10%膨胀剂 4.厚度:直形墙300mm外 5.综合考虑泵送增加费 |  | m3 | 155.741
16 | 040601009004 | 现浇混凝土池梁 | 1.混凝土强度等级:C30 2.防水、抗渗要求:P6 3.外加剂:添加8-10%膨胀剂 4.综合考虑泵送增加费 |  | m3 | 15.851
17 | 040601009002 | 现浇混凝土池梁 | 1.混凝土强度等级:C30 2.综合考虑泵送增加费 3.构件类型:悬臂梁 |  | m3 | 0.72
本页小计
注：为计取规费等的使用，可在表中增设其中：“定额人工费”。
表—08
分部分项工程和单价措施项目清单与计价表
工程名称：细格栅及旋流沉砂池 |  |  |  | 标段： |  |  |  | 第 3 页 共 9 页
序号 | 项目编码 | 项目名称 | 项目特征描述 |  | 计量单位 | 工程量 | 金额（元）
[7 empty] | 综合单价 |  | 综合合价 | 其中
暂估价
18 | 010507002001 | 室外地坪 | 1.地坪厚度:20cm 2.混凝土强度等级:C30 |  | m2 | 59.4
19 | 040601010001 | 现浇混凝土池盖板 | 1.混凝土强度等级:C30 2.防水、抗渗要求:P6 3.综合考虑泵送增加费 |  | m3 | 20.68
20 | 040601011001 | 现浇混凝土走道板 | 1.混凝土强度等级:C30 2.综合考虑泵送增加费 |  | m3 | 29.91
21 | 040303017001 | 混凝土楼梯 | 1.混凝土强度等级:C30 2.综合考虑泵送增加费 |  | m3 | 2.448
22 | 010501006001 | 设备基础 | 1.混凝土强度等级:C30 2.综合考虑泵送增加费 |  | m3 | 7.6
23 | 010507001001 | 散水 | 1.面层材料种类、厚度:80mm厚C15素砼 |  | m2 | 56.76
24 | 010507004001 | 台阶 | 1.踏步高、宽:150mm、300mm 2.混凝土强度等级:C20 |  | m3 | 1.261
25 | 010501004001 | 满堂基础 | 1.满堂基础 2.混凝土强度等级:C30 3.综合考虑泵送增加费 |  | m3 | 46.913
26 | 010515001001 | 现浇构件钢筋 | 1.钢筋制作、安装 圆钢 φ10mm以内 |  | t | 8.734
27 | 010515001002 | 现浇构件钢筋 | 1.钢筋制作、安装 带肋钢筋 φ10~25mm |  | t | 48.338
28 | 010515001003 | 现浇构件钢筋 | 1.现浇构件箍筋 圆钢 φ10以内 |  | t | 4.864
29 | 010515001004 | 现浇构件钢筋 | 1.现浇构件箍筋 带肋钢筋(HRB400内) φ10以外 |  | t | 2.082
30 | 010516003001 | 机械连接 | 1.电渣压力焊接 φ18以内 |  | 个 | 968
31 | 010516003003 | 机械连接 | 1.电渣压力焊接 φ32以内 |  | 个 | 6
混凝土及钢筋混凝土工程合计
金属结构工程
32 | 010607005001 | 砌块墙钢丝网加固（外墙） | 1.材料品种、规格:镀锌网，φ0.9mm、网孔12.7*12.7mm |  | m2 | 100.64
33 | 040901009003 | 预埋钢套管 | 1.规格:钢套管 |  | t | 0.072
34 | 040901009004 | 预埋铁件 | 1.规格:综合 |  | t | 0.8859
本页小计
注：为计取规费等的使用，可在表中增设其中：“定额人工费”。
表—08
分部分项工程和单价措施项目清单与计价表
工程名称：细格栅及旋流沉砂池 |  |  |  | 标段： |  |  |  | 第 4 页 共 9 页
序号 | 项目编码 | 项目名称 | 项目特征描述 |  | 计量单位 | 工程量 | 金额（元）
[7 empty] | 综合单价 |  | 综合合价 | 其中
暂估价
35 | 粤R2-5-1 | 钢格栅盖板 | 1.名称:钢格删盖板 2.盖板规格型号:3600*1500mm 3.荷载要求:5KN/m2 |  | 块 | 2
36 | 粤R2-5-1 | 钢格栅盖板 | 1.名称:钢格删盖板 2.盖板规格型号:1900*600mm 3.荷载要求:5KN/m2 |  | 块 | 6
37 | 粤R2-5-1 | 钢格栅盖板 | 1.名称:钢格删盖板 2.盖板规格型号:2500*1900mm 3.荷载要求:5KN/m2 |  | 块 | 3
38 | 粤R2-5-1 | 钢格栅盖板 | 1.名称:钢格删盖板 2.盖板规格型号:1500*1200mm 3.荷载要求:5KN/m2 |  | 块 | 2
39 | 粤R2-5-1 | 钢格栅盖板 | 1.名称:钢格删盖板 2.盖板规格型号:1500*1050mm 3.荷载要求:5KN/m2 |  | 块 | 2
40 | 粤R2-5-1 | 钢格栅盖板 | 1.名称:钢格删盖板 2.盖板规格型号:1500*800mm 3.荷载要求:5KN/m2 |  | 块 | 4
41 | 粤R2-5-1 | 钢格栅盖板 | 1.名称:钢格删盖板 2.盖板规格型号:750*800mm 3.荷载要求:5KN/m2 |  | 块 | 2
金属结构工程合计
门窗工程
42 | 010802003001 | 钢质防火门 | 1.名称：甲级钢质防火门FM甲1224 2.其他:综合考虑五金及门锁 |  | m2 | 12.24
43 | 010807002001 | 金属防火窗 | 1.窗类型：甲级钢质防火窗FC甲1515 |  | m2 | 4.5
门窗工程合计
屋面及防水工程
44 | 040601027001 | 刚性防水 | 1.防水部位:池底板顶面 2.材料品种、规格:20厚DW M20水泥防水砂浆 |  | m2 | 176.86
本页小计
注：为计取规费等的使用，可在表中增设其中：“定额人工费”。
表—08
分部分项工程和单价措施项目清单与计价表
工程名称：细格栅及旋流沉砂池 |  |  |  | 标段： |  |  |  | 第 5 页 共 9 页
序号 | 项目编码 | 项目名称 | 项目特征描述 |  | 计量单位 | 工程量 | 金额（元）
[7 empty] | 综合单价 |  | 综合合价 | 其中
暂估价
45 | 040601027002 | 刚性防水 | 1.防水部位:池体内壁 2.材料品种、规格:20厚DW M20水泥防水砂浆 3.构件类型:直池壁 |  | m2 | 600.42
46 | 011002002001 | 防腐砂浆面层 | 1.防腐部位:地面以下的水池外池壁,底板外表面 2.面层厚度:厚度20mm 3.砂浆、胶泥种类、配合比:聚合物水泥砂浆 |  | m2 | 395.78
47 | 040601030001 | 井、池渗漏试验(工程量暂定) | 1.构筑物名称:细格栅及旋流沉砂池 |  | m3 | 782.8525
屋面及防水工程合计
楼地面装饰工程
48 | 011105003001 | 块料踢脚线 | 1.踢脚线高度:120mm 2.找平层厚度、材料种类:DP M20水泥砂浆打底15mm厚 3.面层材料品种、规格、颜色:3厚纯水泥浆贴白色釉面砖 |  | m2 | 1.85
49 | 011101001001 | 水泥砂浆楼地面 | 1.面层材料种类、厚度、配合比:20mm厚1:3水泥砂浆 2.部位:顶板、走道板顶面 |  | m2 | 254.76
50 | 011102003001 | 块料楼地面(100*100mm防滑广场砖) | 1.楼地面陶瓷地砖(每块周长mm) 600以内 水泥砂浆 合并制作子目 抹灰水泥砂浆(配合比) 中砂 1:2 实际结合层厚度(mm):10 |  | m2 | 254.76
51 | 011106004001 | 水泥砂浆楼梯面层 | 1.面层材料种类、厚度、配合比:20mm厚1:3水泥砂浆 2.部位:楼梯顶面 |  | m2 | 15.36
52 | 011106002001 | 块料楼梯面层 | 1.部位:楼梯面 2.面层材料品种:水泥砂浆贴100*100mm防滑广场砖 |  | m2 | 15.36
53 | 011106002002 | 楼梯面层防滑条 金属条 | 1.防滑条 金属条(黄铜防滑条50*5) |  | m | 39.6
本页小计
注：为计取规费等的使用，可在表中增设其中：“定额人工费”。
表—08
分部分项工程和单价措施项目清单与计价表
工程名称：细格栅及旋流沉砂池 |  |  |  | 标段： |  |  |  | 第 6 页 共 9 页
序号 | 项目编码 | 项目名称 | 项目特征描述 |  | 计量单位 | 工程量 | 金额（元）
[7 empty] | 综合单价 |  | 综合合价 | 其中
暂估价
54 | 011101005001 | 自流坪楼地面 | 1.找平层材料种类、厚度、配合比:20mm厚DS M20水泥砂浆 2.满刮801胶水腻子二遍，表面打磨平整 3.环氧地坪油漆二遍，亮灰色 4.部位:进水监控间地面 |  | m2 | 25.94
楼地面装饰工程合计
墙、柱面装饰与隔断、幕墙工程
55 | 011204003001 | 块料墙面（地上外池壁） | 1.部位:地面以上池外壁 2.面层材料品种:纸皮砖 |  | m2 | 428.25
56 | 011201001001 | 墙面一般抹灰（砌块墙外墙） | 1.墙体基层清理 2.聚合物水泥浆一道,DP M20水泥砂浆（加5%防水剂）20厚,每3米设分格缝,宽10mm,深为砂浆层厚,填8mm厚高弹性密封材料 |  | m2 | 65.24
57 | 011204003002 | 块料墙面（砌块墙外墙） | 1.结合层: 5厚聚合物防水砂浆 2.面层:纸皮砖 |  | m2 | 66.37
58 | 011201001002 | 墙面一般抹灰（砌块墙内墙） | 1.墙体基层清理 2.DP M10水泥石灰砂浆打底15mm厚 3.DDR M5水泥石灰砂浆粉光 |  | m2 | 55.34
59 | 011202001001 | 柱、梁面一般抹灰 | 1.柱（梁）体类型:矩形柱 2.底层厚度、砂浆配合比:DP M10水泥石灰砂浆打底15mm厚，DDR M5水泥石灰砂浆粉光 |  | m2 | 161.695
60 | 011205002001 | 块料柱面 | 1.结合层: 5厚聚合物防水砂浆 2.面层:纸皮砖 |  | m2 | 161.695
墙、柱面装饰与隔断、幕墙工程合计
天棚工程
本页小计
注：为计取规费等的使用，可在表中增设其中：“定额人工费”。
表—08
分部分项工程和单价措施项目清单与计价表
工程名称：细格栅及旋流沉砂池 |  |  |  | 标段： |  |  |  | 第 7 页 共 9 页
序号 | 项目编码 | 项目名称 | 项目特征描述 |  | 计量单位 | 工程量 | 金额（元）
[7 empty] | 综合单价 |  | 综合合价 | 其中
暂估价
61 | 011301001001 | 天棚抹灰 | 1.抹灰厚度、材料种类:20mm厚DW M20水泥砂浆面层,表面压光 2.部位:池顶板底面、走道板 |  | m2 | 186.62
62 | 011301001002 | 天棚抹灰（室内天棚） | 1.基层清理 2.DP M5水泥石灰砂浆打底10厚 3.DDR M5水泥石灰砂浆压光5厚 |  | m2 | 17.01
天棚工程合计
油漆、涂料、裱糊工程
63 | 011406001001 | 抹灰面油漆（砌块墙内墙） | 1.腻子种类、遍数:乳胶腻子刮面 2.油漆品种、刷漆遍数:扫白色无机涂料三遍 |  | m2 | 55.34
64 | 011406001002 | 抹灰面油漆 | 1.腻子种类、遍数:乳胶腻子刮面 2.油漆品种、刷漆遍数:扫白色无机涂料三遍 3.部位:矩形柱 |  | m2 | 60.315
65 | 011406001003 | 抹灰面油漆（天棚） | 1.腻子种类、遍数:乳胶腻子刮面一道 2.油漆品种、刷漆遍数:白色无机涂料两道 |  | m2 | 17.01
66 | 011406001004 | 抹灰面油漆（楼梯底面） | 1.腻子种类、遍数:乳胶腻子刮面一道 2.油漆品种、刷漆遍数:白色无机涂料两道 |  | m2 | 13.02
油漆、涂料、裱糊工程合计
其他装饰工程
本页小计
注：为计取规费等的使用，可在表中增设其中：“定额人工费”。
表—08
分部分项工程和单价措施项目清单与计价表
工程名称：细格栅及旋流沉砂池 |  |  |  | 标段： |  |  |  | 第 8 页 共 9 页
序号 | 项目编码 | 项目名称 | 项目特征描述 |  | 计量单位 | 工程量 | 金额（元）
[7 empty] | 综合单价 |  | 综合合价 | 其中
暂估价
67 | 011503001001 | 金属扶手、栏杆、栏板 | 1.名称:不锈钢栏杆 2.栏杆高度:1200mm 3.扶手材料种类、规格:不锈钢管φ60*3 4.栏杆材料种类、规格:不锈钢管φ60*3横杆两条，不锈钢管φ60*3竖杆水平间距1200mm，不锈钢管φ30*1.5竖杆水平间距150mm 5.其他:综合考虑完成该工艺的所有施工内容，详见设计图纸 |  | m | 86.28
其他装饰工程合计
分部分项合计
措施项目
68 | 041101001001 | 墙面脚手架 | 1.墙高:6m以内 |  | m2 | 954.93
69 | 041101001002 | 墙面脚手架 | 1.墙高:6m以内 |  | m2 | 1082.48
70 | 041102001001 | 垫层模板 | 1.构件类型:垫层模板 |  | m2 | 46.94
71 | 041102003001 | 承台模板 | 1.构件类型:桩承台模板 |  | m2 | 49.605
72 | 041102006001 | 支撑梁及横梁模板 | 1.构件类型:基础模板 |  | m2 | 112.39
73 | 041102034001 | 池底模板 | 1.构件类型:池底模板 |  | m2 | 31.85
74 | 041102035001 | 池壁(隔墙)模板 | 1.构件类型:矩形池壁钢模 2.支模高度:7.8m |  | m2 | 1031.01
75 | 041102036001 | 池盖模板 | 1.构件类型:肋型池盖模板 |  | m2 | 138.56
76 | 041102012001 | 柱模板 | 1.构件类型:柱模板 |  | m2 | 117.24
77 | 041102013001 | 梁模板 | 1.构件类型:池类梁模板 2.支模高度:5.8m |  | m2 | 262.57
78 | 041102033001 | 走道板模板 | 1.构件类型:走道板模板 2.支模高度:5.8m |  | m2 | 186.62
79 | 041102020001 | 楼梯模板 | 1.构件类型:直形楼梯模板 |  | m2 | 19.02
80 | 041102002001 | 设备基础模板 | 1.构件类型:设备基础模板5m3以内 |  | m2 | 10.99
81 | 040901001003 | 止水螺杆(工程量暂定) | 1.材料种类:φ16止水螺杆 2.做法:螺杆的切割、堵眼、防水 |  | 套 | 900
本页小计
注：为计取规费等的使用，可在表中增设其中：“定额人工费”。
表—08
分部分项工程和单价措施项目清单与计价表
工程名称：细格栅及旋流沉砂池 |  |  |  | 标段： |  |  |  | 第 9 页 共 9 页
序号 | 项目编码 | 项目名称 | 项目特征描述 |  | 计量单位 | 工程量 | 金额（元）
[7 empty] | 综合单价 |  | 综合合价 | 其中
暂估价
82 | 011703001002 | 垂直运输 | 1.建筑物20m以内的垂直运输 现浇框架结构 |  | m2 | 954.93
单价措施合计
本页小计
合 计
注：为计取规费等的使用，可在表中增设其中：“定额人工费”。
表—08

## 表-11 总价措施项目清单与计价表
总价措施项目清单与计价表
工程名称：细格栅及旋流沉砂池 |  |  |  |  | 标段： |  |  | 第 1 页 共 2 页
序号 | 项目编码 | 项目名称 | 计算基础 | 费率 (%) |  | 金额 (元) | 调整费率 (%) |  | 调整后金额 (元) | 备注
1 | LSSGCSF00001 | 绿色施工安全防护措施费 | 分部分项人工费+分部分项机具费 | 14.5 | [5 empty] | 以分部分项的人工费与施工机具费之和为计算基础；以专业工程类型 区分不同费率计算； 单独场地平整工程费率为4.35%； 道路、管网工程费率为16.50%； 桥涵、隧道、水处理构筑物工程费率为14.50%； 分部分项工程总费用在300 万元以内（含300 万元）的项目按基本费率乘以1.20；
2 | 粤041109009001 | 文明工地增加费 | 分部分项人工费+分部分项机具费 | 0 | [5 empty] | 以分部分项的人工费与施工机具费之和为计算基础；市级文明工地0.60%；省级文明工地1.20%
3 | 041109002001 | 夜间施工增加费 |  | 20 | [5 empty] | 以夜间施工项目人工费的20%计算
4 | 041109005001 | 交通疏解员增加费 |  | 15 | [5 empty] | 按照项目分部分项人工费的15%计算（有方案的按照方案计算），
编制人（造价人员）： |  |  |  |  | 复核人（造价工程师）：
表-11
总价措施项目清单与计价表
工程名称：细格栅及旋流沉砂池 |  |  |  |  | 标段： |  |  | 第 2 页 共 2 页
序号 | 项目编码 | 项目名称 | 计算基础 | 费率 (%) |  | 金额 (元) | 调整费率 (%) |  | 调整后金额 (元) | 备注
结算时据实结算。
5 | 041108001001 | 地下管线交叉降效费 |  | 0 | [5 empty] | 按实际发生或经批准的施工方案计算
6 | 粤041109008001 | 赶工措施费 | 分部分项人工费+分部分项机具费 | 0 | [5 empty] | 赶工措施费=（1-δ）*分部分项的（人工费+施工机具费）*0.30 （0.8≤δ＜1 式中：δ=合同工期/定额工期）
7 | QTFY00000001 | 其他费用 | [7 empty] | 按实际发生或经批准的施工组织设计方案计算
合 计
编制人（造价人员）： |  |  |  |  | 复核人（造价工程师）：
表-11

## 表-12 其他项目清单与计价汇总表
其他项目清单与计价汇总表
工程名称：细格栅及旋流沉砂池 |  |  | 标段： |  | 第 1 页 共 1 页
序号 | 项目名称 | 金额（元） |  | 结算金额（元） |  | 备注
1 | 暂列金额 | 107952.28 |  |  |  | 明细详见表-12-1
2 | 暂估价 | 296907.29
2.1 | 材料暂估价 | — |  |  |  | 明细详见表-12-2
2.2 | 专业工程暂估价 | 0.00 |  |  |  | 明细详见表-12-3
3 | 计日工 |  |  |  |  | 明细详见表-12-4
4 | 总承包服务费 |  |  |  |  | 明细详见表-12-5
5 | 预算包干费
6 | 工程优质费
7 | 概算幅度差
8 | 现场签证费用
9 | 索赔费用
10 | 其他费用
合 计 | [5 empty] | —
注：材料（工程设备）暂估单价进入清单项目综合单价，此处不汇总。
表—12

## 表-12-1 暂列金额表
暂列金额明细表
工程名称：细格栅及旋流沉砂池 |  |  | 标段： |  | 第 1 页 共 1 页
序号 | 名称 | 计量单位 |  | 暂定金额（元） |  | 备注
1 | 暂列金额 |  |  | 107952.28
合 计 |  |  |  | 107952.28 |  | —
注：此表由招标人填写，如不能详列，也可只列暂列金额总额，投标人应将上述暂列金额计入投标总价中。
表—12—1

## 表-12-2 材料(工程设备)暂估价及调整表
材料（工程设备）暂估单价及调整表
工程名称：细格栅及旋流沉砂池 | [6 empty] | 标段： |  |  | 第 1 页 共 1 页
序号 | 材料(工程设备) 名称、规格、型号 | 计量单位 | 数量 |  | 暂估（元） |  |  | 确认(元) |  |  | 差额±(元) |  | 备注
|  |  | 暂估 | 确认 | 单价 | 合价 |  | 单价 | 合价 |  | 单价 | 合价
1 | 预应力混凝土管桩 φ400 | m |  |  | 150
2 | 预拌S6~S8防水混凝土 碎石粒径综合考虑 C30 P8 8%~10%膨胀剂 | m3 |  |  | 464.6 | [7 empty] | 防水12，膨胀剂20
合 计
注：1.此表由招标人填写“暂估单价”，并在备注栏说明暂估价的材料、工程设备拟用在那些清单项目上，投标人应将上述材料、工程设备暂估单价计入工程量清单综合单价报价中
表—12—2

## 表-12-3 专业工程暂估价及结算价表
专业工程暂估价及结算价表
工程名称：细格栅及旋流沉砂池 |  |  |  | 标段： |  | 第 1 页 共 1 页
序号 | 工程名称 | 工程内容 | 暂估金额 （元） |  | 结算金额 (元) |  | 差额 ±(元) | 备注
1
合 计 |  |  | 0.00 |  |  |  |  | —
注：此表由招标人填写，投标人应将上述专业工程暂估价计入投标总价中。
表—12—3

## 表-13 规费、税金项目清单与计价表
规费、税金项目清单与计价表
工程名称：细格栅及旋流沉砂池 |  |  | 标段： |  | 第 1 页 共 1 页
序号 | 项目名称 | 计算基础 | 计算基数 | 计算费率 (%) |  | 金额(元)
1 | 增值税销项税额 | 分部分项合计+措施合计+其他项目 |  | 9
合 计
编制人（造价人员）： |  |  | 复核人（造价工程师）：
表—13