## 表-04 单位工程招标控制价汇总表
单位工程招标控制价汇总表
工程名称：井类工程 |  | 标段： |  | 第 1 页 共 1 页
序号 | 汇总内容 |  | 金额:(元) |  | 其中：暂估价(元)
1 | 分部分项合计
1.1 | φ1000钢砼检查井
1.2 | φ1000钢砼沉泥井
1.3 | φ1250钢砼沉泥井
1.4 | 600×600砖砌户线小方井
1.5 | 截污井
2 | 措施合计
2.1 | 绿色施工安全防护措施费
2.2 | 其他措施费
3 | 其他项目
3.1 | 暂列金额
3.2 | 暂估价
3.3 | 计日工
3.4 | 总承包服务费
3.5 | 预算包干费
3.6 | 工程优质费
3.7 | 概算幅度差
3.8 | 索赔费用
3.9 | 现场签证费用
3.10 | 其他费用
4 | 税前工程造价
5 | 增值税销项税额
6 | 总造价
7 | 人工费
招标控制价合计=1+2+3+5
注：本表适用于单位工程招标控制价或投标报价的汇总，如无单位工程划分，单项工程也使用本表汇总
表—04

## 表-08 分部分项工程和单价措施项目清单与计价表
分部分项工程和单价措施项目清单与计价表
工程名称：井类工程 |  |  |  | 标段： |  |  |  | 第 1 页 共 3 页
序号 | 项目编码 | 项目名称 | 项目特征描述 |  | 计量单位 | 工程量 | 金额（元）
[7 empty] | 综合单价 |  | 综合合价 | 其中
暂估价
φ1000钢砼检查井
1 | 040504002006 | 钢筋砼检查井（平均井深2.1m,）(井深暂定) | 1.尺寸:φ1000 2.混凝土强度等级:C30,S4 3.垫层厚度、材料品种:C10混凝土、厚100mm 4.盖板材质:混凝土盖板C25 5.流槽:M7.5水泥砂浆砌MU10砖 6.井盖、井圈材质及规格:球墨铸铁井盖Φ700 7.踏步材质、规格:塑钢 8.防坠网材质:尼龙 9.钢筋制安 10.参考图集:20S515-30 |  | 座 | 565
φ1000钢砼检查井合计
φ1000钢砼沉泥井
2 | 040504002017 | 钢筋砼沉泥井（平均井深1.90m）(井深暂定) | 1.尺寸:φ1000 2.混凝土强度等级:C30,S4 3.垫层厚度、材料品种:C15混凝土、厚100mm 4.盖板材质:混凝土盖板C30 5.井盖、井圈材质及规格:球墨铸铁井盖Φ800 6.踏步材质、规格:塑钢 7.防坠网材质:尼龙 8.参考图集:20S515-313 9.钢筋制安 |  | 座 | 154
φ1000钢砼沉泥井合计
φ1250钢砼沉泥井
本页小计
注：为计取规费等的使用，可在表中增设其中：“定额人工费”。
表—08
分部分项工程和单价措施项目清单与计价表
工程名称：井类工程 |  |  |  | 标段： |  |  |  | 第 2 页 共 3 页
序号 | 项目编码 | 项目名称 | 项目特征描述 |  | 计量单位 | 工程量 | 金额（元）
[7 empty] | 综合单价 |  | 综合合价 | 其中
暂估价
3 | 040504002018 | 钢筋砼沉泥井（平均井深2.3m）(井深暂定) | 1.尺寸:φ1250 2.混凝土强度等级:C30,S4 3.垫层厚度、材料品种:C15混凝土、厚100mm 4.盖板材质:混凝土盖板C30 5.井盖、井圈材质及规格:球墨铸铁井盖Φ700 6.踏步材质、规格:塑钢 7.防坠网材质:尼龙 8.参考图集:20S515-313 9.钢筋制安 |  | 座 | 9
φ1250钢砼沉泥井合计
600×600砖砌户线小方井
4 | 040504001003 | 500×500砖砌户线小方井（井深1.30m） | 1.尺寸:500×500矩形户线小方井，平均井深0.90m 2.垫层、基础材质及厚度:C25砼、厚200mm 2.砌筑材料品种、规格、强度等级:MU15普通烧结砖 3.砂浆强度等级、配合比:M10水泥砂浆 5.井盖、井圈材质及规格:铸铁井盖Φ500 6.踏步材质、规格:塑钢 7.图集:参考20S515, 页324 |  | 座 | 1369
600×600砖砌户线小方井合计
截污井
5 | 040504002019 | 钢筋砼截污井（平均井深2.52m）(井深暂定) | 1.尺寸:700×700 2.混凝土强度等级:C30,P6 3.垫层厚度、材料品种:C15混凝土、厚100mm 4.盖板材质:混凝土盖板C30 5.井盖、井圈材质及规格:球墨铸铁井盖Φ700 6.踏步材质、规格:塑钢 7.防坠网材质:尼龙 8.钢筋制安 |  | 座 | 27
截污井合计
本页小计
注：为计取规费等的使用，可在表中增设其中：“定额人工费”。
表—08
分部分项工程和单价措施项目清单与计价表
工程名称：井类工程 |  |  |  | 标段： |  |  |  | 第 3 页 共 3 页
序号 | 项目编码 | 项目名称 | 项目特征描述 |  | 计量单位 | 工程量 | 金额（元）
[7 empty] | 综合单价 |  | 综合合价 | 其中
暂估价
分部分项合计
措施项目
6 | 041101005001 | 井字架 | 1.构件：井脚手架 |  | 座 | 755
7 | 041102001001 | 垫层模板(工程量暂定) | 1.构件类型:井垫层模板 |  | m2 | 407.3875
8 | 041102002001 | 基础模板(工程量暂定) | 1.构件类型:井底板模板 |  | m2 | 1915.224
9 | 041102035002 | 池壁(隔墙)模板(工程量暂定) | 1.构件类型:圆形池壁(隔墙)模板 |  | m2 | 7892.5409
10 | 041102013001 | 井圈模板(工程量暂定) | 1.构件类型:井圈模板 |  | m2 | 662.032
单价措施合计
本页小计
合 计
注：为计取规费等的使用，可在表中增设其中：“定额人工费”。
表—08

## 表-11 总价措施项目清单与计价表
总价措施项目清单与计价表
工程名称：井类工程 |  |  |  |  | 标段： |  |  | 第 1 页 共 2 页
序号 | 项目编码 | 项目名称 | 计算基础 | 费率 (%) |  | 金额 (元) | 调整费率 (%) |  | 调整后金额 (元) | 备注
1 | LSSGCSF00001 | 绿色施工安全防护措施费 | 分部分项人工费+分部分项机具费 | 16.5 | [5 empty] | 以分部分项的人工费与施工机具费之和为计算基础；以专业工程类型 区分不同费率计算； 单独场地平整工程费率为4.35%； 道路、管网工程费率为16.50%； 桥涵、隧道、水处理构筑物工程费率为14.50%； 分部分项工程总费用在300 万元以内（含300 万元）的项目按基本费率乘以1.20；
2 | 粤041109009001 | 文明工地增加费 | 分部分项人工费+分部分项机具费 | 0 | [5 empty] | 以分部分项的人工费与施工机具费之和为计算基础；市级文明工地0.60%；省级文明工地1.20%
3 | 041109002001 | 夜间施工增加费 |  | 20 | [5 empty] | 以夜间施工项目人工费的20%计算
4 | 041109005001 | 交通疏解员增加费(暂定价) | 分部分项人工费 | 15 | [5 empty] | 按照项目分部分项人工费的15%计算（有方案的按照方案计算），
编制人（造价人员）： |  |  |  |  | 复核人（造价工程师）：
表-11
总价措施项目清单与计价表
工程名称：井类工程 |  |  |  |  | 标段： |  |  | 第 2 页 共 2 页
序号 | 项目编码 | 项目名称 | 计算基础 | 费率 (%) |  | 金额 (元) | 调整费率 (%) |  | 调整后金额 (元) | 备注
结算时据实结算。
5 | 041108001001 | 地下管线交叉降效费 |  | 0 | [5 empty] | 按实际发生或经批准的施工方案计算
6 | 粤041109008001 | 赶工措施费 | 分部分项人工费+分部分项机具费 | 0 | [5 empty] | 赶工措施费=（1-δ）*分部分项的（人工费+施工机具费）*0.30 （0.8≤δ＜1 式中：δ=合同工期/定额工期）
7 | QTFY00000001 | 其他费用 | [7 empty] | 按实际发生或经批准的施工组织设计方案计算
合 计
编制人（造价人员）： |  |  |  |  | 复核人（造价工程师）：
表-11

## 表-12 其他项目清单与计价汇总表
其他项目清单与计价汇总表
工程名称：井类工程 |  |  | 标段： |  | 第 1 页 共 1 页
序号 | 项目名称 | 金额（元） |  | 结算金额（元） |  | 备注
1 | 暂列金额 | 0.00 |  |  |  | 明细详见表-12-1
2 | 暂估价 | 0.00
2.1 | 材料暂估价 | — |  |  |  | 明细详见表-12-2
2.2 | 专业工程暂估价 | 0.00 |  |  |  | 明细详见表-12-3
3 | 计日工 |  |  |  |  | 明细详见表-12-4
4 | 总承包服务费 |  |  |  |  | 明细详见表-12-5
5 | 预算包干费
6 | 工程优质费
7 | 概算幅度差
8 | 现场签证费用
9 | 索赔费用
10 | 其他费用
合 计 | [5 empty] | —
注：材料（工程设备）暂估单价进入清单项目综合单价，此处不汇总。
表—12

## 表-12-1 暂列金额表
暂列金额明细表
工程名称：井类工程 |  |  | 标段： |  | 第 1 页 共 1 页
序号 | 名称 | 计量单位 |  | 暂定金额（元） |  | 备注
1 | 暂列金额 |  |  | 364088.83
合 计 |  |  |  | 0.00 |  | —
注：此表由招标人填写，如不能详列，也可只列暂列金额总额，投标人应将上述暂列金额计入投标总价中。
表—12—1

## 表-12-2 材料(工程设备)暂估价及调整表
材料（工程设备）暂估单价及调整表
工程名称：井类工程 | [6 empty] | 标段： |  |  | 第 1 页 共 1 页
序号 | 材料(工程设备) 名称、规格、型号 | 计量单位 | 数量 |  | 暂估（元） |  |  | 确认(元) |  |  | 差额±(元) |  | 备注
|  |  | 暂估 | 确认 | 单价 | 合价 |  | 单价 | 合价 |  | 单价 | 合价
合 计
注：1.此表由招标人填写“暂估单价”，并在备注栏说明暂估价的材料、工程设备拟用在那些清单项目上，投标人应将上述材料、工程设备暂估单价计入工程量清单综合单价报价中
表—12—2

## 表-12-3 专业工程暂估价及结算价表
专业工程暂估价及结算价表
工程名称：井类工程 |  |  |  | 标段： |  | 第 1 页 共 1 页
序号 | 工程名称 | 工程内容 | 暂估金额 （元） |  | 结算金额 (元) |  | 差额 ±(元) | 备注
1
合 计 |  |  | 0.00 |  |  |  |  | —
注：此表由招标人填写，投标人应将上述专业工程暂估价计入投标总价中。
表—12—3

## 表-13 规费、税金项目清单与计价表
规费、税金项目清单与计价表
工程名称：井类工程 |  |  | 标段： |  | 第 1 页 共 1 页
序号 | 项目名称 | 计算基础 | 计算基数 | 计算费率 (%) |  | 金额(元)
1 | 增值税销项税额 | 分部分项合计+措施合计+其他项目 |  | 9
合 计
编制人（造价人员）： |  |  | 复核人（造价工程师）：
表—13